## Quintero 2015
CUERPO DE AGUA | Laboratorio | Codigo de informe de laboratorio | PARAMETRO | VALOR (INFORME LABORATORIO) | VALOR (LUEGO DE APLICADO EL CRITERIO) | UNIDAD | FECHA MUESTREO | SEMESTRE | CRITERIO (SE APLICA A VALORES BAJO LIMITE DE DETECCIÓN) | Coordenada X POAL (latidud decimal) | Coordenada Y POAL (longitud decimal) | MATRIZ | TOPONIMO | CODIGO NUEVO ESTACION | PROFUNDIDAD ESTACIÓN(mts)
QUINTERO | SGS | ES15-17132 | Mercurio Total | 0.01 | 0.01 | mg/kg | 2015-04-15 | 1 | NADA | -32.7389 | -71.5016 | Sedimento Marino | Control Norte Pta. Ventanilla | 008-S-Qu | 14
QUINTERO | SGS | ES15-17132 | HV C5-C10 | <0.1 | 0.05 | mg/kg | 2015-04-15 | 1 | MEDIA | -32.7389 | -71.5016 | Sedimento Marino | Control Norte Pta. Ventanilla | 008-S-Qu | 14
QUINTERO | SGS | ES15-17132 | Xileno | <0.1 | 0.05 | mg/kg | 2015-04-15 | 1 | MEDIA | -32.7389 | -71.5016 | Sedimento Marino | Control Norte Pta. Ventanilla | 008-S-Qu | 14
QUINTERO | SGS | ES15-17132 | Cadmio Total | 0.2 | 0.2 | mg/kg | 2015-04-15 | 1 | NADA | -32.7389 | -71.5016 | Sedimento Marino | Control Norte Pta. Ventanilla | 008-S-Qu | 14
QUINTERO | SGS | ES15-17132 | Pentaclorofenol | <0.5 | 0.25 | mg/kg | 2015-04-15 | 1 | MEDIA | -32.7389 | -71.5016 | Sedimento Marino | Control Norte Pta. Ventanilla | 008-S-Qu | 14
QUINTERO | SGS | ES15-17132 | Arsénico Total | 0.8 | 0.8 | mg/kg | 2015-04-15 | 1 | NADA | -32.7389 | -71.5016 | Sedimento Marino | Control Norte Pta. Ventanilla | 008-S-Qu | 14
QUINTERO | SGS | ES15-17132 | HAP's | <2 | 1 | mg/kg | 2015-04-15 | 1 | MEDIA | -32.7389 | -71.5016 | Sedimento Marino | Control Norte Pta. Ventanilla | 008-S-Qu | 14
QUINTERO | SGS | ES15-17132 | Carbono Orgánico Total | 1.0186 | 1.0186 | % | 2015-04-15 | 1 | NADA | -32.7389 | -71.5016 | Sedimento Marino | Control Norte Pta. Ventanilla | 008-S-Qu | 14
QUINTERO | SGS | ES15-17132 | Plomo Total | 1.8 | 1.8 | mg/kg | 2015-04-15 | 1 | NADA | -32.7389 | -71.5016 | Sedimento Marino | Control Norte Pta. Ventanilla | 008-S-Qu | 14
QUINTERO | SGS | ES15-17132 | Materia Orgánica | 2.1 | 2.1 | % | 2015-04-15 | 1 | NADA | -32.7389 | -71.5016 | Sedimento Marino | Control Norte Pta. Ventanilla | 008-S-Qu | 14
QUINTERO | SGS | ES15-17132 | Grava Muy Fina 2.0mm | 3.2 | 3.2 | % | 2015-04-15 | 1 | NADA | -32.7389 | -71.5016 | Sedimento Marino | Control Norte Pta. Ventanilla | 008-S-Qu | 14
QUINTERO | SGS | ES15-17132 | HF C34-C50 | <10 | 5 | mg/kg | 2015-04-15 | 1 | MEDIA | -32.7389 | -71.5016 | Sedimento Marino | Control Norte Pta. Ventanilla | 008-S-Qu | 14
QUINTERO | SGS | ES15-17132 | Hidrocarburos Totales | <10 | 5 | mg/kg | 2015-04-15 | 1 | MEDIA | -32.7389 | -71.5016 | Sedimento Marino | Control Norte Pta. Ventanilla | 008-S-Qu | 14
QUINTERO | SGS | ES15-17132 | Arena Muy Gruesa 1.0mm | 5.3 | 5.3 | % | 2015-04-15 | 1 | NADA | -32.7389 | -71.5016 | Sedimento Marino | Control Norte Pta. Ventanilla | 008-S-Qu | 14
QUINTERO | SGS | ES15-17132 | Fango | 5.8 | 5.8 | % | 2015-04-15 | 1 | NADA | -32.7389 | -71.5016 | Sedimento Marino | Control Norte Pta. Ventanilla | 008-S-Qu | 14
QUINTERO | SGS | ES15-17132 | Arena Gruesa 0.5 | 6.7 | 6.7 | % | 2015-04-15 | 1 | NADA | -32.7389 | -71.5016 | Sedimento Marino | Control Norte Pta. Ventanilla | 008-S-Qu | 14
QUINTERO | SGS | ES15-17132 | Arena Media 0.25mm | 13.2 | 13.2 | % | 2015-04-15 | 1 | NADA | -32.7389 | -71.5016 | Sedimento Marino | Control Norte Pta. Ventanilla | 008-S-Qu | 14
QUINTERO | SGS | ES15-17132 | Cobre Total | 14 | 14 | mg/kg | 2015-04-15 | 1 | NADA | -32.7389 | -71.5016 | Sedimento Marino | Control Norte Pta. Ventanilla | 008-S-Qu | 14
QUINTERO | SGS | ES15-17132 | Arena Muy Fina 0.063mm | 27.5 | 27.5 | % | 2015-04-15 | 1 | NADA | -32.7389 | -71.5016 | Sedimento Marino | Control Norte Pta. Ventanilla | 008-S-Qu | 14
QUINTERO | SGS | ES15-17132 | Arena Fina 0.125mm | 38.3 | 38.3 | % | 2015-04-15 | 1 | NADA | -32.7389 | -71.5016 | Sedimento Marino | Control Norte Pta. Ventanilla | 008-S-Qu | 14
QUINTERO | SGS | ES15-17132 | Fósforo Total | 79 | 79 | mg/kg | 2015-04-15 | 1 | NADA | -32.7389 | -71.5016 | Sedimento Marino | Control Norte Pta. Ventanilla | 008-S-Qu | 14
QUINTERO | SGS | ES15-17132 | Nitrógeno Total Kjeldahl | 216 | 216 | mg/kg | 2015-04-15 | 1 | NADA | -32.7389 | -71.5016 | Sedimento Marino | Control Norte Pta. Ventanilla | 008-S-Qu | 14
QUINTERO | SGS | ES15-50539 | Grava Muy Fina 2.0mm | 0 | 0 | % | 2015-10-27 | 2 | NADA | -32.7389 | -71.5016 | Sedimento Marino | Control Norte Pta. Ventanilla | 008-S-Qu | 14
QUINTERO | SGS | ES15-50539 | Mercurio Total | 0.02 | 0.02 | mg/kg | 2015-10-27 | 2 | NADA | -32.7389 | -71.5016 | Sedimento Marino | Control Norte Pta. Ventanilla | 008-S-Qu | 14
QUINTERO | SGS | ES15-50539 | Cadmio Total | <0.1 | 0.05 | mg/kg | 2015-10-27 | 2 | MEDIA | -32.7389 | -71.5016 | Sedimento Marino | Control Norte Pta. Ventanilla | 008-S-Qu | 14
QUINTERO | SGS | ES15-50539 | HV C5-C10 | <0.1 | 0.05 | mg/kg | 2015-10-27 | 2 | MEDIA | -32.7389 | -71.5016 | Sedimento Marino | Control Norte Pta. Ventanilla | 008-S-Qu | 14
QUINTERO | SGS | ES15-50539 | Carbono Orgánico Total | 0.5491 | 0.5491 | % | 2015-10-27 | 2 | NADA | -32.7389 | -71.5016 | Sedimento Marino | Control Norte Pta. Ventanilla | 008-S-Qu | 14
QUINTERO | SGS | ES15-50539 | Arsénico Total | 0.8 | 0.8 | mg/kg | 2015-10-27 | 2 | NADA | -32.7389 | -71.5016 | Sedimento Marino | Control Norte Pta. Ventanilla | 008-S-Qu | 14
QUINTERO | SGS | ES15-50539 | Materia Orgánica | 0.9 | 0.9 | % | 2015-10-27 | 2 | NADA | -32.7389 | -71.5016 | Sedimento Marino | Control Norte Pta. Ventanilla | 008-S-Qu | 14
QUINTERO | SGS | ES15-50539 | HAP's | <2 | 1 | mg/kg | 2015-10-27 | 2 | MEDIA | -32.7389 | -71.5016 | Sedimento Marino | Control Norte Pta. Ventanilla | 008-S-Qu | 14
QUINTERO | SGS | ES15-50539 | Fango | 1 | 1 | % | 2015-10-27 | 2 | NADA | -32.7389 | -71.5016 | Sedimento Marino | Control Norte Pta. Ventanilla | 008-S-Qu | 14
QUINTERO | SGS | ES15-50539 | Plomo Total | 1.2 | 1.2 | mg/kg | 2015-10-27 | 2 | NADA | -32.7389 | -71.5016 | Sedimento Marino | Control Norte Pta. Ventanilla | 008-S-Qu | 14
QUINTERO | SGS | ES15-50539 | HF C34-C50 | <10 | 5 | mg/kg | 2015-10-27 | 2 | MEDIA | -32.7389 | -71.5016 | Sedimento Marino | Control Norte Pta. Ventanilla | 008-S-Qu | 14
QUINTERO | SGS | ES15-50539 | Hidrocarburos Totales | <10 | 5 | mg/kg | 2015-10-27 | 2 | MEDIA | -32.7389 | -71.5016 | Sedimento Marino | Control Norte Pta. Ventanilla | 008-S-Qu | 14
QUINTERO | SGS | ES15-50539 | Arena Media 0.25mm | 10.9 | 10.9 | % | 2015-10-27 | 2 | NADA | -32.7389 | -71.5016 | Sedimento Marino | Control Norte Pta. Ventanilla | 008-S-Qu | 14
QUINTERO | SGS | ES15-50539 | Arena Muy Fina 0.063mm | 13.5 | 13.5 | % | 2015-10-27 | 2 | NADA | -32.7389 | -71.5016 | Sedimento Marino | Control Norte Pta. Ventanilla | 008-S-Qu | 14
QUINTERO | SGS | ES15-50539 | Arena Fina 0.125mm | 16.8 | 16.8 | % | 2015-10-27 | 2 | NADA | -32.7389 | -71.5016 | Sedimento Marino | Control Norte Pta. Ventanilla | 008-S-Qu | 14
QUINTERO | SGS | ES15-50539 | Arena Gruesa 0.5 | 24.4 | 24.4 | % | 2015-10-27 | 2 | NADA | -32.7389 | -71.5016 | Sedimento Marino | Control Norte Pta. Ventanilla | 008-S-Qu | 14
QUINTERO | SGS | ES15-50539 | Arena Muy Gruesa 1.0mm | 33.4 | 33.4 | % | 2015-10-27 | 2 | NADA | -32.7389 | -71.5016 | Sedimento Marino | Control Norte Pta. Ventanilla | 008-S-Qu | 14
QUINTERO | SGS | ES15-50539 | Cobre Total | 49.3 | 49.3 | mg/kg | 2015-10-27 | 2 | NADA | -32.7389 | -71.5016 | Sedimento Marino | Control Norte Pta. Ventanilla | 008-S-Qu | 14
QUINTERO | SGS | ES15-17132 | Grava Muy Fina 2.0mm | 0 | 0 | % | 2015-04-15 | 1 | NADA | -32.7417 | -71.5011 | Sedimento Marino | Punta Ventanilla | 010-S-Qu | 14
QUINTERO | SGS | ES15-17132 | Mercurio Total | <0.01 | 0.005 | mg/kg | 2015-04-15 | 1 | MEDIA | -32.7417 | -71.5011 | Sedimento Marino | Punta Ventanilla | 010-S-Qu | 14
QUINTERO | SGS | ES15-17132 | Carbono Orgánico Total | 0.0198 | 0.0198 | % | 2015-04-15 | 1 | NADA | -32.7417 | -71.5011 | Sedimento Marino | Punta Ventanilla | 010-S-Qu | 14
QUINTERO | SGS | ES15-17132 | HV C5-C10 | <0.1 | 0.05 | mg/kg | 2015-04-15 | 1 | MEDIA | -32.7417 | -71.5011 | Sedimento Marino | Punta Ventanilla | 010-S-Qu | 14
QUINTERO | SGS | ES15-17132 | Xileno | <0.1 | 0.05 | mg/kg | 2015-04-15 | 1 | MEDIA | -32.7417 | -71.5011 | Sedimento Marino | Punta Ventanilla | 010-S-Qu | 14
QUINTERO | SGS | ES15-17132 | Cadmio Total | 0.1 | 0.1 | mg/kg | 2015-04-15 | 1 | NADA | -32.7417 | -71.5011 | Sedimento Marino | Punta Ventanilla | 010-S-Qu | 14
QUINTERO | SGS | ES15-17132 | Fango | 0.1 | 0.1 | % | 2015-04-15 | 1 | NADA | -32.7417 | -71.5011 | Sedimento Marino | Punta Ventanilla | 010-S-Qu | 14
QUINTERO | SGS | ES15-17132 | Arsénico Total | 0.2 | 0.2 | mg/kg | 2015-04-15 | 1 | NADA | -32.7417 | -71.5011 | Sedimento Marino | Punta Ventanilla | 010-S-Qu | 14
QUINTERO | SGS | ES15-17132 | Pentaclorofenol | <0.5 | 0.25 | mg/kg | 2015-04-15 | 1 | MEDIA | -32.7417 | -71.5011 | Sedimento Marino | Punta Ventanilla | 010-S-Qu | 14
QUINTERO | SGS | ES15-17132 | Arena Fina 0.125mm | 0.6 | 0.6 | % | 2015-04-15 | 1 | NADA | -32.7417 | -71.5011 | Sedimento Marino | Punta Ventanilla | 010-S-Qu | 14
QUINTERO | SGS | ES15-17132 | Arena Muy Fina 0.063mm | 0.6 | 0.6 | % | 2015-04-15 | 1 | NADA | -32.7417 | -71.5011 | Sedimento Marino | Punta Ventanilla | 010-S-Qu | 14
QUINTERO | SGS | ES15-17132 | Plomo Total | 0.6 | 0.6 | mg/kg | 2015-04-15 | 1 | NADA | -32.7417 | -71.5011 | Sedimento Marino | Punta Ventanilla | 010-S-Qu | 14
QUINTERO | SGS | ES15-17132 | HAP's | <2 | 1 | mg/kg | 2015-04-15 | 1 | MEDIA | -32.7417 | -71.5011 | Sedimento Marino | Punta Ventanilla | 010-S-Qu | 14
QUINTERO | SGS | ES15-17132 | Materia Orgánica | 1.5 | 1.5 | % | 2015-04-15 | 1 | NADA | -32.7417 | -71.5011 | Sedimento Marino | Punta Ventanilla | 010-S-Qu | 14
QUINTERO | SGS | ES15-17132 | HF C34-C50 | <10 | 5 | mg/kg | 2015-04-15 | 1 | MEDIA | -32.7417 | -71.5011 | Sedimento Marino | Punta Ventanilla | 010-S-Qu | 14
QUINTERO | SGS | ES15-17132 | Hidrocarburos Totales | <10 | 5 | mg/kg | 2015-04-15 | 1 | MEDIA | -32.7417 | -71.5011 | Sedimento Marino | Punta Ventanilla | 010-S-Qu | 14
QUINTERO | SGS | ES15-17132 | Arena Media 0.25mm | 7.7 | 7.7 | % | 2015-04-15 | 1 | NADA | -32.7417 | -71.5011 | Sedimento Marino | Punta Ventanilla | 010-S-Qu | 14
QUINTERO | SGS | ES15-17132 | Cobre Total | 11 | 11 | mg/kg | 2015-04-15 | 1 | NADA | -32.7417 | -71.5011 | Sedimento Marino | Punta Ventanilla | 010-S-Qu | 14
QUINTERO | SGS | ES15-17132 | Arena Muy Gruesa 1.0mm | 44.4 | 44.4 | % | 2015-04-15 | 1 | NADA | -32.7417 | -71.5011 | Sedimento Marino | Punta Ventanilla | 010-S-Qu | 14
QUINTERO | SGS | ES15-17132 | Arena Gruesa 0.5 | 46.5 | 46.5 | % | 2015-04-15 | 1 | NADA | -32.7417 | -71.5011 | Sedimento Marino | Punta Ventanilla | 010-S-Qu | 14
QUINTERO | SGS | ES15-17132 | Fósforo Total | 132 | 132 | mg/kg | 2015-04-15 | 1 | NADA | -32.7417 | -71.5011 | Sedimento Marino | Punta Ventanilla | 010-S-Qu | 14
QUINTERO | SGS | ES15-17132 | Nitrógeno Total Kjeldahl | 274 | 274 | mg/kg | 2015-04-15 | 1 | NADA | -32.7417 | -71.5011 | Sedimento Marino | Punta Ventanilla | 010-S-Qu | 14
QUINTERO | SGS | ES15-50539 | Mercurio Total | 0.02 | 0.02 | mg/kg | 2015-10-27 | 2 | NADA | -32.7417 | -71.5011 | Sedimento Marino | Punta Ventanilla | 010-S-Qu | 18
QUINTERO | SGS | ES15-50539 | Cadmio Total | <0.1 | 0.05 | mg/kg | 2015-10-27 | 2 | MEDIA | -32.7417 | -71.5011 | Sedimento Marino | Punta Ventanilla | 010-S-Qu | 18
QUINTERO | SGS | ES15-50539 | HV C5-C10 | <0.1 | 0.05 | mg/kg | 2015-10-27 | 2 | MEDIA | -32.7417 | -71.5011 | Sedimento Marino | Punta Ventanilla | 010-S-Qu | 18
QUINTERO | SGS | ES15-50539 | Carbono Orgánico Total | 0.6261 | 0.6261 | % | 2015-10-27 | 2 | NADA | -32.7417 | -71.5011 | Sedimento Marino | Punta Ventanilla | 010-S-Qu | 18
QUINTERO | SGS | ES15-50539 | HAP's | <2 | 1 | mg/kg | 2015-10-27 | 2 | MEDIA | -32.7417 | -71.5011 | Sedimento Marino | Punta Ventanilla | 010-S-Qu | 18
QUINTERO | SGS | ES15-50539 | Materia Orgánica | 1 | 1 | % | 2015-10-27 | 2 | NADA | -32.7417 | -71.5011 | Sedimento Marino | Punta Ventanilla | 010-S-Qu | 18
QUINTERO | SGS | ES15-50539 | Arsénico Total | 1.1 | 1.1 | mg/kg | 2015-10-27 | 2 | NADA | -32.7417 | -71.5011 | Sedimento Marino | Punta Ventanilla | 010-S-Qu | 18
QUINTERO | SGS | ES15-50539 | Plomo Total | 2.7 | 2.7 | mg/kg | 2015-10-27 | 2 | NADA | -32.7417 | -71.5011 | Sedimento Marino | Punta Ventanilla | 010-S-Qu | 18
QUINTERO | SGS | ES15-50539 | Arena Gruesa 0.5 | 3.2 | 3.2 | % | 2015-10-27 | 2 | NADA | -32.7417 | -71.5011 | Sedimento Marino | Punta Ventanilla | 010-S-Qu | 18
QUINTERO | SGS | ES15-50539 | Arena Media 0.25mm | 4 | 4 | % | 2015-10-27 | 2 | NADA | -32.7417 | -71.5011 | Sedimento Marino | Punta Ventanilla | 010-S-Qu | 18
QUINTERO | SGS | ES15-50539 | Fango | 4.4 | 4.4 | % | 2015-10-27 | 2 | NADA | -32.7417 | -71.5011 | Sedimento Marino | Punta Ventanilla | 010-S-Qu | 18
QUINTERO | SGS | ES15-50539 | HF C34-C50 | <10 | 5 | mg/kg | 2015-10-27 | 2 | MEDIA | -32.7417 | -71.5011 | Sedimento Marino | Punta Ventanilla | 010-S-Qu | 18
QUINTERO | SGS | ES15-50539 | Hidrocarburos Totales | <10 | 5 | mg/kg | 2015-10-27 | 2 | MEDIA | -32.7417 | -71.5011 | Sedimento Marino | Punta Ventanilla | 010-S-Qu | 18
QUINTERO | SGS | ES15-50539 | Arena Muy Gruesa 1.0mm | 10.2 | 10.2 | % | 2015-10-27 | 2 | NADA | -32.7417 | -71.5011 | Sedimento Marino | Punta Ventanilla | 010-S-Qu | 18
QUINTERO | SGS | ES15-50539 | Grava Muy Fina 2.0mm | 20.3 | 20.3 | % | 2015-10-27 | 2 | NADA | -32.7417 | -71.5011 | Sedimento Marino | Punta Ventanilla | 010-S-Qu | 18
QUINTERO | SGS | ES15-50539 | Arena Muy Fina 0.063mm | 23.5 | 23.5 | % | 2015-10-27 | 2 | NADA | -32.7417 | -71.5011 | Sedimento Marino | Punta Ventanilla | 010-S-Qu | 18
QUINTERO | SGS | ES15-50539 | Arena Fina 0.125mm | 34.5 | 34.5 | % | 2015-10-27 | 2 | NADA | -32.7417 | -71.5011 | Sedimento Marino | Punta Ventanilla | 010-S-Qu | 18
QUINTERO | SGS | ES15-50539 | Cobre Total | 45.5 | 45.5 | mg/kg | 2015-10-27 | 2 | NADA | -32.7417 | -71.5011 | Sedimento Marino | Punta Ventanilla | 010-S-Qu | 18
QUINTERO | SGS | ES15-17132 | Arena Muy Gruesa 1.0mm | 0 | 0 | % | 2015-04-15 | 1 | NADA | -32.7433 | -71.4917 | Sedimento Marino | Caleta Ventana | 020-S-Qu | 5.8
QUINTERO | SGS | ES15-17132 | Carbono Orgánico Total | 0.00207 | 0.00207 | % | 2015-04-15 | 1 | NADA | -32.7433 | -71.4917 | Sedimento Marino | Caleta Ventana | 020-S-Qu | 5.8
QUINTERO | SGS | ES15-17132 | Cadmio Total | <0.1 | 0.05 | mg/kg | 2015-04-15 | 1 | MEDIA | -32.7433 | -71.4917 | Sedimento Marino | Caleta Ventana | 020-S-Qu | 5.8
QUINTERO | SGS | ES15-17132 | HV C5-C10 | <0.1 | 0.05 | mg/kg | 2015-04-15 | 1 | MEDIA | -32.7433 | -71.4917 | Sedimento Marino | Caleta Ventana | 020-S-Qu | 5.8
QUINTERO | SGS | ES15-17132 | Xileno | <0.1 | 0.05 | mg/kg | 2015-04-15 | 1 | MEDIA | -32.7433 | -71.4917 | Sedimento Marino | Caleta Ventana | 020-S-Qu | 5.8
QUINTERO | SGS | ES15-17132 | Mercurio Total | 0.05 | 0.05 | mg/kg | 2015-04-15 | 1 | NADA | -32.7433 | -71.4917 | Sedimento Marino | Caleta Ventana | 020-S-Qu | 5.8
QUINTERO | SGS | ES15-17132 | Arena Gruesa 0.5 | 0.2 | 0.2 | % | 2015-04-15 | 1 | NADA | -32.7433 | -71.4917 | Sedimento Marino | Caleta Ventana | 020-S-Qu | 5.8
QUINTERO | SGS | ES15-17132 | Fango | 0.2 | 0.2 | % | 2015-04-15 | 1 | NADA | -32.7433 | -71.4917 | Sedimento Marino | Caleta Ventana | 020-S-Qu | 5.8
QUINTERO | SGS | ES15-17132 | Pentaclorofenol | <0.5 | 0.25 | mg/kg | 2015-04-15 | 1 | MEDIA | -32.7433 | -71.4917 | Sedimento Marino | Caleta Ventana | 020-S-Qu | 5.8
QUINTERO | SGS | ES15-17132 | Grava Muy Fina 2.0mm | 0.6 | 0.6 | % | 2015-04-15 | 1 | NADA | -32.7433 | -71.4917 | Sedimento Marino | Caleta Ventana | 020-S-Qu | 5.8
QUINTERO | SGS | ES15-17132 | HAP's | <2 | 1 | mg/kg | 2015-04-15 | 1 | MEDIA | -32.7433 | -71.4917 | Sedimento Marino | Caleta Ventana | 020-S-Qu | 5.8
QUINTERO | SGS | ES15-17132 | Arsénico Total | 1.5 | 1.5 | mg/kg | 2015-04-15 | 1 | NADA | -32.7433 | -71.4917 | Sedimento Marino | Caleta Ventana | 020-S-Qu | 5.8
QUINTERO | SGS | ES15-17132 | Materia Orgánica | 1.8 | 1.8 | % | 2015-04-15 | 1 | NADA | -32.7433 | -71.4917 | Sedimento Marino | Caleta Ventana | 020-S-Qu | 5.8
QUINTERO | SGS | ES15-17132 | HF C34-C50 | <10 | 5 | mg/kg | 2015-04-15 | 1 | MEDIA | -32.7433 | -71.4917 | Sedimento Marino | Caleta Ventana | 020-S-Qu | 5.8
QUINTERO | SGS | ES15-17132 | Hidrocarburos Totales | <10 | 5 | mg/kg | 2015-04-15 | 1 | MEDIA | -32.7433 | -71.4917 | Sedimento Marino | Caleta Ventana | 020-S-Qu | 5.8
QUINTERO | SGS | ES15-17132 | Arena Media 0.25mm | 5.3 | 5.3 | % | 2015-04-15 | 1 | NADA | -32.7433 | -71.4917 | Sedimento Marino | Caleta Ventana | 020-S-Qu | 5.8
QUINTERO | SGS | ES15-17132 | Plomo Total | 6.6 | 6.6 | mg/kg | 2015-04-15 | 1 | NADA | -32.7433 | -71.4917 | Sedimento Marino | Caleta Ventana | 020-S-Qu | 5.8
QUINTERO | SGS | ES15-17132 | Arena Fina 0.125mm | 8.4 | 8.4 | % | 2015-04-15 | 1 | NADA | -32.7433 | -71.4917 | Sedimento Marino | Caleta Ventana | 020-S-Qu | 5.8
QUINTERO | SGS | ES15-17132 | Fósforo Total | 63 | 63 | mg/kg | 2015-04-15 | 1 | NADA | -32.7433 | -71.4917 | Sedimento Marino | Caleta Ventana | 020-S-Qu | 5.8
QUINTERO | SGS | ES15-17132 | Cobre Total | 73 | 73 | mg/kg | 2015-04-15 | 1 | NADA | -32.7433 | -71.4917 | Sedimento Marino | Caleta Ventana | 020-S-Qu | 5.8
QUINTERO | SGS | ES15-17132 | Arena Muy Fina 0.063mm | 85.3 | 85.3 | % | 2015-04-15 | 1 | NADA | -32.7433 | -71.4917 | Sedimento Marino | Caleta Ventana | 020-S-Qu | 5.8
QUINTERO | SGS | ES15-17132 | Nitrógeno Total Kjeldahl | 208 | 208 | mg/kg | 2015-04-15 | 1 | NADA | -32.7433 | -71.4917 | Sedimento Marino | Caleta Ventana | 020-S-Qu | 5.8
QUINTERO | SGS | ES15-50894 | Grava Muy Fina 2.0mm | 0 | 0 | % | 2015-10-28 | 2 | NADA | -32.7433 | -71.4917 | Sedimento Marino | Caleta Ventana | 020-S-Qu | 7.7
QUINTERO | SGS | ES15-50894 | Cadmio Total | <0.1 | 0.05 | mg/kg | 2015-10-28 | 2 | MEDIA | -32.7433 | -71.4917 | Sedimento Marino | Caleta Ventana | 020-S-Qu | 7.7
QUINTERO | SGS | ES15-50894 | HV C5-C10 | <0.1 | 0.05 | mg/kg | 2015-10-28 | 2 | MEDIA | -32.7433 | -71.4917 | Sedimento Marino | Caleta Ventana | 020-S-Qu | 7.7
QUINTERO | SGS | ES15-50894 | Mercurio Total | 0.11 | 0.11 | mg/kg | 2015-10-28 | 2 | NADA | -32.7433 | -71.4917 | Sedimento Marino | Caleta Ventana | 020-S-Qu | 7.7
QUINTERO | SGS | ES15-50894 | Arena Gruesa 0.5 | 0.2 | 0.2 | % | 2015-10-28 | 2 | NADA | -32.7433 | -71.4917 | Sedimento Marino | Caleta Ventana | 020-S-Qu | 7.7
QUINTERO | SGS | ES15-50894 | Arena Media 0.25mm | 0.5 | 0.5 | % | 2015-10-28 | 2 | NADA | -32.7433 | -71.4917 | Sedimento Marino | Caleta Ventana | 020-S-Qu | 7.7
QUINTERO | SGS | ES15-50894 | Arena Muy Gruesa 1.0mm | 0.6 | 0.6 | % | 2015-10-28 | 2 | NADA | -32.7433 | -71.4917 | Sedimento Marino | Caleta Ventana | 020-S-Qu | 7.7
QUINTERO | SGS | ES15-50894 | Arena Muy Fina 0.063mm | 0.8 | 0.8 | % | 2015-10-28 | 2 | NADA | -32.7433 | -71.4917 | Sedimento Marino | Caleta Ventana | 020-S-Qu | 7.7
QUINTERO | SGS | ES15-50894 | HAP's | <2 | 1 | mg/kg | 2015-10-28 | 2 | MEDIA | -32.7433 | -71.4917 | Sedimento Marino | Caleta Ventana | 020-S-Qu | 7.7
QUINTERO | SGS | ES15-50894 | Materia Orgánica | 1.3 | 1.3 | % | 2015-10-28 | 2 | NADA | -32.7433 | -71.4917 | Sedimento Marino | Caleta Ventana | 020-S-Qu | 7.7
QUINTERO | SGS | ES15-50894 | Carbono Orgánico Total | 1.5372 | 1.5372 | % | 2015-10-28 | 2 | NADA | -32.7433 | -71.4917 | Sedimento Marino | Caleta Ventana | 020-S-Qu | 7.7
QUINTERO | SGS | ES15-50894 | Arsénico Total | 2.7 | 2.7 | mg/kg | 2015-10-28 | 2 | NADA | -32.7433 | -71.4917 | Sedimento Marino | Caleta Ventana | 020-S-Qu | 7.7
QUINTERO | SGS | ES15-50894 | Plomo Total | 5.7 | 5.7 | mg/kg | 2015-10-28 | 2 | NADA | -32.7433 | -71.4917 | Sedimento Marino | Caleta Ventana | 020-S-Qu | 7.7
QUINTERO | SGS | ES15-50894 | Arena Fina 0.125mm | 34.3 | 34.3 | % | 2015-10-28 | 2 | NADA | -32.7433 | -71.4917 | Sedimento Marino | Caleta Ventana | 020-S-Qu | 7.7
QUINTERO | SGS | ES15-50894 | HF C34-C50 | 46 | 46 | mg/kg | 2015-10-28 | 2 | NADA | -32.7433 | -71.4917 | Sedimento Marino | Caleta Ventana | 020-S-Qu | 7.7
QUINTERO | SGS | ES15-50894 | Hidrocarburos Totales | 46 | 46 | mg/kg | 2015-10-28 | 2 | NADA | -32.7433 | -71.4917 | Sedimento Marino | Caleta Ventana | 020-S-Qu | 7.7
QUINTERO | SGS | ES15-50894 | Fango | 63.7 | 63.7 | % | 2015-10-28 | 2 | NADA | -32.7433 | -71.4917 | Sedimento Marino | Caleta Ventana | 020-S-Qu | 7.7
QUINTERO | SGS | ES15-50894 | Cobre Total | 66.5 | 66.5 | mg/kg | 2015-10-28 | 2 | NADA | -32.7433 | -71.4917 | Sedimento Marino | Caleta Ventana | 020-S-Qu | 7.7
QUINTERO | SGS | ES15-17367 | Mercurio Total | 0.04 | 0.04 | mg/kg | 2015-04-16 | 1 | NADA | -32.7492 | -71.4882 | Sedimento Marino | Frente CT Nueva Ventanas | 034-S-Qu | 12
QUINTERO | SGS | ES15-17367 | Cadmio Total | <0.1 | 0.05 | mg/kg | 2015-04-16 | 1 | MEDIA | -32.7492 | -71.4882 | Sedimento Marino | Frente CT Nueva Ventanas | 034-S-Qu | 12
QUINTERO | SGS | ES15-17367 | HV C5-C10 | <0.1 | 0.05 | mg/kg | 2015-04-16 | 1 | MEDIA | -32.7492 | -71.4882 | Sedimento Marino | Frente CT Nueva Ventanas | 034-S-Qu | 12
QUINTERO | SGS | ES15-17367 | Xileno | <0.1 | 0.05 | mg/kg | 2015-04-16 | 1 | MEDIA | -32.7492 | -71.4882 | Sedimento Marino | Frente CT Nueva Ventanas | 034-S-Qu | 12
QUINTERO | SGS | ES15-17367 | Arena Muy Gruesa 1.0mm | 0.1 | 0.1 | % | 2015-04-16 | 1 | NADA | -32.7492 | -71.4882 | Sedimento Marino | Frente CT Nueva Ventanas | 034-S-Qu | 12
QUINTERO | SGS | ES15-17367 | Carbono Orgánico Total | 0.1045 | 0.1045 | % | 2015-04-16 | 1 | NADA | -32.7492 | -71.4882 | Sedimento Marino | Frente CT Nueva Ventanas | 034-S-Qu | 12
QUINTERO | SGS | ES15-17367 | Pentaclorofenol | <0.5 | 0.25 | mg/kg | 2015-04-16 | 1 | MEDIA | -32.7492 | -71.4882 | Sedimento Marino | Frente CT Nueva Ventanas | 034-S-Qu | 12
QUINTERO | SGS | ES15-17367 | Materia Orgánica | 0.4 | 0.4 | % | 2015-04-16 | 1 | NADA | -32.7492 | -71.4882 | Sedimento Marino | Frente CT Nueva Ventanas | 034-S-Qu | 12
QUINTERO | SGS | ES15-17367 | HAP's | <2 | 1 | mg/kg | 2015-04-16 | 1 | MEDIA | -32.7492 | -71.4882 | Sedimento Marino | Frente CT Nueva Ventanas | 034-S-Qu | 12
QUINTERO | SGS | ES15-17367 | Fango | 1.7 | 1.7 | % | 2015-04-16 | 1 | NADA | -32.7492 | -71.4882 | Sedimento Marino | Frente CT Nueva Ventanas | 034-S-Qu | 12
QUINTERO | SGS | ES15-17367 | Arsénico Total | 2.2 | 2.2 | mg/kg | 2015-04-16 | 1 | NADA | -32.7492 | -71.4882 | Sedimento Marino | Frente CT Nueva Ventanas | 034-S-Qu | 12
QUINTERO | SGS | ES15-17367 | Arena Gruesa 0.5 | 2.5 | 2.5 | % | 2015-04-16 | 1 | NADA | -32.7492 | -71.4882 | Sedimento Marino | Frente CT Nueva Ventanas | 034-S-Qu | 12
QUINTERO | SGS | ES15-17367 | Grava Muy Fina 2.0mm | 3.2 | 3.2 | % | 2015-04-16 | 1 | NADA | -32.7492 | -71.4882 | Sedimento Marino | Frente CT Nueva Ventanas | 034-S-Qu | 12
QUINTERO | SGS | ES15-17367 | Plomo Total | 4.8 | 4.8 | mg/kg | 2015-04-16 | 1 | NADA | -32.7492 | -71.4882 | Sedimento Marino | Frente CT Nueva Ventanas | 034-S-Qu | 12
QUINTERO | SGS | ES15-17367 | HF C34-C50 | <10 | 5 | mg/kg | 2015-04-16 | 1 | MEDIA | -32.7492 | -71.4882 | Sedimento Marino | Frente CT Nueva Ventanas | 034-S-Qu | 12
QUINTERO | SGS | ES15-17367 | Hidrocarburos Totales | <10 | 5 | mg/kg | 2015-04-16 | 1 | MEDIA | -32.7492 | -71.4882 | Sedimento Marino | Frente CT Nueva Ventanas | 034-S-Qu | 12
QUINTERO | SGS | ES15-17367 | Arena Muy Fina 0.063mm | 18.1 | 18.1 | % | 2015-04-16 | 1 | NADA | -32.7492 | -71.4882 | Sedimento Marino | Frente CT Nueva Ventanas | 034-S-Qu | 12
QUINTERO | SGS | ES15-17367 | Cobre Total | 24 | 24 | mg/kg | 2015-04-16 | 1 | NADA | -32.7492 | -71.4882 | Sedimento Marino | Frente CT Nueva Ventanas | 034-S-Qu | 12
QUINTERO | SGS | ES15-17367 | Arena Media 0.25mm | 30.2 | 30.2 | % | 2015-04-16 | 1 | NADA | -32.7492 | -71.4882 | Sedimento Marino | Frente CT Nueva Ventanas | 034-S-Qu | 12
QUINTERO | SGS | ES15-17367 | Arena Fina 0.125mm | 44.2 | 44.2 | % | 2015-04-16 | 1 | NADA | -32.7492 | -71.4882 | Sedimento Marino | Frente CT Nueva Ventanas | 034-S-Qu | 12
QUINTERO | SGS | ES15-17367 | Fósforo Total | 56 | 56 | mg/kg | 2015-04-16 | 1 | NADA | -32.7492 | -71.4882 | Sedimento Marino | Frente CT Nueva Ventanas | 034-S-Qu | 12
QUINTERO | SGS | ES15-17367 | Nitrógeno Total Kjeldahl | 132 | 132 | mg/kg | 2015-04-16 | 1 | NADA | -32.7492 | -71.4882 | Sedimento Marino | Frente CT Nueva Ventanas | 034-S-Qu | 12
QUINTERO | SGS | ES15-50894 | Arena Muy Gruesa 1.0mm | 0 | 0 | % | 2015-10-28 | 2 | NADA | -32.7492 | -71.4882 | Sedimento Marino | Frente CT Nueva Ventanas | 034-S-Qu | 6
QUINTERO | SGS | ES15-50894 | Grava Muy Fina 2.0mm | 0 | 0 | % | 2015-10-28 | 2 | NADA | -32.7492 | -71.4882 | Sedimento Marino | Frente CT Nueva Ventanas | 034-S-Qu | 6
QUINTERO | SGS | ES15-50894 | Cadmio Total | <0.1 | 0.05 | mg/kg | 2015-10-28 | 2 | MEDIA | -32.7492 | -71.4882 | Sedimento Marino | Frente CT Nueva Ventanas | 034-S-Qu | 6
QUINTERO | SGS | ES15-50894 | HV C5-C10 | <0.1 | 0.05 | mg/kg | 2015-10-28 | 2 | MEDIA | -32.7492 | -71.4882 | Sedimento Marino | Frente CT Nueva Ventanas | 034-S-Qu | 6
QUINTERO | SGS | ES15-50894 | Arena Gruesa 0.5 | 0.1 | 0.1 | % | 2015-10-28 | 2 | NADA | -32.7492 | -71.4882 | Sedimento Marino | Frente CT Nueva Ventanas | 034-S-Qu | 6
QUINTERO | SGS | ES15-50894 | Arena Media 0.25mm | 0.1 | 0.1 | % | 2015-10-28 | 2 | NADA | -32.7492 | -71.4882 | Sedimento Marino | Frente CT Nueva Ventanas | 034-S-Qu | 6
QUINTERO | SGS | ES15-50894 | Mercurio Total | 0.14 | 0.14 | mg/kg | 2015-10-28 | 2 | NADA | -32.7492 | -71.4882 | Sedimento Marino | Frente CT Nueva Ventanas | 034-S-Qu | 6
QUINTERO | SGS | ES15-50894 | Arena Muy Fina 0.063mm | 0.6 | 0.6 | % | 2015-10-28 | 2 | NADA | -32.7492 | -71.4882 | Sedimento Marino | Frente CT Nueva Ventanas | 034-S-Qu | 6
QUINTERO | SGS | ES15-50894 | HAP's | <2 | 1 | mg/kg | 2015-10-28 | 2 | MEDIA | -32.7492 | -71.4882 | Sedimento Marino | Frente CT Nueva Ventanas | 034-S-Qu | 6
QUINTERO | SGS | ES15-50894 | Materia Orgánica | 1.2 | 1.2 | % | 2015-10-28 | 2 | NADA | -32.7492 | -71.4882 | Sedimento Marino | Frente CT Nueva Ventanas | 034-S-Qu | 6
QUINTERO | SGS | ES15-50894 | Carbono Orgánico Total | 1.255 | 1.255 | % | 2015-10-28 | 2 | NADA | -32.7492 | -71.4882 | Sedimento Marino | Frente CT Nueva Ventanas | 034-S-Qu | 6
QUINTERO | SGS | ES15-50894 | Arsénico Total | 3.6 | 3.6 | mg/kg | 2015-10-28 | 2 | NADA | -32.7492 | -71.4882 | Sedimento Marino | Frente CT Nueva Ventanas | 034-S-Qu | 6
QUINTERO | SGS | ES15-50894 | Plomo Total | 5.1 | 5.1 | mg/kg | 2015-10-28 | 2 | NADA | -32.7492 | -71.4882 | Sedimento Marino | Frente CT Nueva Ventanas | 034-S-Qu | 6
QUINTERO | SGS | ES15-50894 | HF C34-C50 | 15 | 15 | mg/kg | 2015-10-28 | 2 | NADA | -32.7492 | -71.4882 | Sedimento Marino | Frente CT Nueva Ventanas | 034-S-Qu | 6
QUINTERO | SGS | ES15-50894 | Hidrocarburos Totales | 15 | 15 | mg/kg | 2015-10-28 | 2 | NADA | -32.7492 | -71.4882 | Sedimento Marino | Frente CT Nueva Ventanas | 034-S-Qu | 6
QUINTERO | SGS | ES15-50894 | Cobre Total | 23.2 | 23.2 | mg/kg | 2015-10-28 | 2 | NADA | -32.7492 | -71.4882 | Sedimento Marino | Frente CT Nueva Ventanas | 034-S-Qu | 6
QUINTERO | SGS | ES15-50894 | Fango | 34.8 | 34.8 | % | 2015-10-28 | 2 | NADA | -32.7492 | -71.4882 | Sedimento Marino | Frente CT Nueva Ventanas | 034-S-Qu | 6
QUINTERO | SGS | ES15-50894 | Arena Fina 0.125mm | 64.4 | 64.4 | % | 2015-10-28 | 2 | NADA | -32.7492 | -71.4882 | Sedimento Marino | Frente CT Nueva Ventanas | 034-S-Qu | 6
QUINTERO | SGS | ES15-17367 | Arena Gruesa 0.5 | 0 | 0 | % | 2015-04-16 | 1 | NADA | -32.7526 | -71.4952 | Sedimento Marino | NW Muelle Ventanas | 038-S-Qu | 11
QUINTERO | SGS | ES15-17367 | Mercurio Total | 0.04 | 0.04 | mg/kg | 2015-04-16 | 1 | NADA | -32.7526 | -71.4952 | Sedimento Marino | NW Muelle Ventanas | 038-S-Qu | 11
QUINTERO | SGS | ES15-17367 | Cadmio Total | <0.1 | 0.05 | mg/kg | 2015-04-16 | 1 | MEDIA | -32.7526 | -71.4952 | Sedimento Marino | NW Muelle Ventanas | 038-S-Qu | 11
QUINTERO | SGS | ES15-17367 | HV C5-C10 | <0.1 | 0.05 | mg/kg | 2015-04-16 | 1 | MEDIA | -32.7526 | -71.4952 | Sedimento Marino | NW Muelle Ventanas | 038-S-Qu | 11
QUINTERO | SGS | ES15-17367 | Xileno | <0.1 | 0.05 | mg/kg | 2015-04-16 | 1 | MEDIA | -32.7526 | -71.4952 | Sedimento Marino | NW Muelle Ventanas | 038-S-Qu | 11
QUINTERO | SGS | ES15-17367 | Arena Media 0.25mm | 0.1 | 0.1 | % | 2015-04-16 | 1 | NADA | -32.7526 | -71.4952 | Sedimento Marino | NW Muelle Ventanas | 038-S-Qu | 11
QUINTERO | SGS | ES15-17367 | Arena Muy Gruesa 1.0mm | 0.1 | 0.1 | % | 2015-04-16 | 1 | NADA | -32.7526 | -71.4952 | Sedimento Marino | NW Muelle Ventanas | 038-S-Qu | 11
QUINTERO | SGS | ES15-17367 | Carbono Orgánico Total | 0.1289 | 0.1289 | % | 2015-04-16 | 1 | NADA | -32.7526 | -71.4952 | Sedimento Marino | NW Muelle Ventanas | 038-S-Qu | 11
QUINTERO | SGS | ES15-17367 | Pentaclorofenol | <0.5 | 0.25 | mg/kg | 2015-04-16 | 1 | MEDIA | -32.7526 | -71.4952 | Sedimento Marino | NW Muelle Ventanas | 038-S-Qu | 11
QUINTERO | SGS | ES15-17367 | Materia Orgánica | 0.3 | 0.3 | % | 2015-04-16 | 1 | NADA | -32.7526 | -71.4952 | Sedimento Marino | NW Muelle Ventanas | 038-S-Qu | 11
QUINTERO | SGS | ES15-17367 | HAP's | <2 | 1 | mg/kg | 2015-04-16 | 1 | MEDIA | -32.7526 | -71.4952 | Sedimento Marino | NW Muelle Ventanas | 038-S-Qu | 11
QUINTERO | SGS | ES15-17367 | Arena Muy Fina 0.063mm | 1.4 | 1.4 | % | 2015-04-16 | 1 | NADA | -32.7526 | -71.4952 | Sedimento Marino | NW Muelle Ventanas | 038-S-Qu | 11
QUINTERO | SGS | ES15-17367 | Arsénico Total | 1.7 | 1.7 | mg/kg | 2015-04-16 | 1 | NADA | -32.7526 | -71.4952 | Sedimento Marino | NW Muelle Ventanas | 038-S-Qu | 11
QUINTERO | SGS | ES15-17367 | Grava Muy Fina 2.0mm | 4.4 | 4.4 | % | 2015-04-16 | 1 | NADA | -32.7526 | -71.4952 | Sedimento Marino | NW Muelle Ventanas | 038-S-Qu | 11
QUINTERO | SGS | ES15-17367 | HF C34-C50 | <10 | 5 | mg/kg | 2015-04-16 | 1 | MEDIA | -32.7526 | -71.4952 | Sedimento Marino | NW Muelle Ventanas | 038-S-Qu | 11
QUINTERO | SGS | ES15-17367 | Hidrocarburos Totales | <10 | 5 | mg/kg | 2015-04-16 | 1 | MEDIA | -32.7526 | -71.4952 | Sedimento Marino | NW Muelle Ventanas | 038-S-Qu | 11
QUINTERO | SGS | ES15-17367 | Plomo Total | 6 | 6 | mg/kg | 2015-04-16 | 1 | NADA | -32.7526 | -71.4952 | Sedimento Marino | NW Muelle Ventanas | 038-S-Qu | 11
QUINTERO | SGS | ES15-17367 | Fósforo Total | 28 | 28 | mg/kg | 2015-04-16 | 1 | NADA | -32.7526 | -71.4952 | Sedimento Marino | NW Muelle Ventanas | 038-S-Qu | 11
QUINTERO | SGS | ES15-17367 | Arena Fina 0.125mm | 44.7 | 44.7 | % | 2015-04-16 | 1 | NADA | -32.7526 | -71.4952 | Sedimento Marino | NW Muelle Ventanas | 038-S-Qu | 11
QUINTERO | SGS | ES15-17367 | Fango | 49.2 | 49.2 | % | 2015-04-16 | 1 | NADA | -32.7526 | -71.4952 | Sedimento Marino | NW Muelle Ventanas | 038-S-Qu | 11
QUINTERO | SGS | ES15-17367 | Cobre Total | 69 | 69 | mg/kg | 2015-04-16 | 1 | NADA | -32.7526 | -71.4952 | Sedimento Marino | NW Muelle Ventanas | 038-S-Qu | 11
QUINTERO | SGS | ES15-17367 | Nitrógeno Total Kjeldahl | 273 | 273 | mg/kg | 2015-04-16 | 1 | NADA | -32.7526 | -71.4952 | Sedimento Marino | NW Muelle Ventanas | 038-S-Qu | 11
QUINTERO | SGS | ES15-50894 | Arena Gruesa 0.5 | 0 | 0 | % | 2015-10-28 | 2 | NADA | -32.7526 | -71.4952 | Sedimento Marino | NW Muelle Ventanas | 038-S-Qu | 8.2
QUINTERO | SGS | ES15-50894 | Arena Muy Gruesa 1.0mm | 0 | 0 | % | 2015-10-28 | 2 | NADA | -32.7526 | -71.4952 | Sedimento Marino | NW Muelle Ventanas | 038-S-Qu | 8.2
QUINTERO | SGS | ES15-50894 | Cadmio Total | <0.1 | 0.05 | mg/kg | 2015-10-28 | 2 | MEDIA | -32.7526 | -71.4952 | Sedimento Marino | NW Muelle Ventanas | 038-S-Qu | 8.2
QUINTERO | SGS | ES15-50894 | HV C5-C10 | <0.1 | 0.05 | mg/kg | 2015-10-28 | 2 | MEDIA | -32.7526 | -71.4952 | Sedimento Marino | NW Muelle Ventanas | 038-S-Qu | 8.2
QUINTERO | SGS | ES15-50894 | Arena Media 0.25mm | 0.1 | 0.1 | % | 2015-10-28 | 2 | NADA | -32.7526 | -71.4952 | Sedimento Marino | NW Muelle Ventanas | 038-S-Qu | 8.2
QUINTERO | SGS | ES15-50894 | Mercurio Total | 0.12 | 0.12 | mg/kg | 2015-10-28 | 2 | NADA | -32.7526 | -71.4952 | Sedimento Marino | NW Muelle Ventanas | 038-S-Qu | 8.2
QUINTERO | SGS | ES15-50894 | Grava Muy Fina 2.0mm | 0.7 | 0.7 | % | 2015-10-28 | 2 | NADA | -32.7526 | -71.4952 | Sedimento Marino | NW Muelle Ventanas | 038-S-Qu | 8.2
QUINTERO | SGS | ES15-50894 | HAP's | <2 | 1 | mg/kg | 2015-10-28 | 2 | MEDIA | -32.7526 | -71.4952 | Sedimento Marino | NW Muelle Ventanas | 038-S-Qu | 8.2
QUINTERO | SGS | ES15-50894 | Arena Muy Fina 0.063mm | 1 | 1 | % | 2015-10-28 | 2 | NADA | -32.7526 | -71.4952 | Sedimento Marino | NW Muelle Ventanas | 038-S-Qu | 8.2
QUINTERO | SGS | ES15-50894 | Materia Orgánica | 1 | 1 | % | 2015-10-28 | 2 | NADA | -32.7526 | -71.4952 | Sedimento Marino | NW Muelle Ventanas | 038-S-Qu | 8.2
QUINTERO | SGS | ES15-50894 | Carbono Orgánico Total | 1.2474 | 1.2474 | % | 2015-10-28 | 2 | NADA | -32.7526 | -71.4952 | Sedimento Marino | NW Muelle Ventanas | 038-S-Qu | 8.2
QUINTERO | SGS | ES15-50894 | Arsénico Total | 3.9 | 3.9 | mg/kg | 2015-10-28 | 2 | NADA | -32.7526 | -71.4952 | Sedimento Marino | NW Muelle Ventanas | 038-S-Qu | 8.2
QUINTERO | SGS | ES15-50894 | Plomo Total | 5.2 | 5.2 | mg/kg | 2015-10-28 | 2 | NADA | -32.7526 | -71.4952 | Sedimento Marino | NW Muelle Ventanas | 038-S-Qu | 8.2
QUINTERO | SGS | ES15-50894 | Cobre Total | 28.7 | 28.7 | mg/kg | 2015-10-28 | 2 | NADA | -32.7526 | -71.4952 | Sedimento Marino | NW Muelle Ventanas | 038-S-Qu | 8.2
QUINTERO | SGS | ES15-50894 | Fango | 32.5 | 32.5 | % | 2015-10-28 | 2 | NADA | -32.7526 | -71.4952 | Sedimento Marino | NW Muelle Ventanas | 038-S-Qu | 8.2
QUINTERO | SGS | ES15-50894 | HF C34-C50 | 57 | 57 | mg/kg | 2015-10-28 | 2 | NADA | -32.7526 | -71.4952 | Sedimento Marino | NW Muelle Ventanas | 038-S-Qu | 8.2
QUINTERO | SGS | ES15-50894 | Hidrocarburos Totales | 57 | 57 | mg/kg | 2015-10-28 | 2 | NADA | -32.7526 | -71.4952 | Sedimento Marino | NW Muelle Ventanas | 038-S-Qu | 8.2
QUINTERO | SGS | ES15-50894 | Arena Fina 0.125mm | 65.6 | 65.6 | % | 2015-10-28 | 2 | NADA | -32.7526 | -71.4952 | Sedimento Marino | NW Muelle Ventanas | 038-S-Qu | 8.2
QUINTERO | SGS | ES15-17132 | Carbono Orgánico Total | 0.00217 | 0.00217 | % | 2015-04-15 | 1 | NADA | -32.7542 | -71.4894 | Sedimento Marino | Lado Sur Muelle Ventanas | 050-S-Qu | 11
QUINTERO | SGS | ES15-17132 | Mercurio Total | 0.02 | 0.02 | mg/kg | 2015-04-15 | 1 | NADA | -32.7542 | -71.4894 | Sedimento Marino | Lado Sur Muelle Ventanas | 050-S-Qu | 11
QUINTERO | SGS | ES15-17132 | HV C5-C10 | <0.1 | 0.05 | mg/kg | 2015-04-15 | 1 | MEDIA | -32.7542 | -71.4894 | Sedimento Marino | Lado Sur Muelle Ventanas | 050-S-Qu | 11
QUINTERO | SGS | ES15-17132 | Xileno | <0.1 | 0.05 | mg/kg | 2015-04-15 | 1 | MEDIA | -32.7542 | -71.4894 | Sedimento Marino | Lado Sur Muelle Ventanas | 050-S-Qu | 11
QUINTERO | SGS | ES15-17132 | Cadmio Total | 0.1 | 0.1 | mg/kg | 2015-04-15 | 1 | NADA | -32.7542 | -71.4894 | Sedimento Marino | Lado Sur Muelle Ventanas | 050-S-Qu | 11
QUINTERO | SGS | ES15-17132 | Pentaclorofenol | <0.5 | 0.25 | mg/kg | 2015-04-15 | 1 | MEDIA | -32.7542 | -71.4894 | Sedimento Marino | Lado Sur Muelle Ventanas | 050-S-Qu | 11
QUINTERO | SGS | ES15-17132 | Arena Gruesa 0.5 | 0.3 | 0.3 | % | 2015-04-15 | 1 | NADA | -32.7542 | -71.4894 | Sedimento Marino | Lado Sur Muelle Ventanas | 050-S-Qu | 11
QUINTERO | SGS | ES15-17132 | HAP's | <2 | 1 | mg/kg | 2015-04-15 | 1 | MEDIA | -32.7542 | -71.4894 | Sedimento Marino | Lado Sur Muelle Ventanas | 050-S-Qu | 11
QUINTERO | SGS | ES15-17132 | Arsénico Total | 1.3 | 1.3 | mg/kg | 2015-04-15 | 1 | NADA | -32.7542 | -71.4894 | Sedimento Marino | Lado Sur Muelle Ventanas | 050-S-Qu | 11
QUINTERO | SGS | ES15-17132 | Materia Orgánica | 1.5 | 1.5 | % | 2015-04-15 | 1 | NADA | -32.7542 | -71.4894 | Sedimento Marino | Lado Sur Muelle Ventanas | 050-S-Qu | 11
QUINTERO | SGS | ES15-17132 | Plomo Total | 3.4 | 3.4 | mg/kg | 2015-04-15 | 1 | NADA | -32.7542 | -71.4894 | Sedimento Marino | Lado Sur Muelle Ventanas | 050-S-Qu | 11
QUINTERO | SGS | ES15-17132 | HF C34-C50 | <10 | 5 | mg/kg | 2015-04-15 | 1 | MEDIA | -32.7542 | -71.4894 | Sedimento Marino | Lado Sur Muelle Ventanas | 050-S-Qu | 11
QUINTERO | SGS | ES15-17132 | Hidrocarburos Totales | <10 | 5 | mg/kg | 2015-04-15 | 1 | MEDIA | -32.7542 | -71.4894 | Sedimento Marino | Lado Sur Muelle Ventanas | 050-S-Qu | 11
QUINTERO | SGS | ES15-17132 | Fango | 5.8 | 5.8 | % | 2015-04-15 | 1 | NADA | -32.7542 | -71.4894 | Sedimento Marino | Lado Sur Muelle Ventanas | 050-S-Qu | 11
QUINTERO | SGS | ES15-17132 | Arena Media 0.25mm | 10.7 | 10.7 | % | 2015-04-15 | 1 | NADA | -32.7542 | -71.4894 | Sedimento Marino | Lado Sur Muelle Ventanas | 050-S-Qu | 11
QUINTERO | SGS | ES15-17132 | Arena Fina 0.125mm | 18.9 | 18.9 | % | 2015-04-15 | 1 | NADA | -32.7542 | -71.4894 | Sedimento Marino | Lado Sur Muelle Ventanas | 050-S-Qu | 11
QUINTERO | SGS | ES15-17132 | Grava Muy Fina 2.0mm | 20.3 | 20.3 | % | 2015-04-15 | 1 | NADA | -32.7542 | -71.4894 | Sedimento Marino | Lado Sur Muelle Ventanas | 050-S-Qu | 11
QUINTERO | SGS | ES15-17132 | Arena Muy Gruesa 1.0mm | 20.6 | 20.6 | % | 2015-04-15 | 1 | NADA | -32.7542 | -71.4894 | Sedimento Marino | Lado Sur Muelle Ventanas | 050-S-Qu | 11
QUINTERO | SGS | ES15-17132 | Arena Muy Fina 0.063mm | 23.4 | 23.4 | % | 2015-04-15 | 1 | NADA | -32.7542 | -71.4894 | Sedimento Marino | Lado Sur Muelle Ventanas | 050-S-Qu | 11
QUINTERO | SGS | ES15-17132 | Fósforo Total | 47 | 47 | mg/kg | 2015-04-15 | 1 | NADA | -32.7542 | -71.4894 | Sedimento Marino | Lado Sur Muelle Ventanas | 050-S-Qu | 11
QUINTERO | SGS | ES15-17132 | Cobre Total | 61 | 61 | mg/kg | 2015-04-15 | 1 | NADA | -32.7542 | -71.4894 | Sedimento Marino | Lado Sur Muelle Ventanas | 050-S-Qu | 11
QUINTERO | SGS | ES15-17132 | Nitrógeno Total Kjeldahl | 71 | 71 | mg/kg | 2015-04-15 | 1 | NADA | -32.7542 | -71.4894 | Sedimento Marino | Lado Sur Muelle Ventanas | 050-S-Qu | 11
QUINTERO | SGS | ES15-50539 | Grava Muy Fina 2.0mm | 0 | 0 | % | 2015-10-27 | 2 | NADA | -32.7542 | -71.4894 | Sedimento Marino | Lado Sur Muelle Ventanas | 050-S-Qu | 13
QUINTERO | SGS | ES15-50539 | Cadmio Total | <0.1 | 0.05 | mg/kg | 2015-10-27 | 2 | MEDIA | -32.7542 | -71.4894 | Sedimento Marino | Lado Sur Muelle Ventanas | 050-S-Qu | 13
QUINTERO | SGS | ES15-50539 | HV C5-C10 | <0.1 | 0.05 | mg/kg | 2015-10-27 | 2 | MEDIA | -32.7542 | -71.4894 | Sedimento Marino | Lado Sur Muelle Ventanas | 050-S-Qu | 13
QUINTERO | SGS | ES15-50539 | Mercurio Total | 0.1 | 0.1 | mg/kg | 2015-10-27 | 2 | NADA | -32.7542 | -71.4894 | Sedimento Marino | Lado Sur Muelle Ventanas | 050-S-Qu | 13
QUINTERO | SGS | ES15-50539 | Materia Orgánica | 0.5 | 0.5 | % | 2015-10-27 | 2 | NADA | -32.7542 | -71.4894 | Sedimento Marino | Lado Sur Muelle Ventanas | 050-S-Qu | 13
QUINTERO | SGS | ES15-50539 | HAP's | <2 | 1 | mg/kg | 2015-10-27 | 2 | MEDIA | -32.7542 | -71.4894 | Sedimento Marino | Lado Sur Muelle Ventanas | 050-S-Qu | 13
QUINTERO | SGS | ES15-50539 | Arsénico Total | 2.2 | 2.2 | mg/kg | 2015-10-27 | 2 | NADA | -32.7542 | -71.4894 | Sedimento Marino | Lado Sur Muelle Ventanas | 050-S-Qu | 13
QUINTERO | SGS | ES15-50539 | Carbono Orgánico Total | 3.5358 | 3.5358 | % | 2015-10-27 | 2 | NADA | -32.7542 | -71.4894 | Sedimento Marino | Lado Sur Muelle Ventanas | 050-S-Qu | 13
QUINTERO | SGS | ES15-50539 | Plomo Total | 4.5 | 4.5 | mg/kg | 2015-10-27 | 2 | NADA | -32.7542 | -71.4894 | Sedimento Marino | Lado Sur Muelle Ventanas | 050-S-Qu | 13
QUINTERO | SGS | ES15-50539 | HF C34-C50 | <10 | 5 | mg/kg | 2015-10-27 | 2 | MEDIA | -32.7542 | -71.4894 | Sedimento Marino | Lado Sur Muelle Ventanas | 050-S-Qu | 13
QUINTERO | SGS | ES15-50539 | Hidrocarburos Totales | <10 | 5 | mg/kg | 2015-10-27 | 2 | MEDIA | -32.7542 | -71.4894 | Sedimento Marino | Lado Sur Muelle Ventanas | 050-S-Qu | 13
QUINTERO | SGS | ES15-50539 | Arena Gruesa 0.5 | 5 | 5 | % | 2015-10-27 | 2 | NADA | -32.7542 | -71.4894 | Sedimento Marino | Lado Sur Muelle Ventanas | 050-S-Qu | 13
QUINTERO | SGS | ES15-50539 | Arena Media 0.25mm | 8 | 8 | % | 2015-10-27 | 2 | NADA | -32.7542 | -71.4894 | Sedimento Marino | Lado Sur Muelle Ventanas | 050-S-Qu | 13
QUINTERO | SGS | ES15-50539 | Arena Muy Gruesa 1.0mm | 10.4 | 10.4 | % | 2015-10-27 | 2 | NADA | -32.7542 | -71.4894 | Sedimento Marino | Lado Sur Muelle Ventanas | 050-S-Qu | 13
QUINTERO | SGS | ES15-50539 | Arena Muy Fina 0.063mm | 16.9 | 16.9 | % | 2015-10-27 | 2 | NADA | -32.7542 | -71.4894 | Sedimento Marino | Lado Sur Muelle Ventanas | 050-S-Qu | 13
QUINTERO | SGS | ES15-50539 | Fango | 20 | 20 | % | 2015-10-27 | 2 | NADA | -32.7542 | -71.4894 | Sedimento Marino | Lado Sur Muelle Ventanas | 050-S-Qu | 13
QUINTERO | SGS | ES15-50539 | Arena Fina 0.125mm | 39.7 | 39.7 | % | 2015-10-27 | 2 | NADA | -32.7542 | -71.4894 | Sedimento Marino | Lado Sur Muelle Ventanas | 050-S-Qu | 13
QUINTERO | SGS | ES15-50539 | Cobre Total | 65.5 | 65.5 | mg/kg | 2015-10-27 | 2 | NADA | -32.7542 | -71.4894 | Sedimento Marino | Lado Sur Muelle Ventanas | 050-S-Qu | 13
QUINTERO | SGS | ES15-17367 | Arena Muy Gruesa 1.0mm | 0 | 0 | % | 2015-04-16 | 1 | NADA | -32.7581 | -71.4958 | Sedimento Marino | Centro Norte | 060-S-Qu | 18
QUINTERO | SGS | ES15-17367 | Mercurio Total | 0.02 | 0.02 | mg/kg | 2015-04-16 | 1 | NADA | -32.7581 | -71.4958 | Sedimento Marino | Centro Norte | 060-S-Qu | 18
QUINTERO | SGS | ES15-17367 | Cadmio Total | <0.1 | 0.05 | mg/kg | 2015-04-16 | 1 | MEDIA | -32.7581 | -71.4958 | Sedimento Marino | Centro Norte | 060-S-Qu | 18
QUINTERO | SGS | ES15-17367 | HV C5-C10 | <0.1 | 0.05 | mg/kg | 2015-04-16 | 1 | MEDIA | -32.7581 | -71.4958 | Sedimento Marino | Centro Norte | 060-S-Qu | 18
QUINTERO | SGS | ES15-17367 | Xileno | <0.1 | 0.05 | mg/kg | 2015-04-16 | 1 | MEDIA | -32.7581 | -71.4958 | Sedimento Marino | Centro Norte | 060-S-Qu | 18
QUINTERO | SGS | ES15-17367 | Arena Gruesa 0.5 | 0.1 | 0.1 | % | 2015-04-16 | 1 | NADA | -32.7581 | -71.4958 | Sedimento Marino | Centro Norte | 060-S-Qu | 18
QUINTERO | SGS | ES15-17367 | Carbono Orgánico Total | 0.1505 | 0.1505 | % | 2015-04-16 | 1 | NADA | -32.7581 | -71.4958 | Sedimento Marino | Centro Norte | 060-S-Qu | 18
QUINTERO | SGS | ES15-17367 | Pentaclorofenol | <0.5 | 0.25 | mg/kg | 2015-04-16 | 1 | MEDIA | -32.7581 | -71.4958 | Sedimento Marino | Centro Norte | 060-S-Qu | 18
QUINTERO | SGS | ES15-17367 | HAP's | <2 | 1 | mg/kg | 2015-04-16 | 1 | MEDIA | -32.7581 | -71.4958 | Sedimento Marino | Centro Norte | 060-S-Qu | 18
QUINTERO | SGS | ES15-17367 | Materia Orgánica | 1.6 | 1.6 | % | 2015-04-16 | 1 | NADA | -32.7581 | -71.4958 | Sedimento Marino | Centro Norte | 060-S-Qu | 18
QUINTERO | SGS | ES15-17367 | Arsénico Total | 1.7 | 1.7 | mg/kg | 2015-04-16 | 1 | NADA | -32.7581 | -71.4958 | Sedimento Marino | Centro Norte | 060-S-Qu | 18
QUINTERO | SGS | ES15-17367 | Grava Muy Fina 2.0mm | 3.4 | 3.4 | % | 2015-04-16 | 1 | NADA | -32.7581 | -71.4958 | Sedimento Marino | Centro Norte | 060-S-Qu | 18
QUINTERO | SGS | ES15-17367 | Arena Media 0.25mm | 4.3 | 4.3 | % | 2015-04-16 | 1 | NADA | -32.7581 | -71.4958 | Sedimento Marino | Centro Norte | 060-S-Qu | 18
QUINTERO | SGS | ES15-17367 | HF C34-C50 | <10 | 5 | mg/kg | 2015-04-16 | 1 | MEDIA | -32.7581 | -71.4958 | Sedimento Marino | Centro Norte | 060-S-Qu | 18
QUINTERO | SGS | ES15-17367 | Hidrocarburos Totales | <10 | 5 | mg/kg | 2015-04-16 | 1 | MEDIA | -32.7581 | -71.4958 | Sedimento Marino | Centro Norte | 060-S-Qu | 18
QUINTERO | SGS | ES15-17367 | Plomo Total | 5.4 | 5.4 | mg/kg | 2015-04-16 | 1 | NADA | -32.7581 | -71.4958 | Sedimento Marino | Centro Norte | 060-S-Qu | 18
QUINTERO | SGS | ES15-17367 | Fango | 21.3 | 21.3 | % | 2015-04-16 | 1 | NADA | -32.7581 | -71.4958 | Sedimento Marino | Centro Norte | 060-S-Qu | 18
QUINTERO | SGS | ES15-17367 | Fósforo Total | 22 | 22 | mg/kg | 2015-04-16 | 1 | NADA | -32.7581 | -71.4958 | Sedimento Marino | Centro Norte | 060-S-Qu | 18
QUINTERO | SGS | ES15-17367 | Cobre Total | 30 | 30 | mg/kg | 2015-04-16 | 1 | NADA | -32.7581 | -71.4958 | Sedimento Marino | Centro Norte | 060-S-Qu | 18
QUINTERO | SGS | ES15-17367 | Arena Fina 0.125mm | 35.1 | 35.1 | % | 2015-04-16 | 1 | NADA | -32.7581 | -71.4958 | Sedimento Marino | Centro Norte | 060-S-Qu | 18
QUINTERO | SGS | ES15-17367 | Arena Muy Fina 0.063mm | 35.7 | 35.7 | % | 2015-04-16 | 1 | NADA | -32.7581 | -71.4958 | Sedimento Marino | Centro Norte | 060-S-Qu | 18
QUINTERO | SGS | ES15-17367 | Nitrógeno Total Kjeldahl | 135 | 135 | mg/kg | 2015-04-16 | 1 | NADA | -32.7581 | -71.4958 | Sedimento Marino | Centro Norte | 060-S-Qu | 18
QUINTERO | SGS | ES15-50541 | Arena Gruesa 0.5 | 0 | 0 | % | 2015-10-27 | 2 | NADA | -32.7581 | -71.4958 | Sedimento Marino | Centro Norte | 060-S-Qu | 14
QUINTERO | SGS | ES15-50541 | Cadmio Total | <0.1 | 0.05 | mg/kg | 2015-10-27 | 2 | MEDIA | -32.7581 | -71.4958 | Sedimento Marino | Centro Norte | 060-S-Qu | 14
QUINTERO | SGS | ES15-50541 | HV C5-C10 | <0.1 | 0.05 | mg/kg | 2015-10-27 | 2 | MEDIA | -32.7581 | -71.4958 | Sedimento Marino | Centro Norte | 060-S-Qu | 14
QUINTERO | SGS | ES15-50541 | Mercurio Total | 0.09 | 0.09 | mg/kg | 2015-10-27 | 2 | NADA | -32.7581 | -71.4958 | Sedimento Marino | Centro Norte | 060-S-Qu | 14
QUINTERO | SGS | ES15-50541 | Arena Muy Gruesa 1.0mm | 0.1 | 0.1 | % | 2015-10-27 | 2 | NADA | -32.7581 | -71.4958 | Sedimento Marino | Centro Norte | 060-S-Qu | 14
QUINTERO | SGS | ES15-50541 | Carbono Orgánico Total | 0.4926 | 0.4926 | % | 2015-10-27 | 2 | NADA | -32.7581 | -71.4958 | Sedimento Marino | Centro Norte | 060-S-Qu | 14
QUINTERO | SGS | ES15-50541 | Materia Orgánica | 0.6 | 0.6 | % | 2015-10-27 | 2 | NADA | -32.7581 | -71.4958 | Sedimento Marino | Centro Norte | 060-S-Qu | 14
QUINTERO | SGS | ES15-50541 | Arena Media 0.25mm | 0.9 | 0.9 | % | 2015-10-27 | 2 | NADA | -32.7581 | -71.4958 | Sedimento Marino | Centro Norte | 060-S-Qu | 14
QUINTERO | SGS | ES15-50541 | HAP's | <2 | 1 | mg/kg | 2015-10-27 | 2 | MEDIA | -32.7581 | -71.4958 | Sedimento Marino | Centro Norte | 060-S-Qu | 14
QUINTERO | SGS | ES15-50541 | Grava Muy Fina 2.0mm | 1 | 1 | % | 2015-10-27 | 2 | NADA | -32.7581 | -71.4958 | Sedimento Marino | Centro Norte | 060-S-Qu | 14
QUINTERO | SGS | ES15-50541 | Arsénico Total | 2 | 2 | mg/kg | 2015-10-27 | 2 | NADA | -32.7581 | -71.4958 | Sedimento Marino | Centro Norte | 060-S-Qu | 14
QUINTERO | SGS | ES15-50541 | HF C34-C50 | <10 | 5 | mg/kg | 2015-10-27 | 2 | MEDIA | -32.7581 | -71.4958 | Sedimento Marino | Centro Norte | 060-S-Qu | 14
QUINTERO | SGS | ES15-50541 | Hidrocarburos Totales | <10 | 5 | mg/kg | 2015-10-27 | 2 | MEDIA | -32.7581 | -71.4958 | Sedimento Marino | Centro Norte | 060-S-Qu | 14
QUINTERO | SGS | ES15-50541 | Plomo Total | 6.2 | 6.2 | mg/kg | 2015-10-27 | 2 | NADA | -32.7581 | -71.4958 | Sedimento Marino | Centro Norte | 060-S-Qu | 14
QUINTERO | SGS | ES15-50541 | Arena Muy Fina 0.063mm | 8.2 | 8.2 | % | 2015-10-27 | 2 | NADA | -32.7581 | -71.4958 | Sedimento Marino | Centro Norte | 060-S-Qu | 14
QUINTERO | SGS | ES15-50541 | Arena Fina 0.125mm | 35.6 | 35.6 | % | 2015-10-27 | 2 | NADA | -32.7581 | -71.4958 | Sedimento Marino | Centro Norte | 060-S-Qu | 14
QUINTERO | SGS | ES15-50541 | Fango | 54.2 | 54.2 | % | 2015-10-27 | 2 | NADA | -32.7581 | -71.4958 | Sedimento Marino | Centro Norte | 060-S-Qu | 14
QUINTERO | SGS | ES15-50541 | Cobre Total | 76.9 | 76.9 | mg/kg | 2015-10-27 | 2 | NADA | -32.7581 | -71.4958 | Sedimento Marino | Centro Norte | 060-S-Qu | 14
QUINTERO | SGS | ES15-17367 | Arena Gruesa 0.5 | 0 | 0 | % | 2015-04-16 | 1 | NADA | -32.7661 | -71.4928 | Sedimento Marino | Muelle ENAP (RPC) | 090-S-Qu | 12
QUINTERO | SGS | ES15-17367 | Arena Muy Gruesa 1.0mm | 0 | 0 | % | 2015-04-16 | 1 | NADA | -32.7661 | -71.4928 | Sedimento Marino | Muelle ENAP (RPC) | 090-S-Qu | 12
QUINTERO | SGS | ES15-17367 | Mercurio Total | 0.02 | 0.02 | mg/kg | 2015-04-16 | 1 | NADA | -32.7661 | -71.4928 | Sedimento Marino | Muelle ENAP (RPC) | 090-S-Qu | 12
QUINTERO | SGS | ES15-17367 | Cadmio Total | <0.1 | 0.05 | mg/kg | 2015-04-16 | 1 | MEDIA | -32.7661 | -71.4928 | Sedimento Marino | Muelle ENAP (RPC) | 090-S-Qu | 12
QUINTERO | SGS | ES15-17367 | HV C5-C10 | <0.1 | 0.05 | mg/kg | 2015-04-16 | 1 | MEDIA | -32.7661 | -71.4928 | Sedimento Marino | Muelle ENAP (RPC) | 090-S-Qu | 12
QUINTERO | SGS | ES15-17367 | Xileno | <0.1 | 0.05 | mg/kg | 2015-04-16 | 1 | MEDIA | -32.7661 | -71.4928 | Sedimento Marino | Muelle ENAP (RPC) | 090-S-Qu | 12
QUINTERO | SGS | ES15-17367 | Carbono Orgánico Total | 0.1407 | 0.1407 | % | 2015-04-16 | 1 | NADA | -32.7661 | -71.4928 | Sedimento Marino | Muelle ENAP (RPC) | 090-S-Qu | 12
QUINTERO | SGS | ES15-17367 | Arena Media 0.25mm | 0.2 | 0.2 | % | 2015-04-16 | 1 | NADA | -32.7661 | -71.4928 | Sedimento Marino | Muelle ENAP (RPC) | 090-S-Qu | 12
QUINTERO | SGS | ES15-17367 | Pentaclorofenol | <0.5 | 0.25 | mg/kg | 2015-04-16 | 1 | MEDIA | -32.7661 | -71.4928 | Sedimento Marino | Muelle ENAP (RPC) | 090-S-Qu | 12
QUINTERO | SGS | ES15-17367 | Materia Orgánica | 0.5 | 0.5 | % | 2015-04-16 | 1 | NADA | -32.7661 | -71.4928 | Sedimento Marino | Muelle ENAP (RPC) | 090-S-Qu | 12
QUINTERO | SGS | ES15-17367 | HAP's | <2 | 1 | mg/kg | 2015-04-16 | 1 | MEDIA | -32.7661 | -71.4928 | Sedimento Marino | Muelle ENAP (RPC) | 090-S-Qu | 12
QUINTERO | SGS | ES15-17367 | Arsénico Total | 2.4 | 2.4 | mg/kg | 2015-04-16 | 1 | NADA | -32.7661 | -71.4928 | Sedimento Marino | Muelle ENAP (RPC) | 090-S-Qu | 12
QUINTERO | SGS | ES15-17367 | Arena Muy Fina 0.063mm | 3.5 | 3.5 | % | 2015-04-16 | 1 | NADA | -32.7661 | -71.4928 | Sedimento Marino | Muelle ENAP (RPC) | 090-S-Qu | 12
QUINTERO | SGS | ES15-17367 | HF C34-C50 | <10 | 5 | mg/kg | 2015-04-16 | 1 | MEDIA | -32.7661 | -71.4928 | Sedimento Marino | Muelle ENAP (RPC) | 090-S-Qu | 12
QUINTERO | SGS | ES15-17367 | Hidrocarburos Totales | <10 | 5 | mg/kg | 2015-04-16 | 1 | MEDIA | -32.7661 | -71.4928 | Sedimento Marino | Muelle ENAP (RPC) | 090-S-Qu | 12
QUINTERO | SGS | ES15-17367 | Grava Muy Fina 2.0mm | 6 | 6 | % | 2015-04-16 | 1 | NADA | -32.7661 | -71.4928 | Sedimento Marino | Muelle ENAP (RPC) | 090-S-Qu | 12
QUINTERO | SGS | ES15-17367 | Plomo Total | 6.8 | 6.8 | mg/kg | 2015-04-16 | 1 | NADA | -32.7661 | -71.4928 | Sedimento Marino | Muelle ENAP (RPC) | 090-S-Qu | 12
QUINTERO | SGS | ES15-17367 | Fósforo Total | 32 | 32 | mg/kg | 2015-04-16 | 1 | NADA | -32.7661 | -71.4928 | Sedimento Marino | Muelle ENAP (RPC) | 090-S-Qu | 12
QUINTERO | SGS | ES15-17367 | Arena Fina 0.125mm | 37.2 | 37.2 | % | 2015-04-16 | 1 | NADA | -32.7661 | -71.4928 | Sedimento Marino | Muelle ENAP (RPC) | 090-S-Qu | 12
QUINTERO | SGS | ES15-17367 | Cobre Total | 49 | 49 | mg/kg | 2015-04-16 | 1 | NADA | -32.7661 | -71.4928 | Sedimento Marino | Muelle ENAP (RPC) | 090-S-Qu | 12
QUINTERO | SGS | ES15-17367 | Fango | 53.2 | 53.2 | % | 2015-04-16 | 1 | NADA | -32.7661 | -71.4928 | Sedimento Marino | Muelle ENAP (RPC) | 090-S-Qu | 12
QUINTERO | SGS | ES15-17367 | Nitrógeno Total Kjeldahl | 137 | 137 | mg/kg | 2015-04-16 | 1 | NADA | -32.7661 | -71.4928 | Sedimento Marino | Muelle ENAP (RPC) | 090-S-Qu | 12
QUINTERO | SGS | ES15-50541 | Arena Muy Gruesa 1.0mm | 0 | 0 | % | 2015-10-27 | 2 | NADA | -32.7661 | -71.4928 | Sedimento Marino | Muelle ENAP (RPC) | 090-S-Qu | 13
QUINTERO | SGS | ES15-50541 | Cadmio Total | <0.1 | 0.05 | mg/kg | 2015-10-27 | 2 | MEDIA | -32.7661 | -71.4928 | Sedimento Marino | Muelle ENAP (RPC) | 090-S-Qu | 13
QUINTERO | SGS | ES15-50541 | HV C5-C10 | <0.1 | 0.05 | mg/kg | 2015-10-27 | 2 | MEDIA | -32.7661 | -71.4928 | Sedimento Marino | Muelle ENAP (RPC) | 090-S-Qu | 13
QUINTERO | SGS | ES15-50541 | Arena Gruesa 0.5 | 0.1 | 0.1 | % | 2015-10-27 | 2 | NADA | -32.7661 | -71.4928 | Sedimento Marino | Muelle ENAP (RPC) | 090-S-Qu | 13
QUINTERO | SGS | ES15-50541 | Arena Media 0.25mm | 0.1 | 0.1 | % | 2015-10-27 | 2 | NADA | -32.7661 | -71.4928 | Sedimento Marino | Muelle ENAP (RPC) | 090-S-Qu | 13
QUINTERO | SGS | ES15-50541 | Mercurio Total | 0.13 | 0.13 | mg/kg | 2015-10-27 | 2 | NADA | -32.7661 | -71.4928 | Sedimento Marino | Muelle ENAP (RPC) | 090-S-Qu | 13
QUINTERO | SGS | ES15-50541 | Carbono Orgánico Total | 0.4054 | 0.4054 | % | 2015-10-27 | 2 | NADA | -32.7661 | -71.4928 | Sedimento Marino | Muelle ENAP (RPC) | 090-S-Qu | 13
QUINTERO | SGS | ES15-50541 | Materia Orgánica | 0.5 | 0.5 | % | 2015-10-27 | 2 | NADA | -32.7661 | -71.4928 | Sedimento Marino | Muelle ENAP (RPC) | 090-S-Qu | 13
QUINTERO | SGS | ES15-50541 | HAP's | <2 | 1 | mg/kg | 2015-10-27 | 2 | MEDIA | -32.7661 | -71.4928 | Sedimento Marino | Muelle ENAP (RPC) | 090-S-Qu | 13
QUINTERO | SGS | ES15-50541 | Arena Muy Fina 0.063mm | 1.3 | 1.3 | % | 2015-10-27 | 2 | NADA | -32.7661 | -71.4928 | Sedimento Marino | Muelle ENAP (RPC) | 090-S-Qu | 13
QUINTERO | SGS | ES15-50541 | Grava Muy Fina 2.0mm | 1.5 | 1.5 | % | 2015-10-27 | 2 | NADA | -32.7661 | -71.4928 | Sedimento Marino | Muelle ENAP (RPC) | 090-S-Qu | 13
QUINTERO | SGS | ES15-50541 | Arsénico Total | 2.5 | 2.5 | mg/kg | 2015-10-27 | 2 | NADA | -32.7661 | -71.4928 | Sedimento Marino | Muelle ENAP (RPC) | 090-S-Qu | 13
QUINTERO | SGS | ES15-50541 | HF C34-C50 | <10 | 5 | mg/kg | 2015-10-27 | 2 | MEDIA | -32.7661 | -71.4928 | Sedimento Marino | Muelle ENAP (RPC) | 090-S-Qu | 13
QUINTERO | SGS | ES15-50541 | Hidrocarburos Totales | <10 | 5 | mg/kg | 2015-10-27 | 2 | MEDIA | -32.7661 | -71.4928 | Sedimento Marino | Muelle ENAP (RPC) | 090-S-Qu | 13
QUINTERO | SGS | ES15-50541 | Plomo Total | 5.2 | 5.2 | mg/kg | 2015-10-27 | 2 | NADA | -32.7661 | -71.4928 | Sedimento Marino | Muelle ENAP (RPC) | 090-S-Qu | 13
QUINTERO | SGS | ES15-50541 | Fango | 25.1 | 25.1 | % | 2015-10-27 | 2 | NADA | -32.7661 | -71.4928 | Sedimento Marino | Muelle ENAP (RPC) | 090-S-Qu | 13
QUINTERO | SGS | ES15-50541 | Cobre Total | 48.5 | 48.5 | mg/kg | 2015-10-27 | 2 | NADA | -32.7661 | -71.4928 | Sedimento Marino | Muelle ENAP (RPC) | 090-S-Qu | 13
QUINTERO | SGS | ES15-50541 | Arena Fina 0.125mm | 71.8 | 71.8 | % | 2015-10-27 | 2 | NADA | -32.7661 | -71.4928 | Sedimento Marino | Muelle ENAP (RPC) | 090-S-Qu | 13
QUINTERO | SGS | ES15-17367 | Arena Muy Gruesa 1.0mm | 0 | 0 | % | 2015-04-16 | 1 | NADA | -32.7708 | -71.5253 | Sedimento Marino | Rocas Estrella | 110-S-Qu | 24
QUINTERO | SGS | ES15-17367 | Grava Muy Fina 2.0mm | 0 | 0 | % | 2015-04-16 | 1 | NADA | -32.7708 | -71.5253 | Sedimento Marino | Rocas Estrella | 110-S-Qu | 24
QUINTERO | SGS | ES15-17367 | Mercurio Total | 0.03 | 0.03 | mg/kg | 2015-04-16 | 1 | NADA | -32.7708 | -71.5253 | Sedimento Marino | Rocas Estrella | 110-S-Qu | 24
QUINTERO | SGS | ES15-17367 | Cadmio Total | <0.1 | 0.05 | mg/kg | 2015-04-16 | 1 | MEDIA | -32.7708 | -71.5253 | Sedimento Marino | Rocas Estrella | 110-S-Qu | 24
QUINTERO | SGS | ES15-17367 | HV C5-C10 | <0.1 | 0.05 | mg/kg | 2015-04-16 | 1 | MEDIA | -32.7708 | -71.5253 | Sedimento Marino | Rocas Estrella | 110-S-Qu | 24
QUINTERO | SGS | ES15-17367 | Xileno | <0.1 | 0.05 | mg/kg | 2015-04-16 | 1 | MEDIA | -32.7708 | -71.5253 | Sedimento Marino | Rocas Estrella | 110-S-Qu | 24
QUINTERO | SGS | ES15-17367 | Pentaclorofenol | <0.5 | 0.25 | mg/kg | 2015-04-16 | 1 | MEDIA | -32.7708 | -71.5253 | Sedimento Marino | Rocas Estrella | 110-S-Qu | 24
QUINTERO | SGS | ES15-17367 | Materia Orgánica | 0.3 | 0.3 | % | 2015-04-16 | 1 | NADA | -32.7708 | -71.5253 | Sedimento Marino | Rocas Estrella | 110-S-Qu | 24
QUINTERO | SGS | ES15-17367 | Carbono Orgánico Total | 0.4311 | 0.4311 | % | 2015-04-16 | 1 | NADA | -32.7708 | -71.5253 | Sedimento Marino | Rocas Estrella | 110-S-Qu | 24
QUINTERO | SGS | ES15-17367 | Arsénico Total | 0.5 | 0.5 | mg/kg | 2015-04-16 | 1 | NADA | -32.7708 | -71.5253 | Sedimento Marino | Rocas Estrella | 110-S-Qu | 24
QUINTERO | SGS | ES15-17367 | HAP's | <2 | 1 | mg/kg | 2015-04-16 | 1 | MEDIA | -32.7708 | -71.5253 | Sedimento Marino | Rocas Estrella | 110-S-Qu | 24
QUINTERO | SGS | ES15-17367 | Fango | 1.8 | 1.8 | % | 2015-04-16 | 1 | NADA | -32.7708 | -71.5253 | Sedimento Marino | Rocas Estrella | 110-S-Qu | 24
QUINTERO | SGS | ES15-17367 | Plomo Total | 2.7 | 2.7 | mg/kg | 2015-04-16 | 1 | NADA | -32.7708 | -71.5253 | Sedimento Marino | Rocas Estrella | 110-S-Qu | 24
QUINTERO | SGS | ES15-17367 | Arena Fina 0.125mm | 8.7 | 8.7 | % | 2015-04-16 | 1 | NADA | -32.7708 | -71.5253 | Sedimento Marino | Rocas Estrella | 110-S-Qu | 24
QUINTERO | SGS | ES15-17367 | Arena Muy Fina 0.063mm | 15.1 | 15.1 | % | 2015-04-16 | 1 | NADA | -32.7708 | -71.5253 | Sedimento Marino | Rocas Estrella | 110-S-Qu | 24
QUINTERO | SGS | ES15-17367 | Cobre Total | 36 | 36 | mg/kg | 2015-04-16 | 1 | NADA | -32.7708 | -71.5253 | Sedimento Marino | Rocas Estrella | 110-S-Qu | 24
QUINTERO | SGS | ES15-17367 | Arena Gruesa 0.5 | 37.2 | 37.2 | % | 2015-04-16 | 1 | NADA | -32.7708 | -71.5253 | Sedimento Marino | Rocas Estrella | 110-S-Qu | 24
QUINTERO | SGS | ES15-17367 | Arena Media 0.25mm | 37.2 | 37.2 | % | 2015-04-16 | 1 | NADA | -32.7708 | -71.5253 | Sedimento Marino | Rocas Estrella | 110-S-Qu | 24
QUINTERO | SGS | ES15-17367 | HF C34-C50 | 57 | 57 | mg/kg | 2015-04-16 | 1 | NADA | -32.7708 | -71.5253 | Sedimento Marino | Rocas Estrella | 110-S-Qu | 24
QUINTERO | SGS | ES15-17367 | Hidrocarburos Totales | 57 | 57 | mg/kg | 2015-04-16 | 1 | NADA | -32.7708 | -71.5253 | Sedimento Marino | Rocas Estrella | 110-S-Qu | 24
QUINTERO | SGS | ES15-17367 | Fósforo Total | 146 | 146 | mg/kg | 2015-04-16 | 1 | NADA | -32.7708 | -71.5253 | Sedimento Marino | Rocas Estrella | 110-S-Qu | 24
QUINTERO | SGS | ES15-17367 | Nitrógeno Total Kjeldahl | 667 | 667 | mg/kg | 2015-04-16 | 1 | NADA | -32.7708 | -71.5253 | Sedimento Marino | Rocas Estrella | 110-S-Qu | 24
QUINTERO | SGS | ES15-50539 | Cadmio Total | <0.1 | 0.05 | mg/kg | 2015-10-27 | 2 | MEDIA | -32.7708 | -71.5253 | Sedimento Marino | Rocas Estrella | 110-S-Qu | 16
QUINTERO | SGS | ES15-50539 | HV C5-C10 | <0.1 | 0.05 | mg/kg | 2015-10-27 | 2 | MEDIA | -32.7708 | -71.5253 | Sedimento Marino | Rocas Estrella | 110-S-Qu | 16
QUINTERO | SGS | ES15-50539 | Mercurio Total | 0.08 | 0.08 | mg/kg | 2015-10-27 | 2 | NADA | -32.7708 | -71.5253 | Sedimento Marino | Rocas Estrella | 110-S-Qu | 16
QUINTERO | SGS | ES15-50539 | Grava Muy Fina 2.0mm | 0.4 | 0.4 | % | 2015-10-27 | 2 | NADA | -32.7708 | -71.5253 | Sedimento Marino | Rocas Estrella | 110-S-Qu | 16
QUINTERO | SGS | ES15-50539 | Arena Muy Gruesa 1.0mm | 0.5 | 0.5 | % | 2015-10-27 | 2 | NADA | -32.7708 | -71.5253 | Sedimento Marino | Rocas Estrella | 110-S-Qu | 16
QUINTERO | SGS | ES15-50539 | Carbono Orgánico Total | 0.6887 | 0.6887 | % | 2015-10-27 | 2 | NADA | -32.7708 | -71.5253 | Sedimento Marino | Rocas Estrella | 110-S-Qu | 16
QUINTERO | SGS | ES15-50539 | Materia Orgánica | 0.9 | 0.9 | % | 2015-10-27 | 2 | NADA | -32.7708 | -71.5253 | Sedimento Marino | Rocas Estrella | 110-S-Qu | 16
QUINTERO | SGS | ES15-50539 | HAP's | <2 | 1 | mg/kg | 2015-10-27 | 2 | MEDIA | -32.7708 | -71.5253 | Sedimento Marino | Rocas Estrella | 110-S-Qu | 16
QUINTERO | SGS | ES15-50539 | Arsénico Total | 1 | 1 | mg/kg | 2015-10-27 | 2 | NADA | -32.7708 | -71.5253 | Sedimento Marino | Rocas Estrella | 110-S-Qu | 16
QUINTERO | SGS | ES15-50539 | Arena Gruesa 0.5 | 2 | 2 | % | 2015-10-27 | 2 | NADA | -32.7708 | -71.5253 | Sedimento Marino | Rocas Estrella | 110-S-Qu | 16
QUINTERO | SGS | ES15-50539 | Fango | 4 | 4 | % | 2015-10-27 | 2 | NADA | -32.7708 | -71.5253 | Sedimento Marino | Rocas Estrella | 110-S-Qu | 16
QUINTERO | SGS | ES15-50539 | Plomo Total | 4.6 | 4.6 | mg/kg | 2015-10-27 | 2 | NADA | -32.7708 | -71.5253 | Sedimento Marino | Rocas Estrella | 110-S-Qu | 16
QUINTERO | SGS | ES15-50539 | HF C34-C50 | <10 | 5 | mg/kg | 2015-10-27 | 2 | MEDIA | -32.7708 | -71.5253 | Sedimento Marino | Rocas Estrella | 110-S-Qu | 16
QUINTERO | SGS | ES15-50539 | Hidrocarburos Totales | <10 | 5 | mg/kg | 2015-10-27 | 2 | MEDIA | -32.7708 | -71.5253 | Sedimento Marino | Rocas Estrella | 110-S-Qu | 16
QUINTERO | SGS | ES15-50539 | Arena Media 0.25mm | 6 | 6 | % | 2015-10-27 | 2 | NADA | -32.7708 | -71.5253 | Sedimento Marino | Rocas Estrella | 110-S-Qu | 16
QUINTERO | SGS | ES15-50539 | Arena Muy Fina 0.063mm | 36.7 | 36.7 | % | 2015-10-27 | 2 | NADA | -32.7708 | -71.5253 | Sedimento Marino | Rocas Estrella | 110-S-Qu | 16
QUINTERO | SGS | ES15-50539 | Arena Fina 0.125mm | 50.5 | 50.5 | % | 2015-10-27 | 2 | NADA | -32.7708 | -71.5253 | Sedimento Marino | Rocas Estrella | 110-S-Qu | 16
QUINTERO | SGS | ES15-50539 | Cobre Total | 59.7 | 59.7 | mg/kg | 2015-10-27 | 2 | NADA | -32.7708 | -71.5253 | Sedimento Marino | Rocas Estrella | 110-S-Qu | 16
QUINTERO | SGS | ES15-17367 | Arena Muy Gruesa 1.0mm | 0 | 0 | % | 2015-04-16 | 1 | NADA | -32.7718 | -71.495 | Sedimento Marino | Frente muelle GNL | 122-S-Qu | 15
QUINTERO | SGS | ES15-17367 | Mercurio Total | 0.02 | 0.02 | mg/kg | 2015-04-16 | 1 | NADA | -32.7718 | -71.495 | Sedimento Marino | Frente muelle GNL | 122-S-Qu | 15
QUINTERO | SGS | ES15-17367 | Cadmio Total | <0.1 | 0.05 | mg/kg | 2015-04-16 | 1 | MEDIA | -32.7718 | -71.495 | Sedimento Marino | Frente muelle GNL | 122-S-Qu | 15
QUINTERO | SGS | ES15-17367 | HV C5-C10 | <0.1 | 0.05 | mg/kg | 2015-04-16 | 1 | MEDIA | -32.7718 | -71.495 | Sedimento Marino | Frente muelle GNL | 122-S-Qu | 15
QUINTERO | SGS | ES15-17367 | Xileno | <0.1 | 0.05 | mg/kg | 2015-04-16 | 1 | MEDIA | -32.7718 | -71.495 | Sedimento Marino | Frente muelle GNL | 122-S-Qu | 15
QUINTERO | SGS | ES15-17367 | Carbono Orgánico Total | 0.1319 | 0.1319 | % | 2015-04-16 | 1 | NADA | -32.7718 | -71.495 | Sedimento Marino | Frente muelle GNL | 122-S-Qu | 15
QUINTERO | SGS | ES15-17367 | Arena Gruesa 0.5 | 0.2 | 0.2 | % | 2015-04-16 | 1 | NADA | -32.7718 | -71.495 | Sedimento Marino | Frente muelle GNL | 122-S-Qu | 15
QUINTERO | SGS | ES15-17367 | Pentaclorofenol | <0.5 | 0.25 | mg/kg | 2015-04-16 | 1 | MEDIA | -32.7718 | -71.495 | Sedimento Marino | Frente muelle GNL | 122-S-Qu | 15
QUINTERO | SGS | ES15-17367 | Materia Orgánica | 0.3 | 0.3 | % | 2015-04-16 | 1 | NADA | -32.7718 | -71.495 | Sedimento Marino | Frente muelle GNL | 122-S-Qu | 15
QUINTERO | SGS | ES15-17367 | Arena Media 0.25mm | 0.6 | 0.6 | % | 2015-04-16 | 1 | NADA | -32.7718 | -71.495 | Sedimento Marino | Frente muelle GNL | 122-S-Qu | 15
QUINTERO | SGS | ES15-17367 | HAP's | <2 | 1 | mg/kg | 2015-04-16 | 1 | MEDIA | -32.7718 | -71.495 | Sedimento Marino | Frente muelle GNL | 122-S-Qu | 15
QUINTERO | SGS | ES15-17367 | Arsénico Total | 1.7 | 1.7 | mg/kg | 2015-04-16 | 1 | NADA | -32.7718 | -71.495 | Sedimento Marino | Frente muelle GNL | 122-S-Qu | 15
QUINTERO | SGS | ES15-17367 | Arena Muy Fina 0.063mm | 4.5 | 4.5 | % | 2015-04-16 | 1 | NADA | -32.7718 | -71.495 | Sedimento Marino | Frente muelle GNL | 122-S-Qu | 15
QUINTERO | SGS | ES15-17367 | HF C34-C50 | <10 | 5 | mg/kg | 2015-04-16 | 1 | MEDIA | -32.7718 | -71.495 | Sedimento Marino | Frente muelle GNL | 122-S-Qu | 15
QUINTERO | SGS | ES15-17367 | Hidrocarburos Totales | <10 | 5 | mg/kg | 2015-04-16 | 1 | MEDIA | -32.7718 | -71.495 | Sedimento Marino | Frente muelle GNL | 122-S-Qu | 15
QUINTERO | SGS | ES15-17367 | Grava Muy Fina 2.0mm | 5.4 | 5.4 | % | 2015-04-16 | 1 | NADA | -32.7718 | -71.495 | Sedimento Marino | Frente muelle GNL | 122-S-Qu | 15
QUINTERO | SGS | ES15-17367 | Plomo Total | 6.3 | 6.3 | mg/kg | 2015-04-16 | 1 | NADA | -32.7718 | -71.495 | Sedimento Marino | Frente muelle GNL | 122-S-Qu | 15
QUINTERO | SGS | ES15-17367 | Cobre Total | 26 | 26 | mg/kg | 2015-04-16 | 1 | NADA | -32.7718 | -71.495 | Sedimento Marino | Frente muelle GNL | 122-S-Qu | 15
QUINTERO | SGS | ES15-17367 | Fango | 43.6 | 43.6 | % | 2015-04-16 | 1 | NADA | -32.7718 | -71.495 | Sedimento Marino | Frente muelle GNL | 122-S-Qu | 15
QUINTERO | SGS | ES15-17367 | Arena Fina 0.125mm | 45.8 | 45.8 | % | 2015-04-16 | 1 | NADA | -32.7718 | -71.495 | Sedimento Marino | Frente muelle GNL | 122-S-Qu | 15
QUINTERO | SGS | ES15-17367 | Fósforo Total | 47 | 47 | mg/kg | 2015-04-16 | 1 | NADA | -32.7718 | -71.495 | Sedimento Marino | Frente muelle GNL | 122-S-Qu | 15
QUINTERO | SGS | ES15-17367 | Nitrógeno Total Kjeldahl | 238 | 238 | mg/kg | 2015-04-16 | 1 | NADA | -32.7718 | -71.495 | Sedimento Marino | Frente muelle GNL | 122-S-Qu | 15
QUINTERO | SGS | ES15-50894 | Arena Muy Gruesa 1.0mm | 0 | 0 | % | 2015-10-28 | 2 | NADA | -32.7718 | -71.495 | Sedimento Marino | Frente muelle GNL | 122-S-Qu | 7
QUINTERO | SGS | ES15-50894 | Cadmio Total | <0.1 | 0.05 | mg/kg | 2015-10-28 | 2 | MEDIA | -32.7718 | -71.495 | Sedimento Marino | Frente muelle GNL | 122-S-Qu | 7
QUINTERO | SGS | ES15-50894 | HV C5-C10 | <0.1 | 0.05 | mg/kg | 2015-10-28 | 2 | MEDIA | -32.7718 | -71.495 | Sedimento Marino | Frente muelle GNL | 122-S-Qu | 7
QUINTERO | SGS | ES15-50894 | Mercurio Total | 0.08 | 0.08 | mg/kg | 2015-10-28 | 2 | NADA | -32.7718 | -71.495 | Sedimento Marino | Frente muelle GNL | 122-S-Qu | 7
QUINTERO | SGS | ES15-50894 | Arena Gruesa 0.5 | 0.4 | 0.4 | % | 2015-10-28 | 2 | NADA | -32.7718 | -71.495 | Sedimento Marino | Frente muelle GNL | 122-S-Qu | 7
QUINTERO | SGS | ES15-50894 | HAP's | <2 | 1 | mg/kg | 2015-10-28 | 2 | MEDIA | -32.7718 | -71.495 | Sedimento Marino | Frente muelle GNL | 122-S-Qu | 7
QUINTERO | SGS | ES15-50894 | Carbono Orgánico Total | 1.1312 | 1.1312 | % | 2015-10-28 | 2 | NADA | -32.7718 | -71.495 | Sedimento Marino | Frente muelle GNL | 122-S-Qu | 7
QUINTERO | SGS | ES15-50894 | Materia Orgánica | 1.2 | 1.2 | % | 2015-10-28 | 2 | NADA | -32.7718 | -71.495 | Sedimento Marino | Frente muelle GNL | 122-S-Qu | 7
QUINTERO | SGS | ES15-50894 | Arsénico Total | 3.2 | 3.2 | mg/kg | 2015-10-28 | 2 | NADA | -32.7718 | -71.495 | Sedimento Marino | Frente muelle GNL | 122-S-Qu | 7
QUINTERO | SGS | ES15-50894 | Arena Media 0.25mm | 3.9 | 3.9 | % | 2015-10-28 | 2 | NADA | -32.7718 | -71.495 | Sedimento Marino | Frente muelle GNL | 122-S-Qu | 7
QUINTERO | SGS | ES15-50894 | Grava Muy Fina 2.0mm | 4.7 | 4.7 | % | 2015-10-28 | 2 | NADA | -32.7718 | -71.495 | Sedimento Marino | Frente muelle GNL | 122-S-Qu | 7
QUINTERO | SGS | ES15-50894 | Plomo Total | 4.9 | 4.9 | mg/kg | 2015-10-28 | 2 | NADA | -32.7718 | -71.495 | Sedimento Marino | Frente muelle GNL | 122-S-Qu | 7
QUINTERO | SGS | ES15-50894 | Fango | 5.9 | 5.9 | % | 2015-10-28 | 2 | NADA | -32.7718 | -71.495 | Sedimento Marino | Frente muelle GNL | 122-S-Qu | 7
QUINTERO | SGS | ES15-50894 | Arena Muy Fina 0.063mm | 16 | 16 | % | 2015-10-28 | 2 | NADA | -32.7718 | -71.495 | Sedimento Marino | Frente muelle GNL | 122-S-Qu | 7
QUINTERO | SGS | ES15-50894 | Cobre Total | 19.8 | 19.8 | mg/kg | 2015-10-28 | 2 | NADA | -32.7718 | -71.495 | Sedimento Marino | Frente muelle GNL | 122-S-Qu | 7
QUINTERO | SGS | ES15-50894 | HF C34-C50 | 21 | 21 | mg/kg | 2015-10-28 | 2 | NADA | -32.7718 | -71.495 | Sedimento Marino | Frente muelle GNL | 122-S-Qu | 7
QUINTERO | SGS | ES15-50894 | Hidrocarburos Totales | 21 | 21 | mg/kg | 2015-10-28 | 2 | NADA | -32.7718 | -71.495 | Sedimento Marino | Frente muelle GNL | 122-S-Qu | 7
QUINTERO | SGS | ES15-50894 | Arena Fina 0.125mm | 69.1 | 69.1 | % | 2015-10-28 | 2 | NADA | -32.7718 | -71.495 | Sedimento Marino | Frente muelle GNL | 122-S-Qu | 7
QUINTERO | SGS | ES15-17367 | Arena Gruesa 0.5 | 0 | 0 | % | 2015-04-16 | 1 | NADA | -32.7764 | -71.5133 | Sedimento Marino | Bajo Cochrane Loncura | 126-S-Qu | 6.5
QUINTERO | SGS | ES15-17367 | Arena Muy Gruesa 1.0mm | 0 | 0 | % | 2015-04-16 | 1 | NADA | -32.7764 | -71.5133 | Sedimento Marino | Bajo Cochrane Loncura | 126-S-Qu | 6.5
QUINTERO | SGS | ES15-17367 | Mercurio Total | 0.03 | 0.03 | mg/kg | 2015-04-16 | 1 | NADA | -32.7764 | -71.5133 | Sedimento Marino | Bajo Cochrane Loncura | 126-S-Qu | 6.5
QUINTERO | SGS | ES15-17367 | Cadmio Total | <0.1 | 0.05 | mg/kg | 2015-04-16 | 1 | MEDIA | -32.7764 | -71.5133 | Sedimento Marino | Bajo Cochrane Loncura | 126-S-Qu | 6.5
QUINTERO | SGS | ES15-17367 | HV C5-C10 | <0.1 | 0.05 | mg/kg | 2015-04-16 | 1 | MEDIA | -32.7764 | -71.5133 | Sedimento Marino | Bajo Cochrane Loncura | 126-S-Qu | 6.5
QUINTERO | SGS | ES15-17367 | Xileno | <0.1 | 0.05 | mg/kg | 2015-04-16 | 1 | MEDIA | -32.7764 | -71.5133 | Sedimento Marino | Bajo Cochrane Loncura | 126-S-Qu | 6.5
QUINTERO | SGS | ES15-17367 | Arena Media 0.25mm | 0.1 | 0.1 | % | 2015-04-16 | 1 | NADA | -32.7764 | -71.5133 | Sedimento Marino | Bajo Cochrane Loncura | 126-S-Qu | 6.5
QUINTERO | SGS | ES15-17367 | Carbono Orgánico Total | 0.1431 | 0.1431 | % | 2015-04-16 | 1 | NADA | -32.7764 | -71.5133 | Sedimento Marino | Bajo Cochrane Loncura | 126-S-Qu | 6.5
QUINTERO | SGS | ES15-17367 | Pentaclorofenol | <0.5 | 0.25 | mg/kg | 2015-04-16 | 1 | MEDIA | -32.7764 | -71.5133 | Sedimento Marino | Bajo Cochrane Loncura | 126-S-Qu | 6.5
QUINTERO | SGS | ES15-17367 | Arena Muy Fina 0.063mm | 0.4 | 0.4 | % | 2015-04-16 | 1 | NADA | -32.7764 | -71.5133 | Sedimento Marino | Bajo Cochrane Loncura | 126-S-Qu | 6.5
QUINTERO | SGS | ES15-17367 | Materia Orgánica | 0.6 | 0.6 | % | 2015-04-16 | 1 | NADA | -32.7764 | -71.5133 | Sedimento Marino | Bajo Cochrane Loncura | 126-S-Qu | 6.5
QUINTERO | SGS | ES15-17367 | HAP's | <2 | 1 | mg/kg | 2015-04-16 | 1 | MEDIA | -32.7764 | -71.5133 | Sedimento Marino | Bajo Cochrane Loncura | 126-S-Qu | 6.5
QUINTERO | SGS | ES15-17367 | Arsénico Total | 2.1 | 2.1 | mg/kg | 2015-04-16 | 1 | NADA | -32.7764 | -71.5133 | Sedimento Marino | Bajo Cochrane Loncura | 126-S-Qu | 6.5
QUINTERO | SGS | ES15-17367 | Grava Muy Fina 2.0mm | 3.4 | 3.4 | % | 2015-04-16 | 1 | NADA | -32.7764 | -71.5133 | Sedimento Marino | Bajo Cochrane Loncura | 126-S-Qu | 6.5
QUINTERO | SGS | ES15-17367 | HF C34-C50 | <10 | 5 | mg/kg | 2015-04-16 | 1 | MEDIA | -32.7764 | -71.5133 | Sedimento Marino | Bajo Cochrane Loncura | 126-S-Qu | 6.5
QUINTERO | SGS | ES15-17367 | Hidrocarburos Totales | <10 | 5 | mg/kg | 2015-04-16 | 1 | MEDIA | -32.7764 | -71.5133 | Sedimento Marino | Bajo Cochrane Loncura | 126-S-Qu | 6.5
QUINTERO | SGS | ES15-17367 | Plomo Total | 5.2 | 5.2 | mg/kg | 2015-04-16 | 1 | NADA | -32.7764 | -71.5133 | Sedimento Marino | Bajo Cochrane Loncura | 126-S-Qu | 6.5
QUINTERO | SGS | ES15-17367 | Cobre Total | 22 | 22 | mg/kg | 2015-04-16 | 1 | NADA | -32.7764 | -71.5133 | Sedimento Marino | Bajo Cochrane Loncura | 126-S-Qu | 6.5
QUINTERO | SGS | ES15-17367 | Fango | 46.9 | 46.9 | % | 2015-04-16 | 1 | NADA | -32.7764 | -71.5133 | Sedimento Marino | Bajo Cochrane Loncura | 126-S-Qu | 6.5
QUINTERO | SGS | ES15-17367 | Arena Fina 0.125mm | 49.1 | 49.1 | % | 2015-04-16 | 1 | NADA | -32.7764 | -71.5133 | Sedimento Marino | Bajo Cochrane Loncura | 126-S-Qu | 6.5
QUINTERO | SGS | ES15-17367 | Fósforo Total | 50 | 50 | mg/kg | 2015-04-16 | 1 | NADA | -32.7764 | -71.5133 | Sedimento Marino | Bajo Cochrane Loncura | 126-S-Qu | 6.5
QUINTERO | SGS | ES15-17367 | Nitrógeno Total Kjeldahl | 287 | 287 | mg/kg | 2015-04-16 | 1 | NADA | -32.7764 | -71.5133 | Sedimento Marino | Bajo Cochrane Loncura | 126-S-Qu | 6.5
QUINTERO | SGS | ES15-50894 | Arena Muy Gruesa 1.0mm | 0 | 0 | % | 2015-10-28 | 2 | NADA | -32.7764 | -71.5133 | Sedimento Marino | Bajo Cochrane Loncura | 126-S-Qu | 9
QUINTERO | SGS | ES15-50894 | Grava Muy Fina 2.0mm | 0 | 0 | % | 2015-10-28 | 2 | NADA | -32.7764 | -71.5133 | Sedimento Marino | Bajo Cochrane Loncura | 126-S-Qu | 9
QUINTERO | SGS | ES15-50894 | Cadmio Total | <0.1 | 0.05 | mg/kg | 2015-10-28 | 2 | MEDIA | -32.7764 | -71.5133 | Sedimento Marino | Bajo Cochrane Loncura | 126-S-Qu | 9
QUINTERO | SGS | ES15-50894 | HV C5-C10 | <0.1 | 0.05 | mg/kg | 2015-10-28 | 2 | MEDIA | -32.7764 | -71.5133 | Sedimento Marino | Bajo Cochrane Loncura | 126-S-Qu | 9
QUINTERO | SGS | ES15-50894 | Mercurio Total | 0.08 | 0.08 | mg/kg | 2015-10-28 | 2 | NADA | -32.7764 | -71.5133 | Sedimento Marino | Bajo Cochrane Loncura | 126-S-Qu | 9
QUINTERO | SGS | ES15-50894 | Carbono Orgánico Total | 0.6106 | 0.6106 | % | 2015-10-28 | 2 | NADA | -32.7764 | -71.5133 | Sedimento Marino | Bajo Cochrane Loncura | 126-S-Qu | 9
QUINTERO | SGS | ES15-50894 | HAP's | <2 | 1 | mg/kg | 2015-10-28 | 2 | MEDIA | -32.7764 | -71.5133 | Sedimento Marino | Bajo Cochrane Loncura | 126-S-Qu | 9
QUINTERO | SGS | ES15-50894 | Arena Gruesa 0.5 | 1 | 1 | % | 2015-10-28 | 2 | NADA | -32.7764 | -71.5133 | Sedimento Marino | Bajo Cochrane Loncura | 126-S-Qu | 9
QUINTERO | SGS | ES15-50894 | Arsénico Total | 2.3 | 2.3 | mg/kg | 2015-10-28 | 2 | NADA | -32.7764 | -71.5133 | Sedimento Marino | Bajo Cochrane Loncura | 126-S-Qu | 9
QUINTERO | SGS | ES15-50894 | Materia Orgánica | 2.5 | 2.5 | % | 2015-10-28 | 2 | NADA | -32.7764 | -71.5133 | Sedimento Marino | Bajo Cochrane Loncura | 126-S-Qu | 9
QUINTERO | SGS | ES15-50894 | Arena Media 0.25mm | 2.8 | 2.8 | % | 2015-10-28 | 2 | NADA | -32.7764 | -71.5133 | Sedimento Marino | Bajo Cochrane Loncura | 126-S-Qu | 9
QUINTERO | SGS | ES15-50894 | Plomo Total | 5.6 | 5.6 | mg/kg | 2015-10-28 | 2 | NADA | -32.7764 | -71.5133 | Sedimento Marino | Bajo Cochrane Loncura | 126-S-Qu | 9
QUINTERO | SGS | ES15-50894 | Arena Muy Fina 0.063mm | 10.5 | 10.5 | % | 2015-10-28 | 2 | NADA | -32.7764 | -71.5133 | Sedimento Marino | Bajo Cochrane Loncura | 126-S-Qu | 9
QUINTERO | SGS | ES15-50894 | Cobre Total | 19.9 | 19.9 | mg/kg | 2015-10-28 | 2 | NADA | -32.7764 | -71.5133 | Sedimento Marino | Bajo Cochrane Loncura | 126-S-Qu | 9
QUINTERO | SGS | ES15-50894 | Fango | 22.4 | 22.4 | % | 2015-10-28 | 2 | NADA | -32.7764 | -71.5133 | Sedimento Marino | Bajo Cochrane Loncura | 126-S-Qu | 9
QUINTERO | SGS | ES15-50894 | HF C34-C50 | 50 | 50 | mg/kg | 2015-10-28 | 2 | NADA | -32.7764 | -71.5133 | Sedimento Marino | Bajo Cochrane Loncura | 126-S-Qu | 9
QUINTERO | SGS | ES15-50894 | Hidrocarburos Totales | 50 | 50 | mg/kg | 2015-10-28 | 2 | NADA | -32.7764 | -71.5133 | Sedimento Marino | Bajo Cochrane Loncura | 126-S-Qu | 9
QUINTERO | SGS | ES15-50894 | Arena Fina 0.125mm | 63.2 | 63.2 | % | 2015-10-28 | 2 | NADA | -32.7764 | -71.5133 | Sedimento Marino | Bajo Cochrane Loncura | 126-S-Qu | 9
QUINTERO | SGS | ES15-17367 | Mercurio Total | 0.03 | 0.03 | mg/kg | 2015-04-16 | 1 | NADA | -32.7792 | -71.5106 | Sedimento Marino | Sector Rocas Loncura | 150-S-Qu | 7.8
QUINTERO | SGS | ES15-17367 | Cadmio Total | <0.1 | 0.05 | mg/kg | 2015-04-16 | 1 | MEDIA | -32.7792 | -71.5106 | Sedimento Marino | Sector Rocas Loncura | 150-S-Qu | 7.8
QUINTERO | SGS | ES15-17367 | HV C5-C10 | <0.1 | 0.05 | mg/kg | 2015-04-16 | 1 | MEDIA | -32.7792 | -71.5106 | Sedimento Marino | Sector Rocas Loncura | 150-S-Qu | 7.8
QUINTERO | SGS | ES15-17367 | Xileno | <0.1 | 0.05 | mg/kg | 2015-04-16 | 1 | MEDIA | -32.7792 | -71.5106 | Sedimento Marino | Sector Rocas Loncura | 150-S-Qu | 7.8
QUINTERO | SGS | ES15-17367 | Carbono Orgánico Total | 0.1404 | 0.1404 | % | 2015-04-16 | 1 | NADA | -32.7792 | -71.5106 | Sedimento Marino | Sector Rocas Loncura | 150-S-Qu | 7.8
QUINTERO | SGS | ES15-17367 | Pentaclorofenol | <0.5 | 0.25 | mg/kg | 2015-04-16 | 1 | MEDIA | -32.7792 | -71.5106 | Sedimento Marino | Sector Rocas Loncura | 150-S-Qu | 7.8
QUINTERO | SGS | ES15-17367 | HAP's | <2 | 1 | mg/kg | 2015-04-16 | 1 | MEDIA | -32.7792 | -71.5106 | Sedimento Marino | Sector Rocas Loncura | 150-S-Qu | 7.8
QUINTERO | SGS | ES15-17367 | Materia Orgánica | 1.2 | 1.2 | % | 2015-04-16 | 1 | NADA | -32.7792 | -71.5106 | Sedimento Marino | Sector Rocas Loncura | 150-S-Qu | 7.8
QUINTERO | SGS | ES15-17367 | Arsénico Total | 1.7 | 1.7 | mg/kg | 2015-04-16 | 1 | NADA | -32.7792 | -71.5106 | Sedimento Marino | Sector Rocas Loncura | 150-S-Qu | 7.8
QUINTERO | SGS | ES15-17367 | Arena Media 0.25mm | 2.3 | 2.3 | % | 2015-04-16 | 1 | NADA | -32.7792 | -71.5106 | Sedimento Marino | Sector Rocas Loncura | 150-S-Qu | 7.8
QUINTERO | SGS | ES15-17367 | Grava Muy Fina 2.0mm | 2.8 | 2.8 | % | 2015-04-16 | 1 | NADA | -32.7792 | -71.5106 | Sedimento Marino | Sector Rocas Loncura | 150-S-Qu | 7.8
QUINTERO | SGS | ES15-17367 | Arena Muy Fina 0.063mm | 3.6 | 3.6 | % | 2015-04-16 | 1 | NADA | -32.7792 | -71.5106 | Sedimento Marino | Sector Rocas Loncura | 150-S-Qu | 7.8
QUINTERO | SGS | ES15-17367 | Arena Gruesa 0.5 | 4 | 4 | % | 2015-04-16 | 1 | NADA | -32.7792 | -71.5106 | Sedimento Marino | Sector Rocas Loncura | 150-S-Qu | 7.8
QUINTERO | SGS | ES15-17367 | Arena Muy Gruesa 1.0mm | 6 | 6 | % | 2015-04-16 | 1 | NADA | -32.7792 | -71.5106 | Sedimento Marino | Sector Rocas Loncura | 150-S-Qu | 7.8
QUINTERO | SGS | ES15-17367 | Plomo Total | 6 | 6 | mg/kg | 2015-04-16 | 1 | NADA | -32.7792 | -71.5106 | Sedimento Marino | Sector Rocas Loncura | 150-S-Qu | 7.8
QUINTERO | SGS | ES15-17367 | HF C34-C50 | 16 | 16 | mg/kg | 2015-04-16 | 1 | NADA | -32.7792 | -71.5106 | Sedimento Marino | Sector Rocas Loncura | 150-S-Qu | 7.8
QUINTERO | SGS | ES15-17367 | Hidrocarburos Totales | 16 | 16 | mg/kg | 2015-04-16 | 1 | NADA | -32.7792 | -71.5106 | Sedimento Marino | Sector Rocas Loncura | 150-S-Qu | 7.8
QUINTERO | SGS | ES15-17367 | Cobre Total | 28 | 28 | mg/kg | 2015-04-16 | 1 | NADA | -32.7792 | -71.5106 | Sedimento Marino | Sector Rocas Loncura | 150-S-Qu | 7.8
QUINTERO | SGS | ES15-17367 | Fango | 33.3 | 33.3 | % | 2015-04-16 | 1 | NADA | -32.7792 | -71.5106 | Sedimento Marino | Sector Rocas Loncura | 150-S-Qu | 7.8
QUINTERO | SGS | ES15-17367 | Arena Fina 0.125mm | 48 | 48 | % | 2015-04-16 | 1 | NADA | -32.7792 | -71.5106 | Sedimento Marino | Sector Rocas Loncura | 150-S-Qu | 7.8
QUINTERO | SGS | ES15-17367 | Fósforo Total | 75 | 75 | mg/kg | 2015-04-16 | 1 | NADA | -32.7792 | -71.5106 | Sedimento Marino | Sector Rocas Loncura | 150-S-Qu | 7.8
QUINTERO | SGS | ES15-17367 | Nitrógeno Total Kjeldahl | 278 | 278 | mg/kg | 2015-04-16 | 1 | NADA | -32.7792 | -71.5106 | Sedimento Marino | Sector Rocas Loncura | 150-S-Qu | 7.8
QUINTERO | SGS | ES15-50541 | Cadmio Total | <0.1 | 0.05 | mg/kg | 2015-10-27 | 2 | MEDIA | -32.7792 | -71.5106 | Sedimento Marino | Sector Rocas Loncura | 150-S-Qu | 6
QUINTERO | SGS | ES15-50541 | HV C5-C10 | <0.1 | 0.05 | mg/kg | 2015-10-27 | 2 | MEDIA | -32.7792 | -71.5106 | Sedimento Marino | Sector Rocas Loncura | 150-S-Qu | 6
QUINTERO | SGS | ES15-50541 | Mercurio Total | 0.07 | 0.07 | mg/kg | 2015-10-27 | 2 | NADA | -32.7792 | -71.5106 | Sedimento Marino | Sector Rocas Loncura | 150-S-Qu | 6
QUINTERO | SGS | ES15-50541 | Arena Muy Gruesa 1.0mm | 0.1 | 0.1 | % | 2015-10-27 | 2 | NADA | -32.7792 | -71.5106 | Sedimento Marino | Sector Rocas Loncura | 150-S-Qu | 6
QUINTERO | SGS | ES15-50541 | Carbono Orgánico Total | 0.38 | 0.38 | % | 2015-10-27 | 2 | NADA | -32.7792 | -71.5106 | Sedimento Marino | Sector Rocas Loncura | 150-S-Qu | 6
QUINTERO | SGS | ES15-50541 | Materia Orgánica | 0.5 | 0.5 | % | 2015-10-27 | 2 | NADA | -32.7792 | -71.5106 | Sedimento Marino | Sector Rocas Loncura | 150-S-Qu | 6
QUINTERO | SGS | ES15-50541 | Arena Gruesa 0.5 | 0.6 | 0.6 | % | 2015-10-27 | 2 | NADA | -32.7792 | -71.5106 | Sedimento Marino | Sector Rocas Loncura | 150-S-Qu | 6
QUINTERO | SGS | ES15-50541 | Arsénico Total | 0.9 | 0.9 | mg/kg | 2015-10-27 | 2 | NADA | -32.7792 | -71.5106 | Sedimento Marino | Sector Rocas Loncura | 150-S-Qu | 6
QUINTERO | SGS | ES15-50541 | HAP's | <2 | 1 | mg/kg | 2015-10-27 | 2 | MEDIA | -32.7792 | -71.5106 | Sedimento Marino | Sector Rocas Loncura | 150-S-Qu | 6
QUINTERO | SGS | ES15-50541 | Plomo Total | 1.9 | 1.9 | mg/kg | 2015-10-27 | 2 | NADA | -32.7792 | -71.5106 | Sedimento Marino | Sector Rocas Loncura | 150-S-Qu | 6
QUINTERO | SGS | ES15-50541 | Arena Media 0.25mm | 4 | 4 | % | 2015-10-27 | 2 | NADA | -32.7792 | -71.5106 | Sedimento Marino | Sector Rocas Loncura | 150-S-Qu | 6
QUINTERO | SGS | ES15-50541 | HF C34-C50 | <10 | 5 | mg/kg | 2015-10-27 | 2 | MEDIA | -32.7792 | -71.5106 | Sedimento Marino | Sector Rocas Loncura | 150-S-Qu | 6
QUINTERO | SGS | ES15-50541 | Hidrocarburos Totales | <10 | 5 | mg/kg | 2015-10-27 | 2 | MEDIA | -32.7792 | -71.5106 | Sedimento Marino | Sector Rocas Loncura | 150-S-Qu | 6
QUINTERO | SGS | ES15-50541 | Fango | 9.2 | 9.2 | % | 2015-10-27 | 2 | NADA | -32.7792 | -71.5106 | Sedimento Marino | Sector Rocas Loncura | 150-S-Qu | 6
QUINTERO | SGS | ES15-50541 | Arena Muy Fina 0.063mm | 24.7 | 24.7 | % | 2015-10-27 | 2 | NADA | -32.7792 | -71.5106 | Sedimento Marino | Sector Rocas Loncura | 150-S-Qu | 6
QUINTERO | SGS | ES15-50541 | Grava Muy Fina 2.0mm | 30 | 30 | % | 2015-10-27 | 2 | NADA | -32.7792 | -71.5106 | Sedimento Marino | Sector Rocas Loncura | 150-S-Qu | 6
QUINTERO | SGS | ES15-50541 | Cobre Total | 31.2 | 31.2 | mg/kg | 2015-10-27 | 2 | NADA | -32.7792 | -71.5106 | Sedimento Marino | Sector Rocas Loncura | 150-S-Qu | 6
QUINTERO | SGS | ES15-50541 | Arena Fina 0.125mm | 31.6 | 31.6 | % | 2015-10-27 | 2 | NADA | -32.7792 | -71.5106 | Sedimento Marino | Sector Rocas Loncura | 150-S-Qu | 6
QUINTERO | SGS | ES15-17367 | Arena Gruesa 0.5 | 0 | 0 | % | 2015-04-16 | 1 | NADA | -32.7817 | -71.5247 | Sedimento Marino | Caleta Quintero | 170-S-Qu | 7
QUINTERO | SGS | ES15-17367 | Arena Muy Gruesa 1.0mm | 0 | 0 | % | 2015-04-16 | 1 | NADA | -32.7817 | -71.5247 | Sedimento Marino | Caleta Quintero | 170-S-Qu | 7
QUINTERO | SGS | ES15-17367 | Mercurio Total | 0.03 | 0.03 | mg/kg | 2015-04-16 | 1 | NADA | -32.7817 | -71.5247 | Sedimento Marino | Caleta Quintero | 170-S-Qu | 7
QUINTERO | SGS | ES15-17367 | Cadmio Total | <0.1 | 0.05 | mg/kg | 2015-04-16 | 1 | MEDIA | -32.7817 | -71.5247 | Sedimento Marino | Caleta Quintero | 170-S-Qu | 7
QUINTERO | SGS | ES15-17367 | HV C5-C10 | <0.1 | 0.05 | mg/kg | 2015-04-16 | 1 | MEDIA | -32.7817 | -71.5247 | Sedimento Marino | Caleta Quintero | 170-S-Qu | 7
QUINTERO | SGS | ES15-17367 | Xileno | <0.1 | 0.05 | mg/kg | 2015-04-16 | 1 | MEDIA | -32.7817 | -71.5247 | Sedimento Marino | Caleta Quintero | 170-S-Qu | 7
QUINTERO | SGS | ES15-17367 | Arena Media 0.25mm | 0.1 | 0.1 | % | 2015-04-16 | 1 | NADA | -32.7817 | -71.5247 | Sedimento Marino | Caleta Quintero | 170-S-Qu | 7
QUINTERO | SGS | ES15-17367 | Carbono Orgánico Total | 0.1582 | 0.1582 | % | 2015-04-16 | 1 | NADA | -32.7817 | -71.5247 | Sedimento Marino | Caleta Quintero | 170-S-Qu | 7
QUINTERO | SGS | ES15-17367 | Pentaclorofenol | <0.5 | 0.25 | mg/kg | 2015-04-16 | 1 | MEDIA | -32.7817 | -71.5247 | Sedimento Marino | Caleta Quintero | 170-S-Qu | 7
QUINTERO | SGS | ES15-17367 | Grava Muy Fina 2.0mm | 0.3 | 0.3 | % | 2015-04-16 | 1 | NADA | -32.7817 | -71.5247 | Sedimento Marino | Caleta Quintero | 170-S-Qu | 7
QUINTERO | SGS | ES15-17367 | Materia Orgánica | 0.4 | 0.4 | % | 2015-04-16 | 1 | NADA | -32.7817 | -71.5247 | Sedimento Marino | Caleta Quintero | 170-S-Qu | 7
QUINTERO | SGS | ES15-17367 | HAP's | <2 | 1 | mg/kg | 2015-04-16 | 1 | MEDIA | -32.7817 | -71.5247 | Sedimento Marino | Caleta Quintero | 170-S-Qu | 7
QUINTERO | SGS | ES15-17367 | Arena Muy Fina 0.063mm | 1.4 | 1.4 | % | 2015-04-16 | 1 | NADA | -32.7817 | -71.5247 | Sedimento Marino | Caleta Quintero | 170-S-Qu | 7
QUINTERO | SGS | ES15-17367 | Arsénico Total | 1.5 | 1.5 | mg/kg | 2015-04-16 | 1 | NADA | -32.7817 | -71.5247 | Sedimento Marino | Caleta Quintero | 170-S-Qu | 7
QUINTERO | SGS | ES15-17367 | HF C34-C50 | <10 | 5 | mg/kg | 2015-04-16 | 1 | MEDIA | -32.7817 | -71.5247 | Sedimento Marino | Caleta Quintero | 170-S-Qu | 7
QUINTERO | SGS | ES15-17367 | Hidrocarburos Totales | <10 | 5 | mg/kg | 2015-04-16 | 1 | MEDIA | -32.7817 | -71.5247 | Sedimento Marino | Caleta Quintero | 170-S-Qu | 7
QUINTERO | SGS | ES15-17367 | Plomo Total | 7.1 | 7.1 | mg/kg | 2015-04-16 | 1 | NADA | -32.7817 | -71.5247 | Sedimento Marino | Caleta Quintero | 170-S-Qu | 7
QUINTERO | SGS | ES15-17367 | Cobre Total | 28 | 28 | mg/kg | 2015-04-16 | 1 | NADA | -32.7817 | -71.5247 | Sedimento Marino | Caleta Quintero | 170-S-Qu | 7
QUINTERO | SGS | ES15-17367 | Fósforo Total | 28 | 28 | mg/kg | 2015-04-16 | 1 | NADA | -32.7817 | -71.5247 | Sedimento Marino | Caleta Quintero | 170-S-Qu | 7
QUINTERO | SGS | ES15-17367 | Fango | 31 | 31 | % | 2015-04-16 | 1 | NADA | -32.7817 | -71.5247 | Sedimento Marino | Caleta Quintero | 170-S-Qu | 7
QUINTERO | SGS | ES15-17367 | Arena Fina 0.125mm | 67.3 | 67.3 | % | 2015-04-16 | 1 | NADA | -32.7817 | -71.5247 | Sedimento Marino | Caleta Quintero | 170-S-Qu | 7
QUINTERO | SGS | ES15-17367 | Nitrógeno Total Kjeldahl | 244 | 244 | mg/kg | 2015-04-16 | 1 | NADA | -32.7817 | -71.5247 | Sedimento Marino | Caleta Quintero | 170-S-Qu | 7
QUINTERO | SGS | ES15-50894 | Grava Muy Fina 2.0mm | 0 | 0 | % | 2015-10-28 | 2 | NADA | -32.7817 | -71.5247 | Sedimento Marino | Caleta Quintero | 170-S-Qu | 5.5
QUINTERO | SGS | ES15-50894 | Cadmio Total | <0.1 | 0.05 | mg/kg | 2015-10-28 | 2 | MEDIA | -32.7817 | -71.5247 | Sedimento Marino | Caleta Quintero | 170-S-Qu | 5.5
QUINTERO | SGS | ES15-50894 | HV C5-C10 | <0.1 | 0.05 | mg/kg | 2015-10-28 | 2 | MEDIA | -32.7817 | -71.5247 | Sedimento Marino | Caleta Quintero | 170-S-Qu | 5.5
QUINTERO | SGS | ES15-50894 | Mercurio Total | 0.07 | 0.07 | mg/kg | 2015-10-28 | 2 | NADA | -32.7817 | -71.5247 | Sedimento Marino | Caleta Quintero | 170-S-Qu | 5.5
QUINTERO | SGS | ES15-50894 | HAP's | <2 | 1 | mg/kg | 2015-10-28 | 2 | MEDIA | -32.7817 | -71.5247 | Sedimento Marino | Caleta Quintero | 170-S-Qu | 5.5
QUINTERO | SGS | ES15-50894 | Arena Muy Gruesa 1.0mm | 1.2 | 1.2 | % | 2015-10-28 | 2 | NADA | -32.7817 | -71.5247 | Sedimento Marino | Caleta Quintero | 170-S-Qu | 5.5
QUINTERO | SGS | ES15-50894 | Materia Orgánica | 1.9 | 1.9 | % | 2015-10-28 | 2 | NADA | -32.7817 | -71.5247 | Sedimento Marino | Caleta Quintero | 170-S-Qu | 5.5
QUINTERO | SGS | ES15-50894 | Carbono Orgánico Total | 2.0645 | 2.0645 | % | 2015-10-28 | 2 | NADA | -32.7817 | -71.5247 | Sedimento Marino | Caleta Quintero | 170-S-Qu | 5.5
QUINTERO | SGS | ES15-50894 | Arena Media 0.25mm | 2.4 | 2.4 | % | 2015-10-28 | 2 | NADA | -32.7817 | -71.5247 | Sedimento Marino | Caleta Quintero | 170-S-Qu | 5.5
QUINTERO | SGS | ES15-50894 | Arsénico Total | 2.4 | 2.4 | mg/kg | 2015-10-28 | 2 | NADA | -32.7817 | -71.5247 | Sedimento Marino | Caleta Quintero | 170-S-Qu | 5.5
QUINTERO | SGS | ES15-50894 | Arena Muy Fina 0.063mm | 2.9 | 2.9 | % | 2015-10-28 | 2 | NADA | -32.7817 | -71.5247 | Sedimento Marino | Caleta Quintero | 170-S-Qu | 5.5
QUINTERO | SGS | ES15-50894 | Arena Gruesa 0.5 | 3.2 | 3.2 | % | 2015-10-28 | 2 | NADA | -32.7817 | -71.5247 | Sedimento Marino | Caleta Quintero | 170-S-Qu | 5.5
QUINTERO | SGS | ES15-50894 | Plomo Total | 7.6 | 7.6 | mg/kg | 2015-10-28 | 2 | NADA | -32.7817 | -71.5247 | Sedimento Marino | Caleta Quintero | 170-S-Qu | 5.5
QUINTERO | SGS | ES15-50894 | HF C34-C50 | 16 | 16 | mg/kg | 2015-10-28 | 2 | NADA | -32.7817 | -71.5247 | Sedimento Marino | Caleta Quintero | 170-S-Qu | 5.5
QUINTERO | SGS | ES15-50894 | Hidrocarburos Totales | 16 | 16 | mg/kg | 2015-10-28 | 2 | NADA | -32.7817 | -71.5247 | Sedimento Marino | Caleta Quintero | 170-S-Qu | 5.5
QUINTERO | SGS | ES15-50894 | Arena Fina 0.125mm | 40.4 | 40.4 | % | 2015-10-28 | 2 | NADA | -32.7817 | -71.5247 | Sedimento Marino | Caleta Quintero | 170-S-Qu | 5.5
QUINTERO | SGS | ES15-50894 | Fango | 49.9 | 49.9 | % | 2015-10-28 | 2 | NADA | -32.7817 | -71.5247 | Sedimento Marino | Caleta Quintero | 170-S-Qu | 5.5
QUINTERO | SGS | ES15-50894 | Cobre Total | 53.8 | 53.8 | mg/kg | 2015-10-28 | 2 | NADA | -32.7817 | -71.5247 | Sedimento Marino | Caleta Quintero | 170-S-Qu | 5.5
QUINTERO | SGS | ES15-17367 | Mercurio Total | 0.01 | 0.01 | mg/kg | 2015-04-16 | 1 | NADA | -32.7831 | -71.5175 | Sedimento Marino | El Bato | 190-S-Qu | 8.5
QUINTERO | SGS | ES15-17367 | Cadmio Total | <0.1 | 0.05 | mg/kg | 2015-04-16 | 1 | MEDIA | -32.7831 | -71.5175 | Sedimento Marino | El Bato | 190-S-Qu | 8.5
QUINTERO | SGS | ES15-17367 | HV C5-C10 | <0.1 | 0.05 | mg/kg | 2015-04-16 | 1 | MEDIA | -32.7831 | -71.5175 | Sedimento Marino | El Bato | 190-S-Qu | 8.5
QUINTERO | SGS | ES15-17367 | Xileno | <0.1 | 0.05 | mg/kg | 2015-04-16 | 1 | MEDIA | -32.7831 | -71.5175 | Sedimento Marino | El Bato | 190-S-Qu | 8.5
QUINTERO | SGS | ES15-17367 | Carbono Orgánico Total | 0.1628 | 0.1628 | % | 2015-04-16 | 1 | NADA | -32.7831 | -71.5175 | Sedimento Marino | El Bato | 190-S-Qu | 8.5
QUINTERO | SGS | ES15-17367 | Pentaclorofenol | <0.5 | 0.25 | mg/kg | 2015-04-16 | 1 | MEDIA | -32.7831 | -71.5175 | Sedimento Marino | El Bato | 190-S-Qu | 8.5
QUINTERO | SGS | ES15-17367 | Materia Orgánica | 0.5 | 0.5 | % | 2015-04-16 | 1 | NADA | -32.7831 | -71.5175 | Sedimento Marino | El Bato | 190-S-Qu | 8.5
QUINTERO | SGS | ES15-17367 | Arena Muy Gruesa 1.0mm | 0.6 | 0.6 | % | 2015-04-16 | 1 | NADA | -32.7831 | -71.5175 | Sedimento Marino | El Bato | 190-S-Qu | 8.5
QUINTERO | SGS | ES15-17367 | HAP's | <2 | 1 | mg/kg | 2015-04-16 | 1 | MEDIA | -32.7831 | -71.5175 | Sedimento Marino | El Bato | 190-S-Qu | 8.5
QUINTERO | SGS | ES15-17367 | Arena Gruesa 0.5 | 1.1 | 1.1 | % | 2015-04-16 | 1 | NADA | -32.7831 | -71.5175 | Sedimento Marino | El Bato | 190-S-Qu | 8.5
QUINTERO | SGS | ES15-17367 | Grava Muy Fina 2.0mm | 1.6 | 1.6 | % | 2015-04-16 | 1 | NADA | -32.7831 | -71.5175 | Sedimento Marino | El Bato | 190-S-Qu | 8.5
QUINTERO | SGS | ES15-17367 | Arena Media 0.25mm | 1.8 | 1.8 | % | 2015-04-16 | 1 | NADA | -32.7831 | -71.5175 | Sedimento Marino | El Bato | 190-S-Qu | 8.5
QUINTERO | SGS | ES15-17367 | Arsénico Total | 1.9 | 1.9 | mg/kg | 2015-04-16 | 1 | NADA | -32.7831 | -71.5175 | Sedimento Marino | El Bato | 190-S-Qu | 8.5
QUINTERO | SGS | ES15-17367 | Arena Muy Fina 0.063mm | 3.9 | 3.9 | % | 2015-04-16 | 1 | NADA | -32.7831 | -71.5175 | Sedimento Marino | El Bato | 190-S-Qu | 8.5
QUINTERO | SGS | ES15-17367 | Plomo Total | 4.9 | 4.9 | mg/kg | 2015-04-16 | 1 | NADA | -32.7831 | -71.5175 | Sedimento Marino | El Bato | 190-S-Qu | 8.5
QUINTERO | SGS | ES15-17367 | HF C34-C50 | <10 | 5 | mg/kg | 2015-04-16 | 1 | MEDIA | -32.7831 | -71.5175 | Sedimento Marino | El Bato | 190-S-Qu | 8.5
QUINTERO | SGS | ES15-17367 | Hidrocarburos Totales | <10 | 5 | mg/kg | 2015-04-16 | 1 | MEDIA | -32.7831 | -71.5175 | Sedimento Marino | El Bato | 190-S-Qu | 8.5
QUINTERO | SGS | ES15-17367 | Cobre Total | 15 | 15 | mg/kg | 2015-04-16 | 1 | NADA | -32.7831 | -71.5175 | Sedimento Marino | El Bato | 190-S-Qu | 8.5
QUINTERO | SGS | ES15-17367 | Fango | 32 | 32 | % | 2015-04-16 | 1 | NADA | -32.7831 | -71.5175 | Sedimento Marino | El Bato | 190-S-Qu | 8.5
QUINTERO | SGS | ES15-17367 | Fósforo Total | 35 | 35 | mg/kg | 2015-04-16 | 1 | NADA | -32.7831 | -71.5175 | Sedimento Marino | El Bato | 190-S-Qu | 8.5
QUINTERO | SGS | ES15-17367 | Arena Fina 0.125mm | 59 | 59 | % | 2015-04-16 | 1 | NADA | -32.7831 | -71.5175 | Sedimento Marino | El Bato | 190-S-Qu | 8.5
QUINTERO | SGS | ES15-17367 | Nitrógeno Total Kjeldahl | 289 | 289 | mg/kg | 2015-04-16 | 1 | NADA | -32.7831 | -71.5175 | Sedimento Marino | El Bato | 190-S-Qu | 8.5
QUINTERO | SGS | ES15-50541 | Cadmio Total | <0.1 | 0.05 | mg/kg | 2015-10-27 | 2 | MEDIA | -32.7831 | -71.5175 | Sedimento Marino | El Bato | 190-S-Qu | 4.5
QUINTERO | SGS | ES15-50541 | HV C5-C10 | <0.1 | 0.05 | mg/kg | 2015-10-27 | 2 | MEDIA | -32.7831 | -71.5175 | Sedimento Marino | El Bato | 190-S-Qu | 4.5
QUINTERO | SGS | ES15-50541 | Mercurio Total | 0.06 | 0.06 | mg/kg | 2015-10-27 | 2 | NADA | -32.7831 | -71.5175 | Sedimento Marino | El Bato | 190-S-Qu | 4.5
QUINTERO | SGS | ES15-50541 | Arena Muy Gruesa 1.0mm | 0.1 | 0.1 | % | 2015-10-27 | 2 | NADA | -32.7831 | -71.5175 | Sedimento Marino | El Bato | 190-S-Qu | 4.5
QUINTERO | SGS | ES15-50541 | Carbono Orgánico Total | 0.2592 | 0.2592 | % | 2015-10-27 | 2 | NADA | -32.7831 | -71.5175 | Sedimento Marino | El Bato | 190-S-Qu | 4.5
QUINTERO | SGS | ES15-50541 | Materia Orgánica | 0.4 | 0.4 | % | 2015-10-27 | 2 | NADA | -32.7831 | -71.5175 | Sedimento Marino | El Bato | 190-S-Qu | 4.5
QUINTERO | SGS | ES15-50541 | Arena Gruesa 0.5 | 0.5 | 0.5 | % | 2015-10-27 | 2 | NADA | -32.7831 | -71.5175 | Sedimento Marino | El Bato | 190-S-Qu | 4.5
QUINTERO | SGS | ES15-50541 | HAP's | <2 | 1 | mg/kg | 2015-10-27 | 2 | MEDIA | -32.7831 | -71.5175 | Sedimento Marino | El Bato | 190-S-Qu | 4.5
QUINTERO | SGS | ES15-50541 | Grava Muy Fina 2.0mm | 1 | 1 | % | 2015-10-27 | 2 | NADA | -32.7831 | -71.5175 | Sedimento Marino | El Bato | 190-S-Qu | 4.5
QUINTERO | SGS | ES15-50541 | Arsénico Total | 1.9 | 1.9 | mg/kg | 2015-10-27 | 2 | NADA | -32.7831 | -71.5175 | Sedimento Marino | El Bato | 190-S-Qu | 4.5
QUINTERO | SGS | ES15-50541 | Arena Media 0.25mm | 2.8 | 2.8 | % | 2015-10-27 | 2 | NADA | -32.7831 | -71.5175 | Sedimento Marino | El Bato | 190-S-Qu | 4.5
QUINTERO | SGS | ES15-50541 | HF C34-C50 | <10 | 5 | mg/kg | 2015-10-27 | 2 | MEDIA | -32.7831 | -71.5175 | Sedimento Marino | El Bato | 190-S-Qu | 4.5
QUINTERO | SGS | ES15-50541 | Hidrocarburos Totales | <10 | 5 | mg/kg | 2015-10-27 | 2 | MEDIA | -32.7831 | -71.5175 | Sedimento Marino | El Bato | 190-S-Qu | 4.5
QUINTERO | SGS | ES15-50541 | Plomo Total | 5.1 | 5.1 | mg/kg | 2015-10-27 | 2 | NADA | -32.7831 | -71.5175 | Sedimento Marino | El Bato | 190-S-Qu | 4.5
QUINTERO | SGS | ES15-50541 | Fango | 13.4 | 13.4 | % | 2015-10-27 | 2 | NADA | -32.7831 | -71.5175 | Sedimento Marino | El Bato | 190-S-Qu | 4.5
QUINTERO | SGS | ES15-50541 | Arena Muy Fina 0.063mm | 17.6 | 17.6 | % | 2015-10-27 | 2 | NADA | -32.7831 | -71.5175 | Sedimento Marino | El Bato | 190-S-Qu | 4.5
QUINTERO | SGS | ES15-50541 | Cobre Total | 35.6 | 35.6 | mg/kg | 2015-10-27 | 2 | NADA | -32.7831 | -71.5175 | Sedimento Marino | El Bato | 190-S-Qu | 4.5
QUINTERO | SGS | ES15-50541 | Arena Fina 0.125mm | 64.6 | 64.6 | % | 2015-10-27 | 2 | NADA | -32.7831 | -71.5175 | Sedimento Marino | El Bato | 190-S-Qu | 4.5