## Río Cruces 2017
CUERPO DE AGUA | Laboratorio | Codigo de informe de laboratorio | PARAMETRO | VALOR (INFORME LABORATORIO) | VALOR (LUEGO DE APLICADO EL CRITERIO) | UNIDAD | FECHA MUESTREO | SEMESTRE | CRITERIO (SE APLICA A VALORES BAJO LIMITE DE DETECCIÓN) | Coordenada X POAL (latidud decimal) | Coordenada Y POAL (longitud decimal) | MATRIZ | TOPONIMO | CODIGO ESTACIÓN | PROFUNDIDAD ESTACIÓN (mts)
RIO CRUCES | SGS | ES17-24642 | Arena Fina 0.125mm | 48.6 | 48,6 | % | 10-05-2017 | 1 | NADA | -39.693 | -73.1942 | Sedimento Continental | Curva Plaza de Armas | 010-S-Rc | 4
RIO CRUCES | SGS | ES17-24642 | Arena Gruesa 0.5 | 13.6 | 13,6 | % | 10-05-2017 | 1 | NADA | -39.693 | -73.1942 | Sedimento Continental | Curva Plaza de Armas | 010-S-Rc | 4
RIO CRUCES | SGS | ES17-24642 | Arena Media 0.25mm | 24.5 | 24,5 | % | 10-05-2017 | 1 | NADA | -39.693 | -73.1942 | Sedimento Continental | Curva Plaza de Armas | 010-S-Rc | 4
RIO CRUCES | SGS | ES17-24642 | Arena Muy Fina 0.063mm | 0.2 | 0,2 | % | 10-05-2017 | 1 | NADA | -39.693 | -73.1942 | Sedimento Continental | Curva Plaza de Armas | 010-S-Rc | 4
RIO CRUCES | SGS | ES17-24642 | Arena Muy Gruesa 1.0mm | 4.6 | 4,6 | % | 10-05-2017 | 1 | NADA | -39.693 | -73.1942 | Sedimento Continental | Curva Plaza de Armas | 010-S-Rc | 4
RIO CRUCES | SGS | ES17-24642 | Arsénico Total | 2.9 | 2,9 | mg/kg | 10-05-2017 | 1 | NADA | -39.693 | -73.1942 | Sedimento Continental | Curva Plaza de Armas | 010-S-Rc | 4
RIO CRUCES | SGS | ES17-24642 | Cadmio Total | <0.1 | 0,05 | mg/kg | 10-05-2017 | 1 | MEDIA | -39.693 | -73.1942 | Sedimento Continental | Curva Plaza de Armas | 010-S-Rc | 4
RIO CRUCES | SGS | ES17-24642 | Cobre Total | 8.8 | 8,8 | mg/kg | 10-05-2017 | 1 | NADA | -39.693 | -73.1942 | Sedimento Continental | Curva Plaza de Armas | 010-S-Rc | 4
RIO CRUCES | SGS | ES17-24642 | Fango | 1.6 | 1,6 | % | 10-05-2017 | 1 | NADA | -39.693 | -73.1942 | Sedimento Continental | Curva Plaza de Armas | 010-S-Rc | 4
RIO CRUCES | SGS | ES17-24642 | Fósforo Total | 202 | 202 | mg/kg | 10-05-2017 | 1 | NADA | -39.693 | -73.1942 | Sedimento Continental | Curva Plaza de Armas | 010-S-Rc | 4
RIO CRUCES | SGS | ES17-24642 | Grava Muy Fina 2.0mm | 7 | 7 | % | 10-05-2017 | 1 | NADA | -39.693 | -73.1942 | Sedimento Continental | Curva Plaza de Armas | 010-S-Rc | 4
RIO CRUCES | SGS | ES17-24642 | HAP's | <2 | 1 | mg/kg | 10-05-2017 | 1 | MEDIA | -39.693 | -73.1942 | Sedimento Continental | Curva Plaza de Armas | 010-S-Rc | 4
RIO CRUCES | SGS | ES17-24642 | HF C34-C50 | <10 | 5 | mg/kg | 10-05-2017 | 1 | MEDIA | -39.693 | -73.1942 | Sedimento Continental | Curva Plaza de Armas | 010-S-Rc | 4
RIO CRUCES | SGS | ES17-24642 | Hidrocarburos Totales | <10 | 5 | mg/kg | 10-05-2017 | 1 | MEDIA | -39.693 | -73.1942 | Sedimento Continental | Curva Plaza de Armas | 010-S-Rc | 4
RIO CRUCES | SGS | ES17-24642 | HV C5-C10 | <0.1 | 0,05 | mg/kg | 10-05-2017 | 1 | MEDIA | -39.693 | -73.1942 | Sedimento Continental | Curva Plaza de Armas | 010-S-Rc | 4
RIO CRUCES | SGS | ES17-24642 | Materia Orgánica | 1.2 | 1,2 | % | 10-05-2017 | 1 | NADA | -39.693 | -73.1942 | Sedimento Continental | Curva Plaza de Armas | 010-S-Rc | 4
RIO CRUCES | SGS | ES17-24642 | Mercurio Total | <0.01 | 0,005 | mg/kg | 10-05-2017 | 1 | MEDIA | -39.693 | -73.1942 | Sedimento Continental | Curva Plaza de Armas | 010-S-Rc | 4
RIO CRUCES | SGS | ES17-24642 | Nitrógeno Total Kjeldahl | 1019 | 1019 | mg/kg | 10-05-2017 | 1 | NADA | -39.693 | -73.1942 | Sedimento Continental | Curva Plaza de Armas | 010-S-Rc | 4
RIO CRUCES | SGS | ES17-24642 | Plomo Total | 1.4 | 1,4 | mg/kg | 10-05-2017 | 1 | NADA | -39.693 | -73.1942 | Sedimento Continental | Curva Plaza de Armas | 010-S-Rc | 4
RIO CRUCES | SGS | ES17-24642 | Arena Fina 0.125mm | 8.7 | 8,7 | % | 10-05-2017 | 1 | NADA | -39.7231 | -73.2392 | Sedimento Continental | Punta Covadonga Tres Bocas | 020-S-Rc | 6,1
RIO CRUCES | SGS | ES17-24642 | Arena Gruesa 0.5 | 0.2 | 0,2 | % | 10-05-2017 | 1 | NADA | -39.7231 | -73.2392 | Sedimento Continental | Punta Covadonga Tres Bocas | 020-S-Rc | 6,1
RIO CRUCES | SGS | ES17-24642 | Arena Media 0.25mm | 4.9 | 4,9 | % | 10-05-2017 | 1 | NADA | -39.7231 | -73.2392 | Sedimento Continental | Punta Covadonga Tres Bocas | 020-S-Rc | 6,1
RIO CRUCES | SGS | ES17-24642 | Arena Muy Fina 0.063mm | 5.8 | 5,8 | % | 10-05-2017 | 1 | NADA | -39.7231 | -73.2392 | Sedimento Continental | Punta Covadonga Tres Bocas | 020-S-Rc | 6,1
RIO CRUCES | SGS | ES17-24642 | Arena Muy Gruesa 1.0mm | 0 | 0 | % | 10-05-2017 | 1 | NADA | -39.7231 | -73.2392 | Sedimento Continental | Punta Covadonga Tres Bocas | 020-S-Rc | 6,1
RIO CRUCES | SGS | ES17-24642 | Arsénico Total | 9.1 | 9,1 | mg/kg | 10-05-2017 | 1 | NADA | -39.7231 | -73.2392 | Sedimento Continental | Punta Covadonga Tres Bocas | 020-S-Rc | 6,1
RIO CRUCES | SGS | ES17-24642 | Cadmio Total | <0.1 | 0,05 | mg/kg | 10-05-2017 | 1 | MEDIA | -39.7231 | -73.2392 | Sedimento Continental | Punta Covadonga Tres Bocas | 020-S-Rc | 6,1
RIO CRUCES | SGS | ES17-24642 | Cobre Total | 46.4 | 46,4 | mg/kg | 10-05-2017 | 1 | NADA | -39.7231 | -73.2392 | Sedimento Continental | Punta Covadonga Tres Bocas | 020-S-Rc | 6,1
RIO CRUCES | SGS | ES17-24642 | Fango | 80.3 | 80,3 | % | 10-05-2017 | 1 | NADA | -39.7231 | -73.2392 | Sedimento Continental | Punta Covadonga Tres Bocas | 020-S-Rc | 6,1
RIO CRUCES | SGS | ES17-24642 | Fósforo Total | 182.3 | 182,3 | mg/kg | 10-05-2017 | 1 | NADA | -39.7231 | -73.2392 | Sedimento Continental | Punta Covadonga Tres Bocas | 020-S-Rc | 6,1
RIO CRUCES | SGS | ES17-24642 | Grava Muy Fina 2.0mm | 0 | 0 | % | 10-05-2017 | 1 | NADA | -39.7231 | -73.2392 | Sedimento Continental | Punta Covadonga Tres Bocas | 020-S-Rc | 6,1
RIO CRUCES | SGS | ES17-24642 | HAP's | <2 | 1 | mg/kg | 10-05-2017 | 1 | MEDIA | -39.7231 | -73.2392 | Sedimento Continental | Punta Covadonga Tres Bocas | 020-S-Rc | 6,1
RIO CRUCES | SGS | ES17-24642 | HF C34-C50 | <10 | 5 | mg/kg | 10-05-2017 | 1 | MEDIA | -39.7231 | -73.2392 | Sedimento Continental | Punta Covadonga Tres Bocas | 020-S-Rc | 6,1
RIO CRUCES | SGS | ES17-24642 | Hidrocarburos Totales | <10 | 5 | mg/kg | 10-05-2017 | 1 | MEDIA | -39.7231 | -73.2392 | Sedimento Continental | Punta Covadonga Tres Bocas | 020-S-Rc | 6,1
RIO CRUCES | SGS | ES17-24642 | HV C5-C10 | <0.1 | 0,05 | mg/kg | 10-05-2017 | 1 | MEDIA | -39.7231 | -73.2392 | Sedimento Continental | Punta Covadonga Tres Bocas | 020-S-Rc | 6,1
RIO CRUCES | SGS | ES17-24642 | Materia Orgánica | 9.1 | 9,1 | % | 10-05-2017 | 1 | NADA | -39.7231 | -73.2392 | Sedimento Continental | Punta Covadonga Tres Bocas | 020-S-Rc | 6,1
RIO CRUCES | SGS | ES17-24642 | Mercurio Total | <0.01 | 0,005 | mg/kg | 10-05-2017 | 1 | MEDIA | -39.7231 | -73.2392 | Sedimento Continental | Punta Covadonga Tres Bocas | 020-S-Rc | 6,1
RIO CRUCES | SGS | ES17-24642 | Nitrógeno Total Kjeldahl | 1608.5 | 1608,5 | mg/kg | 10-05-2017 | 1 | NADA | -39.7231 | -73.2392 | Sedimento Continental | Punta Covadonga Tres Bocas | 020-S-Rc | 6,1
RIO CRUCES | SGS | ES17-24642 | Plomo Total | 9.7 | 9,7 | mg/kg | 10-05-2017 | 1 | NADA | -39.7231 | -73.2392 | Sedimento Continental | Punta Covadonga Tres Bocas | 020-S-Rc | 6,1
RIO CRUCES | SGS | ES17-24642 | Arena Fina 0.125mm | 4 | 4 | % | 10-05-2017 | 1 | NADA | -39.7578 | -73.2611 | Sedimento Continental | Punucapa | 030-S-Rc | 6
RIO CRUCES | SGS | ES17-24642 | Arena Gruesa 0.5 | 9.4 | 9,4 | % | 10-05-2017 | 1 | NADA | -39.7578 | -73.2611 | Sedimento Continental | Punucapa | 030-S-Rc | 6
RIO CRUCES | SGS | ES17-24642 | Arena Media 0.25mm | 2.2 | 2,2 | % | 10-05-2017 | 1 | NADA | -39.7578 | -73.2611 | Sedimento Continental | Punucapa | 030-S-Rc | 6
RIO CRUCES | SGS | ES17-24642 | Arena Muy Fina 0.063mm | 1 | 1 | % | 10-05-2017 | 1 | NADA | -39.7578 | -73.2611 | Sedimento Continental | Punucapa | 030-S-Rc | 6
RIO CRUCES | SGS | ES17-24642 | Arena Muy Gruesa 1.0mm | 17.1 | 17,1 | % | 10-05-2017 | 1 | NADA | -39.7578 | -73.2611 | Sedimento Continental | Punucapa | 030-S-Rc | 6
RIO CRUCES | SGS | ES17-24642 | Arsénico Total | 6.3 | 6,3 | mg/kg | 10-05-2017 | 1 | NADA | -39.7578 | -73.2611 | Sedimento Continental | Punucapa | 030-S-Rc | 6
RIO CRUCES | SGS | ES17-24642 | Cadmio Total | <0.1 | 0,05 | mg/kg | 10-05-2017 | 1 | MEDIA | -39.7578 | -73.2611 | Sedimento Continental | Punucapa | 030-S-Rc | 6
RIO CRUCES | SGS | ES17-24642 | Cobre Total | 40 | 40 | mg/kg | 10-05-2017 | 1 | NADA | -39.7578 | -73.2611 | Sedimento Continental | Punucapa | 030-S-Rc | 6
RIO CRUCES | SGS | ES17-24642 | Fango | 21.9 | 21,9 | % | 10-05-2017 | 1 | NADA | -39.7578 | -73.2611 | Sedimento Continental | Punucapa | 030-S-Rc | 6
RIO CRUCES | SGS | ES17-24642 | Fósforo Total | 278.3 | 278,3 | mg/kg | 10-05-2017 | 1 | NADA | -39.7578 | -73.2611 | Sedimento Continental | Punucapa | 030-S-Rc | 6
RIO CRUCES | SGS | ES17-24642 | Grava Muy Fina 2.0mm | 44.5 | 44,5 | % | 10-05-2017 | 1 | NADA | -39.7578 | -73.2611 | Sedimento Continental | Punucapa | 030-S-Rc | 6
RIO CRUCES | SGS | ES17-24642 | HAP's | <2 | 1 | mg/kg | 10-05-2017 | 1 | MEDIA | -39.7578 | -73.2611 | Sedimento Continental | Punucapa | 030-S-Rc | 6
RIO CRUCES | SGS | ES17-24642 | HF C34-C50 | <10 | 5 | mg/kg | 10-05-2017 | 1 | MEDIA | -39.7578 | -73.2611 | Sedimento Continental | Punucapa | 030-S-Rc | 6
RIO CRUCES | SGS | ES17-24642 | Hidrocarburos Totales | <10 | 5 | mg/kg | 10-05-2017 | 1 | MEDIA | -39.7578 | -73.2611 | Sedimento Continental | Punucapa | 030-S-Rc | 6
RIO CRUCES | SGS | ES17-24642 | HV C5-C10 | <0.1 | 0,05 | mg/kg | 10-05-2017 | 1 | MEDIA | -39.7578 | -73.2611 | Sedimento Continental | Punucapa | 030-S-Rc | 6
RIO CRUCES | SGS | ES17-24642 | Materia Orgánica | 6.5 | 6,5 | % | 10-05-2017 | 1 | NADA | -39.7578 | -73.2611 | Sedimento Continental | Punucapa | 030-S-Rc | 6
RIO CRUCES | SGS | ES17-24642 | Mercurio Total | <0.01 | 0,005 | mg/kg | 10-05-2017 | 1 | MEDIA | -39.7578 | -73.2611 | Sedimento Continental | Punucapa | 030-S-Rc | 6
RIO CRUCES | SGS | ES17-24642 | Nitrógeno Total Kjeldahl | 1210.9 | 1210,9 | mg/kg | 10-05-2017 | 1 | NADA | -39.7578 | -73.2611 | Sedimento Continental | Punucapa | 030-S-Rc | 6
RIO CRUCES | SGS | ES17-24642 | Plomo Total | 433.2 | 433,2 | mg/kg | 10-05-2017 | 1 | NADA | -39.7578 | -73.2611 | Sedimento Continental | Punucapa | 030-S-Rc | 6
RIO CRUCES | SGS | ES17-24642 | Arena Fina 0.125mm | 68.5 | 68,5 | % | 10-05-2017 | 1 | NADA | -39.7844 | -73.265 | Sedimento Continental | Boca Caucau | 040-S-Rc | 6,9
RIO CRUCES | SGS | ES17-24642 | Arena Gruesa 0.5 | 16.9 | 16,9 | % | 10-05-2017 | 1 | NADA | -39.7844 | -73.265 | Sedimento Continental | Boca Caucau | 040-S-Rc | 6,9
RIO CRUCES | SGS | ES17-24642 | Arena Media 0.25mm | 10.4 | 10,4 | % | 10-05-2017 | 1 | NADA | -39.7844 | -73.265 | Sedimento Continental | Boca Caucau | 040-S-Rc | 6,9
RIO CRUCES | SGS | ES17-24642 | Arena Muy Fina 0.063mm | 0.9 | 0,9 | % | 10-05-2017 | 1 | NADA | -39.7844 | -73.265 | Sedimento Continental | Boca Caucau | 040-S-Rc | 6,9
RIO CRUCES | SGS | ES17-24642 | Arena Muy Gruesa 1.0mm | 1.1 | 1,1 | % | 10-05-2017 | 1 | NADA | -39.7844 | -73.265 | Sedimento Continental | Boca Caucau | 040-S-Rc | 6,9
RIO CRUCES | SGS | ES17-24642 | Arsénico Total | 3.1 | 3,1 | mg/kg | 10-05-2017 | 1 | NADA | -39.7844 | -73.265 | Sedimento Continental | Boca Caucau | 040-S-Rc | 6,9
RIO CRUCES | SGS | ES17-24642 | Cadmio Total | <0.1 | 0,05 | mg/kg | 10-05-2017 | 1 | MEDIA | -39.7844 | -73.265 | Sedimento Continental | Boca Caucau | 040-S-Rc | 6,9
RIO CRUCES | SGS | ES17-24642 | Cobre Total | 8 | 8 | mg/kg | 10-05-2017 | 1 | NADA | -39.7844 | -73.265 | Sedimento Continental | Boca Caucau | 040-S-Rc | 6,9
RIO CRUCES | SGS | ES17-24642 | Fango | 1.7 | 1,7 | % | 10-05-2017 | 1 | NADA | -39.7844 | -73.265 | Sedimento Continental | Boca Caucau | 040-S-Rc | 6,9
RIO CRUCES | SGS | ES17-24642 | Fósforo Total | 30.8 | 30,8 | mg/kg | 10-05-2017 | 1 | NADA | -39.7844 | -73.265 | Sedimento Continental | Boca Caucau | 040-S-Rc | 6,9
RIO CRUCES | SGS | ES17-24642 | Grava Muy Fina 2.0mm | 0.5 | 0,5 | % | 10-05-2017 | 1 | NADA | -39.7844 | -73.265 | Sedimento Continental | Boca Caucau | 040-S-Rc | 6,9
RIO CRUCES | SGS | ES17-24642 | HAP's | <2 | 1 | mg/kg | 10-05-2017 | 1 | MEDIA | -39.7844 | -73.265 | Sedimento Continental | Boca Caucau | 040-S-Rc | 6,9
RIO CRUCES | SGS | ES17-24642 | HF C34-C50 | <10 | 5 | mg/kg | 10-05-2017 | 1 | MEDIA | -39.7844 | -73.265 | Sedimento Continental | Boca Caucau | 040-S-Rc | 6,9
RIO CRUCES | SGS | ES17-24642 | Hidrocarburos Totales | <10 | 5 | mg/kg | 10-05-2017 | 1 | MEDIA | -39.7844 | -73.265 | Sedimento Continental | Boca Caucau | 040-S-Rc | 6,9
RIO CRUCES | SGS | ES17-24642 | HV C5-C10 | <0.1 | 0,05 | mg/kg | 10-05-2017 | 1 | MEDIA | -39.7844 | -73.265 | Sedimento Continental | Boca Caucau | 040-S-Rc | 6,9
RIO CRUCES | SGS | ES17-24642 | Materia Orgánica | 0.6 | 0,6 | % | 10-05-2017 | 1 | NADA | -39.7844 | -73.265 | Sedimento Continental | Boca Caucau | 040-S-Rc | 6,9
RIO CRUCES | SGS | ES17-24642 | Mercurio Total | <0.01 | 0,005 | mg/kg | 10-05-2017 | 1 | MEDIA | -39.7844 | -73.265 | Sedimento Continental | Boca Caucau | 040-S-Rc | 6,9
RIO CRUCES | SGS | ES17-24642 | Nitrógeno Total Kjeldahl | 260.2 | 260,2 | mg/kg | 10-05-2017 | 1 | NADA | -39.7844 | -73.265 | Sedimento Continental | Boca Caucau | 040-S-Rc | 6,9
RIO CRUCES | SGS | ES17-24642 | Plomo Total | 2.2 | 2,2 | mg/kg | 10-05-2017 | 1 | NADA | -39.7844 | -73.265 | Sedimento Continental | Boca Caucau | 040-S-Rc | 6,9
RIO CRUCES | SGS | ES17-64707 | Arena Fina 0.125mm | 49.2 | 49,2 | % | 29-11-2017 | 2 | NADA | -39.693 | -73.1942 | Sedimento Continental | Curva Plaza de Armas | 010-S-Rc | 5,5
RIO CRUCES | SGS | ES17-64707 | Arena Gruesa 0.5 | 28.6 | 28,6 | % | 29-11-2017 | 2 | NADA | -39.693 | -73.1942 | Sedimento Continental | Curva Plaza de Armas | 010-S-Rc | 5,5
RIO CRUCES | SGS | ES17-64707 | Arena Media 0.25mm | 4.4 | 4,4 | % | 29-11-2017 | 2 | NADA | -39.693 | -73.1942 | Sedimento Continental | Curva Plaza de Armas | 010-S-Rc | 5,5
RIO CRUCES | SGS | ES17-64707 | Arena Muy Fina 0.063mm | 0.2 | 0,2 | % | 29-11-2017 | 2 | NADA | -39.693 | -73.1942 | Sedimento Continental | Curva Plaza de Armas | 010-S-Rc | 5,5
RIO CRUCES | SGS | ES17-64707 | Arena Muy Gruesa 1.0mm | 11.9 | 11,9 | % | 29-11-2017 | 2 | NADA | -39.693 | -73.1942 | Sedimento Continental | Curva Plaza de Armas | 010-S-Rc | 5,5
RIO CRUCES | SGS | ES17-64707 | Arsénico Total | 3.4 | 3,4 | mg/kg | 29-11-2017 | 2 | NADA | -39.693 | -73.1942 | Sedimento Continental | Curva Plaza de Armas | 010-S-Rc | 5,5
RIO CRUCES | SGS | ES17-64707 | Cadmio Total | <0.1 | 0,05 | mg/kg | 29-11-2017 | 2 | MEDIA | -39.693 | -73.1942 | Sedimento Continental | Curva Plaza de Armas | 010-S-Rc | 5,5
RIO CRUCES | SGS | ES17-64707 | Cobre Total | 10.8 | 10,8 | mg/kg | 29-11-2017 | 2 | NADA | -39.693 | -73.1942 | Sedimento Continental | Curva Plaza de Armas | 010-S-Rc | 5,5
RIO CRUCES | SGS | ES17-64707 | Fango | 0.4 | 0,4 | % | 29-11-2017 | 2 | NADA | -39.693 | -73.1942 | Sedimento Continental | Curva Plaza de Armas | 010-S-Rc | 5,5
RIO CRUCES | SGS | ES17-64707 | Fósforo Total | 161.9 | 161,9 | mg/kg | 29-11-2017 | 2 | NADA | -39.693 | -73.1942 | Sedimento Continental | Curva Plaza de Armas | 010-S-Rc | 5,5
RIO CRUCES | SGS | ES17-64707 | Grava Muy Fina 2.0mm | 5.3 | 5,3 | % | 29-11-2017 | 2 | NADA | -39.693 | -73.1942 | Sedimento Continental | Curva Plaza de Armas | 010-S-Rc | 5,5
RIO CRUCES | SGS | ES17-64707 | HAP's | <2 | 1 | mg/kg | 29-11-2017 | 2 | MEDIA | -39.693 | -73.1942 | Sedimento Continental | Curva Plaza de Armas | 010-S-Rc | 5,5
RIO CRUCES | SGS | ES17-64707 | HF C34-C50 | <10 | 5 | mg/kg | 29-11-2017 | 2 | MEDIA | -39.693 | -73.1942 | Sedimento Continental | Curva Plaza de Armas | 010-S-Rc | 5,5
RIO CRUCES | SGS | ES17-64707 | Hidrocarburos Totales | <10 | 5 | mg/kg | 29-11-2017 | 2 | MEDIA | -39.693 | -73.1942 | Sedimento Continental | Curva Plaza de Armas | 010-S-Rc | 5,5
RIO CRUCES | SGS | ES17-64707 | HV C5-C10 | <0.1 | 0,05 | mg/kg | 29-11-2017 | 2 | MEDIA | -39.693 | -73.1942 | Sedimento Continental | Curva Plaza de Armas | 010-S-Rc | 5,5
RIO CRUCES | SGS | ES17-64707 | Materia Orgánica | 1.3 | 1,3 | % | 29-11-2017 | 2 | NADA | -39.693 | -73.1942 | Sedimento Continental | Curva Plaza de Armas | 010-S-Rc | 5,5
RIO CRUCES | SGS | ES17-64707 | Mercurio Total | <0.01 | 0,005 | mg/kg | 29-11-2017 | 2 | MEDIA | -39.693 | -73.1942 | Sedimento Continental | Curva Plaza de Armas | 010-S-Rc | 5,5
RIO CRUCES | SGS | ES17-64707 | Nitrógeno Total Kjeldahl | 140.9 | 140,9 | mg/kg | 29-11-2017 | 2 | NADA | -39.693 | -73.1942 | Sedimento Continental | Curva Plaza de Armas | 010-S-Rc | 5,5
RIO CRUCES | SGS | ES17-64707 | Plomo Total | 1.4 | 1,4 | mg/kg | 29-11-2017 | 2 | NADA | -39.693 | -73.1942 | Sedimento Continental | Curva Plaza de Armas | 010-S-Rc | 5,5
RIO CRUCES | SGS | ES17-64707 | Arena Fina 0.125mm | 1 | 1 | % | 29-11-2017 | 2 | NADA | -39.7231 | -73.2392 | Sedimento Continental | Punta Covadonga Tres Bocas | 020-S-Rc | 4,8
RIO CRUCES | SGS | ES17-64707 | Arena Gruesa 0.5 | 0.1 | 0,1 | % | 29-11-2017 | 2 | NADA | -39.7231 | -73.2392 | Sedimento Continental | Punta Covadonga Tres Bocas | 020-S-Rc | 4,8
RIO CRUCES | SGS | ES17-64707 | Arena Media 0.25mm | 3.5 | 3,5 | % | 29-11-2017 | 2 | NADA | -39.7231 | -73.2392 | Sedimento Continental | Punta Covadonga Tres Bocas | 020-S-Rc | 4,8
RIO CRUCES | SGS | ES17-64707 | Arena Muy Fina 0.063mm | 6.8 | 6,8 | % | 29-11-2017 | 2 | NADA | -39.7231 | -73.2392 | Sedimento Continental | Punta Covadonga Tres Bocas | 020-S-Rc | 4,8
RIO CRUCES | SGS | ES17-64707 | Arena Muy Gruesa 1.0mm | 0.1 | 0,1 | % | 29-11-2017 | 2 | NADA | -39.7231 | -73.2392 | Sedimento Continental | Punta Covadonga Tres Bocas | 020-S-Rc | 4,8
RIO CRUCES | SGS | ES17-64707 | Arsénico Total | 11.2 | 11,2 | mg/kg | 29-11-2017 | 2 | NADA | -39.7231 | -73.2392 | Sedimento Continental | Punta Covadonga Tres Bocas | 020-S-Rc | 4,8
RIO CRUCES | SGS | ES17-64707 | Cadmio Total | <0.1 | 0,05 | mg/kg | 29-11-2017 | 2 | MEDIA | -39.7231 | -73.2392 | Sedimento Continental | Punta Covadonga Tres Bocas | 020-S-Rc | 4,8
RIO CRUCES | SGS | ES17-64707 | Cobre Total | 54.7 | 54,7 | mg/kg | 29-11-2017 | 2 | NADA | -39.7231 | -73.2392 | Sedimento Continental | Punta Covadonga Tres Bocas | 020-S-Rc | 4,8
RIO CRUCES | SGS | ES17-64707 | Fango | 88.6 | 88,6 | % | 29-11-2017 | 2 | NADA | -39.7231 | -73.2392 | Sedimento Continental | Punta Covadonga Tres Bocas | 020-S-Rc | 4,8
RIO CRUCES | SGS | ES17-64707 | Fósforo Total | 179.5 | 179,5 | mg/kg | 29-11-2017 | 2 | NADA | -39.7231 | -73.2392 | Sedimento Continental | Punta Covadonga Tres Bocas | 020-S-Rc | 4,8
RIO CRUCES | SGS | ES17-64707 | Grava Muy Fina 2.0mm | 0 | 0 | % | 29-11-2017 | 2 | NADA | -39.7231 | -73.2392 | Sedimento Continental | Punta Covadonga Tres Bocas | 020-S-Rc | 4,8
RIO CRUCES | SGS | ES17-64707 | HAP's | <2 | 1 | mg/kg | 29-11-2017 | 2 | MEDIA | -39.7231 | -73.2392 | Sedimento Continental | Punta Covadonga Tres Bocas | 020-S-Rc | 4,8
RIO CRUCES | SGS | ES17-64707 | HF C34-C50 | <10 | 5 | mg/kg | 29-11-2017 | 2 | MEDIA | -39.7231 | -73.2392 | Sedimento Continental | Punta Covadonga Tres Bocas | 020-S-Rc | 4,8
RIO CRUCES | SGS | ES17-64707 | Hidrocarburos Totales | <10 | 5 | mg/kg | 29-11-2017 | 2 | MEDIA | -39.7231 | -73.2392 | Sedimento Continental | Punta Covadonga Tres Bocas | 020-S-Rc | 4,8
RIO CRUCES | SGS | ES17-64707 | HV C5-C10 | <0.1 | 0,05 | mg/kg | 29-11-2017 | 2 | MEDIA | -39.7231 | -73.2392 | Sedimento Continental | Punta Covadonga Tres Bocas | 020-S-Rc | 4,8
RIO CRUCES | SGS | ES17-64707 | Materia Orgánica | 14.9 | 14,9 | % | 29-11-2017 | 2 | NADA | -39.7231 | -73.2392 | Sedimento Continental | Punta Covadonga Tres Bocas | 020-S-Rc | 4,8
RIO CRUCES | SGS | ES17-64707 | Mercurio Total | <0.01 | 0,005 | mg/kg | 29-11-2017 | 2 | MEDIA | -39.7231 | -73.2392 | Sedimento Continental | Punta Covadonga Tres Bocas | 020-S-Rc | 4,8
RIO CRUCES | SGS | ES17-64707 | Nitrógeno Total Kjeldahl | 779.2 | 779,2 | mg/kg | 29-11-2017 | 2 | NADA | -39.7231 | -73.2392 | Sedimento Continental | Punta Covadonga Tres Bocas | 020-S-Rc | 4,8
RIO CRUCES | SGS | ES17-64707 | Plomo Total | 9 | 9 | mg/kg | 29-11-2017 | 2 | NADA | -39.7231 | -73.2392 | Sedimento Continental | Punta Covadonga Tres Bocas | 020-S-Rc | 4,8
RIO CRUCES | SGS | ES17-64707 | Arena Fina 0.125mm | 4.7 | 4,7 | % | 29-11-2017 | 2 | NADA | -39.7578 | -73.2611 | Sedimento Continental | Punucapa | 030-S-Rc | 9,8
RIO CRUCES | SGS | ES17-64707 | Arena Gruesa 0.5 | 0.1 | 0,1 | % | 29-11-2017 | 2 | NADA | -39.7578 | -73.2611 | Sedimento Continental | Punucapa | 030-S-Rc | 9,8
RIO CRUCES | SGS | ES17-64707 | Arena Media 0.25mm | 15 | 15 | % | 29-11-2017 | 2 | NADA | -39.7578 | -73.2611 | Sedimento Continental | Punucapa | 030-S-Rc | 9,8
RIO CRUCES | SGS | ES17-64707 | Arena Muy Fina 0.063mm | 17.6 | 17,6 | % | 29-11-2017 | 2 | NADA | -39.7578 | -73.2611 | Sedimento Continental | Punucapa | 030-S-Rc | 9,8
RIO CRUCES | SGS | ES17-64707 | Arena Muy Gruesa 1.0mm | 0 | 0 | % | 29-11-2017 | 2 | NADA | -39.7578 | -73.2611 | Sedimento Continental | Punucapa | 030-S-Rc | 9,8
RIO CRUCES | SGS | ES17-64707 | Arsénico Total | 8.1 | 8,1 | mg/kg | 29-11-2017 | 2 | NADA | -39.7578 | -73.2611 | Sedimento Continental | Punucapa | 030-S-Rc | 9,8
RIO CRUCES | SGS | ES17-64707 | Cadmio Total | <0.1 | 0,05 | mg/kg | 29-11-2017 | 2 | MEDIA | -39.7578 | -73.2611 | Sedimento Continental | Punucapa | 030-S-Rc | 9,8
RIO CRUCES | SGS | ES17-64707 | Cobre Total | 47.9 | 47,9 | mg/kg | 29-11-2017 | 2 | NADA | -39.7578 | -73.2611 | Sedimento Continental | Punucapa | 030-S-Rc | 9,8
RIO CRUCES | SGS | ES17-64707 | Fango | 62.7 | 62,7 | % | 29-11-2017 | 2 | NADA | -39.7578 | -73.2611 | Sedimento Continental | Punucapa | 030-S-Rc | 9,8
RIO CRUCES | SGS | ES17-64707 | Fósforo Total | 186.8 | 186,8 | mg/kg | 29-11-2017 | 2 | NADA | -39.7578 | -73.2611 | Sedimento Continental | Punucapa | 030-S-Rc | 9,8
RIO CRUCES | SGS | ES17-64707 | Grava Muy Fina 2.0mm | 0 | 0 | % | 29-11-2017 | 2 | NADA | -39.7578 | -73.2611 | Sedimento Continental | Punucapa | 030-S-Rc | 9,8
RIO CRUCES | SGS | ES17-64707 | HAP's | <2 | 1 | mg/kg | 29-11-2017 | 2 | MEDIA | -39.7578 | -73.2611 | Sedimento Continental | Punucapa | 030-S-Rc | 9,8
RIO CRUCES | SGS | ES17-64707 | HF C34-C50 | <10 | 5 | mg/kg | 29-11-2017 | 2 | MEDIA | -39.7578 | -73.2611 | Sedimento Continental | Punucapa | 030-S-Rc | 9,8
RIO CRUCES | SGS | ES17-64707 | Hidrocarburos Totales | <10 | 5 | mg/kg | 29-11-2017 | 2 | MEDIA | -39.7578 | -73.2611 | Sedimento Continental | Punucapa | 030-S-Rc | 9,8
RIO CRUCES | SGS | ES17-64707 | HV C5-C10 | <0.1 | 0,05 | mg/kg | 29-11-2017 | 2 | MEDIA | -39.7578 | -73.2611 | Sedimento Continental | Punucapa | 030-S-Rc | 9,8
RIO CRUCES | SGS | ES17-64707 | Materia Orgánica | 6.9 | 6,9 | % | 29-11-2017 | 2 | NADA | -39.7578 | -73.2611 | Sedimento Continental | Punucapa | 030-S-Rc | 9,8
RIO CRUCES | SGS | ES17-64707 | Mercurio Total | <0.01 | 0,005 | mg/kg | 29-11-2017 | 2 | MEDIA | -39.7578 | -73.2611 | Sedimento Continental | Punucapa | 030-S-Rc | 9,8
RIO CRUCES | SGS | ES17-64707 | Nitrógeno Total Kjeldahl | 682.4 | 682,4 | mg/kg | 29-11-2017 | 2 | NADA | -39.7578 | -73.2611 | Sedimento Continental | Punucapa | 030-S-Rc | 9,8
RIO CRUCES | SGS | ES17-64707 | Plomo Total | 5.2 | 5,2 | mg/kg | 29-11-2017 | 2 | NADA | -39.7578 | -73.2611 | Sedimento Continental | Punucapa | 030-S-Rc | 9,8
RIO CRUCES | SGS | ES17-64707 | Arena Fina 0.125mm | 71.6 | 71,6 | % | 29-11-2017 | 2 | NADA | -39.7844 | -73.265 | Sedimento Continental | Boca Caucau | 040-S-Rc | 5,7
RIO CRUCES | SGS | ES17-64707 | Arena Gruesa 0.5 | 17.5 | 17,5 | % | 29-11-2017 | 2 | NADA | -39.7844 | -73.265 | Sedimento Continental | Boca Caucau | 040-S-Rc | 5,7
RIO CRUCES | SGS | ES17-64707 | Arena Media 0.25mm | 7.1 | 7,1 | % | 29-11-2017 | 2 | NADA | -39.7844 | -73.265 | Sedimento Continental | Boca Caucau | 040-S-Rc | 5,7
RIO CRUCES | SGS | ES17-64707 | Arena Muy Fina 0.063mm | 0.3 | 0,3 | % | 29-11-2017 | 2 | NADA | -39.7844 | -73.265 | Sedimento Continental | Boca Caucau | 040-S-Rc | 5,7
RIO CRUCES | SGS | ES17-64707 | Arena Muy Gruesa 1.0mm | 2 | 2 | % | 29-11-2017 | 2 | NADA | -39.7844 | -73.265 | Sedimento Continental | Boca Caucau | 040-S-Rc | 5,7
RIO CRUCES | SGS | ES17-64707 | Arsénico Total | 2.9 | 2,9 | mg/kg | 29-11-2017 | 2 | NADA | -39.7844 | -73.265 | Sedimento Continental | Boca Caucau | 040-S-Rc | 5,7
RIO CRUCES | SGS | ES17-64707 | Cadmio Total | <0.1 | 0,05 | mg/kg | 29-11-2017 | 2 | MEDIA | -39.7844 | -73.265 | Sedimento Continental | Boca Caucau | 040-S-Rc | 5,7
RIO CRUCES | SGS | ES17-64707 | Cobre Total | 7 | 7 | mg/kg | 29-11-2017 | 2 | NADA | -39.7844 | -73.265 | Sedimento Continental | Boca Caucau | 040-S-Rc | 5,7
RIO CRUCES | SGS | ES17-64707 | Fango | 0.9 | 0,9 | % | 29-11-2017 | 2 | NADA | -39.7844 | -73.265 | Sedimento Continental | Boca Caucau | 040-S-Rc | 5,7
RIO CRUCES | SGS | ES17-64707 | Fósforo Total | 184.9 | 184,9 | mg/kg | 29-11-2017 | 2 | NADA | -39.7844 | -73.265 | Sedimento Continental | Boca Caucau | 040-S-Rc | 5,7
RIO CRUCES | SGS | ES17-64707 | Grava Muy Fina 2.0mm | 0.6 | 0,6 | % | 29-11-2017 | 2 | NADA | -39.7844 | -73.265 | Sedimento Continental | Boca Caucau | 040-S-Rc | 5,7
RIO CRUCES | SGS | ES17-64707 | HAP's | <2 | 1 | mg/kg | 29-11-2017 | 2 | MEDIA | -39.7844 | -73.265 | Sedimento Continental | Boca Caucau | 040-S-Rc | 5,7
RIO CRUCES | SGS | ES17-64707 | HF C34-C50 | <10 | 5 | mg/kg | 29-11-2017 | 2 | MEDIA | -39.7844 | -73.265 | Sedimento Continental | Boca Caucau | 040-S-Rc | 5,7
RIO CRUCES | SGS | ES17-64707 | Hidrocarburos Totales | <10 | 5 | mg/kg | 29-11-2017 | 2 | MEDIA | -39.7844 | -73.265 | Sedimento Continental | Boca Caucau | 040-S-Rc | 5,7
RIO CRUCES | SGS | ES17-64707 | HV C5-C10 | <0.1 | 0,05 | mg/kg | 29-11-2017 | 2 | MEDIA | -39.7844 | -73.265 | Sedimento Continental | Boca Caucau | 040-S-Rc | 5,7
RIO CRUCES | SGS | ES17-64707 | Materia Orgánica | 0.9 | 0,9 | % | 29-11-2017 | 2 | NADA | -39.7844 | -73.265 | Sedimento Continental | Boca Caucau | 040-S-Rc | 5,7
RIO CRUCES | SGS | ES17-64707 | Mercurio Total | <0.01 | 0,005 | mg/kg | 29-11-2017 | 2 | MEDIA | -39.7844 | -73.265 | Sedimento Continental | Boca Caucau | 040-S-Rc | 5,7
RIO CRUCES | SGS | ES17-64707 | Nitrógeno Total Kjeldahl | 141.5 | 141,5 | mg/kg | 29-11-2017 | 2 | NADA | -39.7844 | -73.265 | Sedimento Continental | Boca Caucau | 040-S-Rc | 5,7
RIO CRUCES | SGS | ES17-64707 | Plomo Total | 1.4 | 1,4 | mg/kg | 29-11-2017 | 2 | NADA | -39.7844 | -73.265 | Sedimento Continental | Boca Caucau | 040-S-Rc | 5,7