## Castro 2017
CUERPO DE AGUA | Laboratorio | Codigo de informe de laboratorio | PARAMETRO | VALOR (INFORME LABORATORIO) | VALOR (LUEGO DE APLICADO EL CRITERIO) | UNIDAD | FECHA MUESTREO | SEMESTRE | CRITERIO (SE APLICA A VALORES BAJO LIMITE DE DETECCIÓN) | Coordenada X POAL (latidud decimal) | Coordenada Y POAL (longitud decimal) | MATRIZ | TOPONIMO | CODIGO ESTACIÓN | PROFUNDIDAD ESTACIÓN (mts)
CASTRO | SGS | ES17-17778 | Arena Fina 0.125mm | 7.9 | 7,9 | % | 03-04-2017 | 1 | NADA | -42.4285 | -73.7445 | Sedimento Marino | PUTEMUN 1 | 010-S-Cs | 0
CASTRO | SGS | ES17-17778 | Arena Gruesa 0.5 | 5.2 | 5,2 | % | 03-04-2017 | 1 | NADA | -42.4285 | -73.7445 | Sedimento Marino | PUTEMUN 1 | 010-S-Cs | 0
CASTRO | SGS | ES17-17778 | Arena Media 0.25mm | 7.6 | 7,6 | % | 03-04-2017 | 1 | NADA | -42.4285 | -73.7445 | Sedimento Marino | PUTEMUN 1 | 010-S-Cs | 0
CASTRO | SGS | ES17-17778 | Arena Muy Fina 0.063mm | 4 | 4 | % | 03-04-2017 | 1 | NADA | -42.4285 | -73.7445 | Sedimento Marino | PUTEMUN 1 | 010-S-Cs | 0
CASTRO | SGS | ES17-17778 | Arena Muy Gruesa 1.0mm | 2.2 | 2,2 | % | 03-04-2017 | 1 | NADA | -42.4285 | -73.7445 | Sedimento Marino | PUTEMUN 1 | 010-S-Cs | 0
CASTRO | SGS | ES17-17778 | Arsénico Total | 4.8 | 4,8 | mg/kg | 03-04-2017 | 1 | NADA | -42.4285 | -73.7445 | Sedimento Marino | PUTEMUN 1 | 010-S-Cs | 0
CASTRO | SGS | ES17-17778 | Cadmio Total | 0.2 | 0,2 | mg/kg | 03-04-2017 | 1 | NADA | -42.4285 | -73.7445 | Sedimento Marino | PUTEMUN 1 | 010-S-Cs | 0
CASTRO | SGS | ES17-17778 | Cobre Total | 20.4 | 20,4 | mg/kg | 03-04-2017 | 1 | NADA | -42.4285 | -73.7445 | Sedimento Marino | PUTEMUN 1 | 010-S-Cs | 0
CASTRO | SGS | ES17-17778 | Fango | 71.4 | 71,4 | % | 03-04-2017 | 1 | NADA | -42.4285 | -73.7445 | Sedimento Marino | PUTEMUN 1 | 010-S-Cs | 0
CASTRO | SGS | ES17-17778 | Fósforo Total | 133 | 133 | mg/kg | 03-04-2017 | 1 | NADA | -42.4285 | -73.7445 | Sedimento Marino | PUTEMUN 1 | 010-S-Cs | 0
CASTRO | SGS | ES17-17778 | Grava Muy Fina 2.0mm | 1.7 | 1,7 | % | 03-04-2017 | 1 | NADA | -42.4285 | -73.7445 | Sedimento Marino | PUTEMUN 1 | 010-S-Cs | 0
CASTRO | SGS | ES17-17778 | HAP's | <2 | 1 | mg/kg | 03-04-2017 | 1 | MEDIA | -42.4285 | -73.7445 | Sedimento Marino | PUTEMUN 1 | 010-S-Cs | 0
CASTRO | SGS | ES17-17778 | HF C34-C50 | 15 | 15 | mg/kg | 03-04-2017 | 1 | NADA | -42.4285 | -73.7445 | Sedimento Marino | PUTEMUN 1 | 010-S-Cs | 0
CASTRO | SGS | ES17-17778 | Hidrocarburos Totales | <25 | 12,5 | mg/kg | 03-04-2017 | 1 | MEDIA | -42.4285 | -73.7445 | Sedimento Marino | PUTEMUN 1 | 010-S-Cs | 0
CASTRO | SGS | ES17-17778 | HV C5-C10 | <0.1 | 0,05 | mg/kg | 03-04-2017 | 1 | MEDIA | -42.4285 | -73.7445 | Sedimento Marino | PUTEMUN 1 | 010-S-Cs | 0
CASTRO | SGS | ES17-17778 | Materia Orgánica | 10.6 | 10,6 | % | 03-04-2017 | 1 | NADA | -42.4285 | -73.7445 | Sedimento Marino | PUTEMUN 1 | 010-S-Cs | 0
CASTRO | SGS | ES17-17778 | Mercurio Total | <0.01 | 0,005 | mg/kg | 03-04-2017 | 1 | MEDIA | -42.4285 | -73.7445 | Sedimento Marino | PUTEMUN 1 | 010-S-Cs | 0
CASTRO | SGS | ES17-17778 | Nitrógeno Total Kjeldahl | 597.7 | 597,7 | mg/kg | 03-04-2017 | 1 | NADA | -42.4285 | -73.7445 | Sedimento Marino | PUTEMUN 1 | 010-S-Cs | 0
CASTRO | SGS | ES17-17778 | Plomo Total | 4.8 | 4,8 | mg/kg | 03-04-2017 | 1 | NADA | -42.4285 | -73.7445 | Sedimento Marino | PUTEMUN 1 | 010-S-Cs | 0
CASTRO | SGS | ES17-17778 | Arena Fina 0.125mm | 9.1 | 9,1 | % | 03-04-2017 | 1 | NADA | -42.4313 | -73.7528 | Sedimento Marino | PUTEMUN 2 | 020-S-Cs | 0
CASTRO | SGS | ES17-17778 | Arena Gruesa 0.5 | 5.6 | 5,6 | % | 03-04-2017 | 1 | NADA | -42.4313 | -73.7528 | Sedimento Marino | PUTEMUN 2 | 020-S-Cs | 0
CASTRO | SGS | ES17-17778 | Arena Media 0.25mm | 6.9 | 6,9 | % | 03-04-2017 | 1 | NADA | -42.4313 | -73.7528 | Sedimento Marino | PUTEMUN 2 | 020-S-Cs | 0
CASTRO | SGS | ES17-17778 | Arena Muy Fina 0.063mm | 3 | 3 | % | 03-04-2017 | 1 | NADA | -42.4313 | -73.7528 | Sedimento Marino | PUTEMUN 2 | 020-S-Cs | 0
CASTRO | SGS | ES17-17778 | Arena Muy Gruesa 1.0mm | 2.5 | 2,5 | % | 03-04-2017 | 1 | NADA | -42.4313 | -73.7528 | Sedimento Marino | PUTEMUN 2 | 020-S-Cs | 0
CASTRO | SGS | ES17-17778 | Arsénico Total | 5.8 | 5,8 | mg/kg | 03-04-2017 | 1 | NADA | -42.4313 | -73.7528 | Sedimento Marino | PUTEMUN 2 | 020-S-Cs | 0
CASTRO | SGS | ES17-17778 | Cadmio Total | 0.3 | 0,3 | mg/kg | 03-04-2017 | 1 | NADA | -42.4313 | -73.7528 | Sedimento Marino | PUTEMUN 2 | 020-S-Cs | 0
CASTRO | SGS | ES17-17778 | Cobre Total | 19.4 | 19,4 | mg/kg | 03-04-2017 | 1 | NADA | -42.4313 | -73.7528 | Sedimento Marino | PUTEMUN 2 | 020-S-Cs | 0
CASTRO | SGS | ES17-17778 | Fango | 72.9 | 72,9 | % | 03-04-2017 | 1 | NADA | -42.4313 | -73.7528 | Sedimento Marino | PUTEMUN 2 | 020-S-Cs | 0
CASTRO | SGS | ES17-17778 | Fósforo Total | 128.6 | 128,6 | mg/kg | 03-04-2017 | 1 | NADA | -42.4313 | -73.7528 | Sedimento Marino | PUTEMUN 2 | 020-S-Cs | 0
CASTRO | SGS | ES17-17778 | Grava Muy Fina 2.0mm | 0 | 0 | % | 03-04-2017 | 1 | NADA | -42.4313 | -73.7528 | Sedimento Marino | PUTEMUN 2 | 020-S-Cs | 0
CASTRO | SGS | ES17-17778 | HAP's | <2 | 1 | mg/kg | 03-04-2017 | 1 | MEDIA | -42.4313 | -73.7528 | Sedimento Marino | PUTEMUN 2 | 020-S-Cs | 0
CASTRO | SGS | ES17-17778 | HF C34-C50 | 17 | 17 | mg/kg | 03-04-2017 | 1 | NADA | -42.4313 | -73.7528 | Sedimento Marino | PUTEMUN 2 | 020-S-Cs | 0
CASTRO | SGS | ES17-17778 | Hidrocarburos Totales | <25 | 12,5 | mg/kg | 03-04-2017 | 1 | MEDIA | -42.4313 | -73.7528 | Sedimento Marino | PUTEMUN 2 | 020-S-Cs | 0
CASTRO | SGS | ES17-17778 | HV C5-C10 | <0.1 | 0,05 | mg/kg | 03-04-2017 | 1 | MEDIA | -42.4313 | -73.7528 | Sedimento Marino | PUTEMUN 2 | 020-S-Cs | 0
CASTRO | SGS | ES17-17778 | Materia Orgánica | 10.2 | 10,2 | % | 03-04-2017 | 1 | NADA | -42.4313 | -73.7528 | Sedimento Marino | PUTEMUN 2 | 020-S-Cs | 0
CASTRO | SGS | ES17-17778 | Mercurio Total | <0.01 | 0,005 | mg/kg | 03-04-2017 | 1 | MEDIA | -42.4313 | -73.7528 | Sedimento Marino | PUTEMUN 2 | 020-S-Cs | 0
CASTRO | SGS | ES17-17778 | Nitrógeno Total Kjeldahl | 889.3 | 889,3 | mg/kg | 03-04-2017 | 1 | NADA | -42.4313 | -73.7528 | Sedimento Marino | PUTEMUN 2 | 020-S-Cs | 0
CASTRO | SGS | ES17-17778 | Plomo Total | 5.6 | 5,6 | mg/kg | 03-04-2017 | 1 | NADA | -42.4313 | -73.7528 | Sedimento Marino | PUTEMUN 2 | 020-S-Cs | 0
CASTRO | SGS | ES17-26315 | Arena Fina 0.125mm | 22.8 | 22,8 | % | 18-05-2017 | 1 | NADA | -42.4597 | -73.7439 | Sedimento Marino | PUTEMUN IFOP | 030-S-Cs | 8,5
CASTRO | SGS | ES17-26315 | Arena Gruesa 0.5 | 3.7 | 3,7 | % | 18-05-2017 | 1 | NADA | -42.4597 | -73.7439 | Sedimento Marino | PUTEMUN IFOP | 030-S-Cs | 8,5
CASTRO | SGS | ES17-26315 | Arena Media 0.25mm | 27.8 | 27,8 | % | 18-05-2017 | 1 | NADA | -42.4597 | -73.7439 | Sedimento Marino | PUTEMUN IFOP | 030-S-Cs | 8,5
CASTRO | SGS | ES17-26315 | Arena Muy Fina 0.063mm | 6.2 | 6,2 | % | 18-05-2017 | 1 | NADA | -42.4597 | -73.7439 | Sedimento Marino | PUTEMUN IFOP | 030-S-Cs | 8,5
CASTRO | SGS | ES17-26315 | Arena Muy Gruesa 1.0mm | 2 | 2 | % | 18-05-2017 | 1 | NADA | -42.4597 | -73.7439 | Sedimento Marino | PUTEMUN IFOP | 030-S-Cs | 8,5
CASTRO | SGS | ES17-26315 | Arsénico Total | 5.5 | 5,5 | mg/kg | 18-05-2017 | 1 | NADA | -42.4597 | -73.7439 | Sedimento Marino | PUTEMUN IFOP | 030-S-Cs | 8,5
CASTRO | SGS | ES17-26315 | Cadmio Total | 0.3 | 0,3 | mg/kg | 18-05-2017 | 1 | NADA | -42.4597 | -73.7439 | Sedimento Marino | PUTEMUN IFOP | 030-S-Cs | 8,5
CASTRO | SGS | ES17-26315 | Cobre Total | 9.9 | 9,9 | mg/kg | 18-05-2017 | 1 | NADA | -42.4597 | -73.7439 | Sedimento Marino | PUTEMUN IFOP | 030-S-Cs | 8,5
CASTRO | SGS | ES17-26315 | Fango | 33.1 | 33,1 | % | 18-05-2017 | 1 | NADA | -42.4597 | -73.7439 | Sedimento Marino | PUTEMUN IFOP | 030-S-Cs | 8,5
CASTRO | SGS | ES17-26315 | Fósforo Total | 173.1 | 173,1 | mg/kg | 18-05-2017 | 1 | NADA | -42.4597 | -73.7439 | Sedimento Marino | PUTEMUN IFOP | 030-S-Cs | 8,5
CASTRO | SGS | ES17-26315 | Grava Muy Fina 2.0mm | 4.4 | 4,4 | % | 18-05-2017 | 1 | NADA | -42.4597 | -73.7439 | Sedimento Marino | PUTEMUN IFOP | 030-S-Cs | 8,5
CASTRO | SGS | ES17-26315 | HAP's | <2 | 1 | mg/kg | 18-05-2017 | 1 | MEDIA | -42.4597 | -73.7439 | Sedimento Marino | PUTEMUN IFOP | 030-S-Cs | 8,5
CASTRO | SGS | ES17-26315 | HF C34-C50 | 160 | 160 | mg/kg | 18-05-2017 | 1 | NADA | -42.4597 | -73.7439 | Sedimento Marino | PUTEMUN IFOP | 030-S-Cs | 8,5
CASTRO | SGS | ES17-26315 | Hidrocarburos Totales | 160 | 160 | mg/kg | 18-05-2017 | 1 | NADA | -42.4597 | -73.7439 | Sedimento Marino | PUTEMUN IFOP | 030-S-Cs | 8,5
CASTRO | SGS | ES17-26315 | HV C5-C10 | <0.1 | 0,05 | mg/kg | 18-05-2017 | 1 | MEDIA | -42.4597 | -73.7439 | Sedimento Marino | PUTEMUN IFOP | 030-S-Cs | 8,5
CASTRO | SGS | ES17-26315 | Materia Orgánica | 3 | 3 | % | 18-05-2017 | 1 | NADA | -42.4597 | -73.7439 | Sedimento Marino | PUTEMUN IFOP | 030-S-Cs | 8,5
CASTRO | SGS | ES17-26315 | Mercurio Total | <0.01 | 0,005 | mg/kg | 18-05-2017 | 1 | MEDIA | -42.4597 | -73.7439 | Sedimento Marino | PUTEMUN IFOP | 030-S-Cs | 8,5
CASTRO | SGS | ES17-26315 | Nitrógeno Total Kjeldahl | 1430.7 | 1430,7 | mg/kg | 18-05-2017 | 1 | NADA | -42.4597 | -73.7439 | Sedimento Marino | PUTEMUN IFOP | 030-S-Cs | 8,5
CASTRO | SGS | ES17-26315 | Plomo Total | 5.3 | 5,3 | mg/kg | 18-05-2017 | 1 | NADA | -42.4597 | -73.7439 | Sedimento Marino | PUTEMUN IFOP | 030-S-Cs | 8,5
CASTRO | SGS | ES17-17778 | Arena Fina 0.125mm | 36.4 | 36,4 | % | 03-04-2017 | 1 | NADA | -42.4602 | -73.3027 | Sedimento Marino | Putemun Control | 040-S-Cs | 0
CASTRO | SGS | ES17-17778 | Arena Gruesa 0.5 | 17.5 | 17,5 | % | 03-04-2017 | 1 | NADA | -42.4602 | -73.3027 | Sedimento Marino | Putemun Control | 040-S-Cs | 0
CASTRO | SGS | ES17-17778 | Arena Media 0.25mm | 13.9 | 13,9 | % | 03-04-2017 | 1 | NADA | -42.4602 | -73.3027 | Sedimento Marino | Putemun Control | 040-S-Cs | 0
CASTRO | SGS | ES17-17778 | Arena Muy Fina 0.063mm | 3.1 | 3,1 | % | 03-04-2017 | 1 | NADA | -42.4602 | -73.3027 | Sedimento Marino | Putemun Control | 040-S-Cs | 0
CASTRO | SGS | ES17-17778 | Arena Muy Gruesa 1.0mm | 4.9 | 4,9 | % | 03-04-2017 | 1 | NADA | -42.4602 | -73.3027 | Sedimento Marino | Putemun Control | 040-S-Cs | 0
CASTRO | SGS | ES17-17778 | Arsénico Total | 3.8 | 3,8 | mg/kg | 03-04-2017 | 1 | NADA | -42.4602 | -73.3027 | Sedimento Marino | Putemun Control | 040-S-Cs | 0
CASTRO | SGS | ES17-17778 | Cadmio Total | <0.1 | 0,05 | mg/kg | 03-04-2017 | 1 | MEDIA | -42.4602 | -73.3027 | Sedimento Marino | Putemun Control | 040-S-Cs | 0
CASTRO | SGS | ES17-17778 | Cobre Total | 10.6 | 10,6 | mg/kg | 03-04-2017 | 1 | NADA | -42.4602 | -73.3027 | Sedimento Marino | Putemun Control | 040-S-Cs | 0
CASTRO | SGS | ES17-17778 | Fango | 15.7 | 15,7 | % | 03-04-2017 | 1 | NADA | -42.4602 | -73.3027 | Sedimento Marino | Putemun Control | 040-S-Cs | 0
CASTRO | SGS | ES17-17778 | Fósforo Total | 95.6 | 95,6 | mg/kg | 03-04-2017 | 1 | NADA | -42.4602 | -73.3027 | Sedimento Marino | Putemun Control | 040-S-Cs | 0
CASTRO | SGS | ES17-17778 | Grava Muy Fina 2.0mm | 8.5 | 8,5 | % | 03-04-2017 | 1 | NADA | -42.4602 | -73.3027 | Sedimento Marino | Putemun Control | 040-S-Cs | 0
CASTRO | SGS | ES17-17778 | HAP's | <2 | 1 | mg/kg | 03-04-2017 | 1 | MEDIA | -42.4602 | -73.3027 | Sedimento Marino | Putemun Control | 040-S-Cs | 0
CASTRO | SGS | ES17-17778 | HF C34-C50 | 223 | 223 | mg/kg | 03-04-2017 | 1 | NADA | -42.4602 | -73.3027 | Sedimento Marino | Putemun Control | 040-S-Cs | 0
CASTRO | SGS | ES17-17778 | Hidrocarburos Totales | 223 | 223 | mg/kg | 03-04-2017 | 1 | NADA | -42.4602 | -73.3027 | Sedimento Marino | Putemun Control | 040-S-Cs | 0
CASTRO | SGS | ES17-17778 | HV C5-C10 | <0.1 | 0,05 | mg/kg | 03-04-2017 | 1 | MEDIA | -42.4602 | -73.3027 | Sedimento Marino | Putemun Control | 040-S-Cs | 0
CASTRO | SGS | ES17-17778 | Materia Orgánica | 3.2 | 3,2 | % | 03-04-2017 | 1 | NADA | -42.4602 | -73.3027 | Sedimento Marino | Putemun Control | 040-S-Cs | 0
CASTRO | SGS | ES17-17778 | Mercurio Total | <0.01 | 0,005 | mg/kg | 03-04-2017 | 1 | MEDIA | -42.4602 | -73.3027 | Sedimento Marino | Putemun Control | 040-S-Cs | 0
CASTRO | SGS | ES17-17778 | Nitrógeno Total Kjeldahl | 856.1 | 856,1 | mg/kg | 03-04-2017 | 1 | NADA | -42.4602 | -73.3027 | Sedimento Marino | Putemun Control | 040-S-Cs | 0
CASTRO | SGS | ES17-17778 | Plomo Total | 3.1 | 3,1 | mg/kg | 03-04-2017 | 1 | NADA | -42.4602 | -73.3027 | Sedimento Marino | Putemun Control | 040-S-Cs | 0
CASTRO | SGS | ES17-17778 | Arena Fina 0.125mm | 3.6 | 3,6 | % | 03-04-2017 | 1 | NADA | -42.4647 | -73.7661 | Sedimento Marino | PUENTE TEN TEN | 050-S-Cs | 0
CASTRO | SGS | ES17-17778 | Arena Gruesa 0.5 | 2.4 | 2,4 | % | 03-04-2017 | 1 | NADA | -42.4647 | -73.7661 | Sedimento Marino | PUENTE TEN TEN | 050-S-Cs | 0
CASTRO | SGS | ES17-17778 | Arena Media 0.25mm | 9.8 | 9,8 | % | 03-04-2017 | 1 | NADA | -42.4647 | -73.7661 | Sedimento Marino | PUENTE TEN TEN | 050-S-Cs | 0
CASTRO | SGS | ES17-17778 | Arena Muy Fina 0.063mm | 16.4 | 16,4 | % | 03-04-2017 | 1 | NADA | -42.4647 | -73.7661 | Sedimento Marino | PUENTE TEN TEN | 050-S-Cs | 0
CASTRO | SGS | ES17-17778 | Arena Muy Gruesa 1.0mm | 2.6 | 2,6 | % | 03-04-2017 | 1 | NADA | -42.4647 | -73.7661 | Sedimento Marino | PUENTE TEN TEN | 050-S-Cs | 0
CASTRO | SGS | ES17-17778 | Arsénico Total | 3.9 | 3,9 | mg/kg | 03-04-2017 | 1 | NADA | -42.4647 | -73.7661 | Sedimento Marino | PUENTE TEN TEN | 050-S-Cs | 0
CASTRO | SGS | ES17-17778 | Cadmio Total | 0.2 | 0,2 | mg/kg | 03-04-2017 | 1 | NADA | -42.4647 | -73.7661 | Sedimento Marino | PUENTE TEN TEN | 050-S-Cs | 0
CASTRO | SGS | ES17-17778 | Cobre Total | 82.1 | 82,1 | mg/kg | 03-04-2017 | 1 | NADA | -42.4647 | -73.7661 | Sedimento Marino | PUENTE TEN TEN | 050-S-Cs | 0
CASTRO | SGS | ES17-17778 | Fango | 64.2 | 64,2 | % | 03-04-2017 | 1 | NADA | -42.4647 | -73.7661 | Sedimento Marino | PUENTE TEN TEN | 050-S-Cs | 0
CASTRO | SGS | ES17-17778 | Fósforo Total | 117.4 | 117,4 | mg/kg | 03-04-2017 | 1 | NADA | -42.4647 | -73.7661 | Sedimento Marino | PUENTE TEN TEN | 050-S-Cs | 0
CASTRO | SGS | ES17-17778 | Grava Muy Fina 2.0mm | 1 | 1 | % | 03-04-2017 | 1 | NADA | -42.4647 | -73.7661 | Sedimento Marino | PUENTE TEN TEN | 050-S-Cs | 0
CASTRO | SGS | ES17-17778 | HAP's | <2 | 1 | mg/kg | 03-04-2017 | 1 | MEDIA | -42.4647 | -73.7661 | Sedimento Marino | PUENTE TEN TEN | 050-S-Cs | 0
CASTRO | SGS | ES17-17778 | HF C34-C50 | 3571 | 3571 | mg/kg | 03-04-2017 | 1 | NADA | -42.4647 | -73.7661 | Sedimento Marino | PUENTE TEN TEN | 050-S-Cs | 0
CASTRO | SGS | ES17-17778 | Hidrocarburos Totales | 3571 | 3571 | mg/kg | 03-04-2017 | 1 | NADA | -42.4647 | -73.7661 | Sedimento Marino | PUENTE TEN TEN | 050-S-Cs | 0
CASTRO | SGS | ES17-17778 | HV C5-C10 | <0.1 | 0,05 | mg/kg | 03-04-2017 | 1 | MEDIA | -42.4647 | -73.7661 | Sedimento Marino | PUENTE TEN TEN | 050-S-Cs | 0
CASTRO | SGS | ES17-17778 | Materia Orgánica | 17.6 | 17,6 | % | 03-04-2017 | 1 | NADA | -42.4647 | -73.7661 | Sedimento Marino | PUENTE TEN TEN | 050-S-Cs | 0
CASTRO | SGS | ES17-17778 | Mercurio Total | 0.01 | 0,01 | mg/kg | 03-04-2017 | 1 | NADA | -42.4647 | -73.7661 | Sedimento Marino | PUENTE TEN TEN | 050-S-Cs | 0
CASTRO | SGS | ES17-17778 | Nitrógeno Total Kjeldahl | 953.1 | 953,1 | mg/kg | 03-04-2017 | 1 | NADA | -42.4647 | -73.7661 | Sedimento Marino | PUENTE TEN TEN | 050-S-Cs | 0
CASTRO | SGS | ES17-17778 | Plomo Total | 11.1 | 11,1 | mg/kg | 03-04-2017 | 1 | NADA | -42.4647 | -73.7661 | Sedimento Marino | PUENTE TEN TEN | 050-S-Cs | 0
CASTRO | SGS | ES17-17778 | Arena Fina 0.125mm | 24.3 | 24,3 | % | 03-04-2017 | 1 | NADA | -42.4717 | -73.6839 | Sedimento Marino | PULLAO | 060-S-Cs | 0
CASTRO | SGS | ES17-17778 | Arena Gruesa 0.5 | 5.8 | 5,8 | % | 03-04-2017 | 1 | NADA | -42.4717 | -73.6839 | Sedimento Marino | PULLAO | 060-S-Cs | 0
CASTRO | SGS | ES17-17778 | Arena Media 0.25mm | 36.2 | 36,2 | % | 03-04-2017 | 1 | NADA | -42.4717 | -73.6839 | Sedimento Marino | PULLAO | 060-S-Cs | 0
CASTRO | SGS | ES17-17778 | Arena Muy Fina 0.063mm | 18.2 | 18,2 | % | 03-04-2017 | 1 | NADA | -42.4717 | -73.6839 | Sedimento Marino | PULLAO | 060-S-Cs | 0
CASTRO | SGS | ES17-17778 | Arena Muy Gruesa 1.0mm | 1 | 1 | % | 03-04-2017 | 1 | NADA | -42.4717 | -73.6839 | Sedimento Marino | PULLAO | 060-S-Cs | 0
CASTRO | SGS | ES17-17778 | Arsénico Total | 1.5 | 1,5 | mg/kg | 03-04-2017 | 1 | NADA | -42.4717 | -73.6839 | Sedimento Marino | PULLAO | 060-S-Cs | 0
CASTRO | SGS | ES17-17778 | Cadmio Total | <0.1 | 0,05 | mg/kg | 03-04-2017 | 1 | MEDIA | -42.4717 | -73.6839 | Sedimento Marino | PULLAO | 060-S-Cs | 0
CASTRO | SGS | ES17-17778 | Cobre Total | 7.3 | 7,3 | mg/kg | 03-04-2017 | 1 | NADA | -42.4717 | -73.6839 | Sedimento Marino | PULLAO | 060-S-Cs | 0
CASTRO | SGS | ES17-17778 | Fango | 14.5 | 14,5 | % | 03-04-2017 | 1 | NADA | -42.4717 | -73.6839 | Sedimento Marino | PULLAO | 060-S-Cs | 0
CASTRO | SGS | ES17-17778 | Fósforo Total | 118.4 | 118,4 | mg/kg | 03-04-2017 | 1 | NADA | -42.4717 | -73.6839 | Sedimento Marino | PULLAO | 060-S-Cs | 0
CASTRO | SGS | ES17-17778 | Grava Muy Fina 2.0mm | 0.1 | 0,1 | % | 03-04-2017 | 1 | NADA | -42.4717 | -73.6839 | Sedimento Marino | PULLAO | 060-S-Cs | 0
CASTRO | SGS | ES17-17778 | HAP's | <2 | 1 | mg/kg | 03-04-2017 | 1 | MEDIA | -42.4717 | -73.6839 | Sedimento Marino | PULLAO | 060-S-Cs | 0
CASTRO | SGS | ES17-17778 | HF C34-C50 | 55 | 55 | mg/kg | 03-04-2017 | 1 | NADA | -42.4717 | -73.6839 | Sedimento Marino | PULLAO | 060-S-Cs | 0
CASTRO | SGS | ES17-17778 | Hidrocarburos Totales | 55 | 55 | mg/kg | 03-04-2017 | 1 | NADA | -42.4717 | -73.6839 | Sedimento Marino | PULLAO | 060-S-Cs | 0
CASTRO | SGS | ES17-17778 | HV C5-C10 | <0.1 | 0,05 | mg/kg | 03-04-2017 | 1 | MEDIA | -42.4717 | -73.6839 | Sedimento Marino | PULLAO | 060-S-Cs | 0
CASTRO | SGS | ES17-17778 | Materia Orgánica | 1.7 | 1,7 | % | 03-04-2017 | 1 | NADA | -42.4717 | -73.6839 | Sedimento Marino | PULLAO | 060-S-Cs | 0
CASTRO | SGS | ES17-17778 | Mercurio Total | <0.01 | 0,005 | mg/kg | 03-04-2017 | 1 | MEDIA | -42.4717 | -73.6839 | Sedimento Marino | PULLAO | 060-S-Cs | 0
CASTRO | SGS | ES17-17778 | Nitrógeno Total Kjeldahl | 635 | 635 | mg/kg | 03-04-2017 | 1 | NADA | -42.4717 | -73.6839 | Sedimento Marino | PULLAO | 060-S-Cs | 0
CASTRO | SGS | ES17-17778 | Plomo Total | 1.8 | 1,8 | mg/kg | 03-04-2017 | 1 | NADA | -42.4717 | -73.6839 | Sedimento Marino | PULLAO | 060-S-Cs | 0
CASTRO | SGS | ES17-26315 | Arena Fina 0.125mm | 23.2 | 23,2 | % | 18-05-2017 | 1 | NADA | -42.4868 | -73.7548 | Sedimento Marino | Boya Castro | 080-S-Cs | 19
CASTRO | SGS | ES17-26315 | Arena Gruesa 0.5 | 10.8 | 10,8 | % | 18-05-2017 | 1 | NADA | -42.4868 | -73.7548 | Sedimento Marino | Boya Castro | 080-S-Cs | 19
CASTRO | SGS | ES17-26315 | Arena Media 0.25mm | 16.6 | 16,6 | % | 18-05-2017 | 1 | NADA | -42.4868 | -73.7548 | Sedimento Marino | Boya Castro | 080-S-Cs | 19
CASTRO | SGS | ES17-26315 | Arena Muy Fina 0.063mm | 12.1 | 12,1 | % | 18-05-2017 | 1 | NADA | -42.4868 | -73.7548 | Sedimento Marino | Boya Castro | 080-S-Cs | 19
CASTRO | SGS | ES17-26315 | Arena Muy Gruesa 1.0mm | 4.8 | 4,8 | % | 18-05-2017 | 1 | NADA | -42.4868 | -73.7548 | Sedimento Marino | Boya Castro | 080-S-Cs | 19
CASTRO | SGS | ES17-26315 | Arsénico Total | 5.9 | 5,9 | mg/kg | 18-05-2017 | 1 | NADA | -42.4868 | -73.7548 | Sedimento Marino | Boya Castro | 080-S-Cs | 19
CASTRO | SGS | ES17-26315 | Cadmio Total | 0.2 | 0,2 | mg/kg | 18-05-2017 | 1 | NADA | -42.4868 | -73.7548 | Sedimento Marino | Boya Castro | 080-S-Cs | 19
CASTRO | SGS | ES17-26315 | Cobre Total | 12.3 | 12,3 | mg/kg | 18-05-2017 | 1 | NADA | -42.4868 | -73.7548 | Sedimento Marino | Boya Castro | 080-S-Cs | 19
CASTRO | SGS | ES17-26315 | Fango | 26.8 | 26,8 | % | 18-05-2017 | 1 | NADA | -42.4868 | -73.7548 | Sedimento Marino | Boya Castro | 080-S-Cs | 19
CASTRO | SGS | ES17-26315 | Fósforo Total | 136.6 | 136,6 | mg/kg | 18-05-2017 | 1 | NADA | -42.4868 | -73.7548 | Sedimento Marino | Boya Castro | 080-S-Cs | 19
CASTRO | SGS | ES17-26315 | Grava Muy Fina 2.0mm | 5.7 | 5,7 | % | 18-05-2017 | 1 | NADA | -42.4868 | -73.7548 | Sedimento Marino | Boya Castro | 080-S-Cs | 19
CASTRO | SGS | ES17-26315 | HAP's | <2 | 1 | mg/kg | 18-05-2017 | 1 | MEDIA | -42.4868 | -73.7548 | Sedimento Marino | Boya Castro | 080-S-Cs | 19
CASTRO | SGS | ES17-26315 | HF C34-C50 | 29 | 29 | mg/kg | 18-05-2017 | 1 | NADA | -42.4868 | -73.7548 | Sedimento Marino | Boya Castro | 080-S-Cs | 19
CASTRO | SGS | ES17-26315 | Hidrocarburos Totales | 29 | 29 | mg/kg | 18-05-2017 | 1 | NADA | -42.4868 | -73.7548 | Sedimento Marino | Boya Castro | 080-S-Cs | 19
CASTRO | SGS | ES17-26315 | HV C5-C10 | <0.1 | 0,05 | mg/kg | 18-05-2017 | 1 | MEDIA | -42.4868 | -73.7548 | Sedimento Marino | Boya Castro | 080-S-Cs | 19
CASTRO | SGS | ES17-26315 | Materia Orgánica | 2.6 | 2,6 | % | 18-05-2017 | 1 | NADA | -42.4868 | -73.7548 | Sedimento Marino | Boya Castro | 080-S-Cs | 19
CASTRO | SGS | ES17-26315 | Mercurio Total | <0.01 | 0,005 | mg/kg | 18-05-2017 | 1 | MEDIA | -42.4868 | -73.7548 | Sedimento Marino | Boya Castro | 080-S-Cs | 19
CASTRO | SGS | ES17-26315 | Nitrógeno Total Kjeldahl | 649.4 | 649,4 | mg/kg | 18-05-2017 | 1 | NADA | -42.4868 | -73.7548 | Sedimento Marino | Boya Castro | 080-S-Cs | 19
CASTRO | SGS | ES17-26315 | Plomo Total | 4.1 | 4,1 | mg/kg | 18-05-2017 | 1 | NADA | -42.4868 | -73.7548 | Sedimento Marino | Boya Castro | 080-S-Cs | 19
CASTRO | SGS | ES17-26315 | Arena Fina 0.125mm | 37 | 37 | % | 18-05-2017 | 1 | NADA | -42.5439 | -73.7948 | Sedimento Marino | Rauco | 090-S-Cs | 5
CASTRO | SGS | ES17-26315 | Arena Gruesa 0.5 | 19.1 | 19,1 | % | 18-05-2017 | 1 | NADA | -42.5439 | -73.7948 | Sedimento Marino | Rauco | 090-S-Cs | 5
CASTRO | SGS | ES17-26315 | Arena Media 0.25mm | 22.4 | 22,4 | % | 18-05-2017 | 1 | NADA | -42.5439 | -73.7948 | Sedimento Marino | Rauco | 090-S-Cs | 5
CASTRO | SGS | ES17-26315 | Arena Muy Fina 0.063mm | 4 | 4 | % | 18-05-2017 | 1 | NADA | -42.5439 | -73.7948 | Sedimento Marino | Rauco | 090-S-Cs | 5
CASTRO | SGS | ES17-26315 | Arena Muy Gruesa 1.0mm | 8.2 | 8,2 | % | 18-05-2017 | 1 | NADA | -42.5439 | -73.7948 | Sedimento Marino | Rauco | 090-S-Cs | 5
CASTRO | SGS | ES17-26315 | Arsénico Total | 2.2 | 2,2 | mg/kg | 18-05-2017 | 1 | NADA | -42.5439 | -73.7948 | Sedimento Marino | Rauco | 090-S-Cs | 5
CASTRO | SGS | ES17-26315 | Cadmio Total | 0.1 | 0,1 | mg/kg | 18-05-2017 | 1 | NADA | -42.5439 | -73.7948 | Sedimento Marino | Rauco | 090-S-Cs | 5
CASTRO | SGS | ES17-26315 | Cobre Total | 8.3 | 8,3 | mg/kg | 18-05-2017 | 1 | NADA | -42.5439 | -73.7948 | Sedimento Marino | Rauco | 090-S-Cs | 5
CASTRO | SGS | ES17-26315 | Fango | 1.2 | 1,2 | % | 18-05-2017 | 1 | NADA | -42.5439 | -73.7948 | Sedimento Marino | Rauco | 090-S-Cs | 5
CASTRO | SGS | ES17-26315 | Fósforo Total | 132.3 | 132,3 | mg/kg | 18-05-2017 | 1 | NADA | -42.5439 | -73.7948 | Sedimento Marino | Rauco | 090-S-Cs | 5
CASTRO | SGS | ES17-26315 | Grava Muy Fina 2.0mm | 8.1 | 8,1 | % | 18-05-2017 | 1 | NADA | -42.5439 | -73.7948 | Sedimento Marino | Rauco | 090-S-Cs | 5
CASTRO | SGS | ES17-26315 | HAP's | <2 | 1 | mg/kg | 18-05-2017 | 1 | MEDIA | -42.5439 | -73.7948 | Sedimento Marino | Rauco | 090-S-Cs | 5
CASTRO | SGS | ES17-26315 | HF C34-C50 | 113 | 113 | mg/kg | 18-05-2017 | 1 | NADA | -42.5439 | -73.7948 | Sedimento Marino | Rauco | 090-S-Cs | 5
CASTRO | SGS | ES17-26315 | Hidrocarburos Totales | 113 | 113 | mg/kg | 18-05-2017 | 1 | NADA | -42.5439 | -73.7948 | Sedimento Marino | Rauco | 090-S-Cs | 5
CASTRO | SGS | ES17-26315 | HV C5-C10 | <0.1 | 0,05 | mg/kg | 18-05-2017 | 1 | MEDIA | -42.5439 | -73.7948 | Sedimento Marino | Rauco | 090-S-Cs | 5
CASTRO | SGS | ES17-26315 | Materia Orgánica | 1.2 | 1,2 | % | 18-05-2017 | 1 | NADA | -42.5439 | -73.7948 | Sedimento Marino | Rauco | 090-S-Cs | 5
CASTRO | SGS | ES17-26315 | Mercurio Total | <0.01 | 0,005 | mg/kg | 18-05-2017 | 1 | MEDIA | -42.5439 | -73.7948 | Sedimento Marino | Rauco | 090-S-Cs | 5
CASTRO | SGS | ES17-26315 | Nitrógeno Total Kjeldahl | 430.4 | 430,4 | mg/kg | 18-05-2017 | 1 | NADA | -42.5439 | -73.7948 | Sedimento Marino | Rauco | 090-S-Cs | 5
CASTRO | SGS | ES17-26315 | Plomo Total | 2.6 | 2,6 | mg/kg | 18-05-2017 | 1 | NADA | -42.5439 | -73.7948 | Sedimento Marino | Rauco | 090-S-Cs | 5
CASTRO | SGS | ES17-26315 | Arena Fina 0.125mm | 38.8 | 38,8 | % | 18-05-2017 | 1 | NADA | -42.5771 | -73.7558 | Sedimento Marino | LINLINAO | 100-S-Cs | 8
CASTRO | SGS | ES17-26315 | Arena Gruesa 0.5 | 20.6 | 20,6 | % | 18-05-2017 | 1 | NADA | -42.5771 | -73.7558 | Sedimento Marino | LINLINAO | 100-S-Cs | 8
CASTRO | SGS | ES17-26315 | Arena Media 0.25mm | 21.6 | 21,6 | % | 18-05-2017 | 1 | NADA | -42.5771 | -73.7558 | Sedimento Marino | LINLINAO | 100-S-Cs | 8
CASTRO | SGS | ES17-26315 | Arena Muy Fina 0.063mm | 2.9 | 2,9 | % | 18-05-2017 | 1 | NADA | -42.5771 | -73.7558 | Sedimento Marino | LINLINAO | 100-S-Cs | 8
CASTRO | SGS | ES17-26315 | Arena Muy Gruesa 1.0mm | 5.8 | 5,8 | % | 18-05-2017 | 1 | NADA | -42.5771 | -73.7558 | Sedimento Marino | LINLINAO | 100-S-Cs | 8
CASTRO | SGS | ES17-26315 | Arsénico Total | 2.7 | 2,7 | mg/kg | 18-05-2017 | 1 | NADA | -42.5771 | -73.7558 | Sedimento Marino | LINLINAO | 100-S-Cs | 8
CASTRO | SGS | ES17-26315 | Cadmio Total | <0.1 | 0,05 | mg/kg | 18-05-2017 | 1 | MEDIA | -42.5771 | -73.7558 | Sedimento Marino | LINLINAO | 100-S-Cs | 8
CASTRO | SGS | ES17-26315 | Cobre Total | 6 | 6 | mg/kg | 18-05-2017 | 1 | NADA | -42.5771 | -73.7558 | Sedimento Marino | LINLINAO | 100-S-Cs | 8
CASTRO | SGS | ES17-26315 | Fango | 2.1 | 2,1 | % | 18-05-2017 | 1 | NADA | -42.5771 | -73.7558 | Sedimento Marino | LINLINAO | 100-S-Cs | 8
CASTRO | SGS | ES17-26315 | Fósforo Total | 126.2 | 126,2 | mg/kg | 18-05-2017 | 1 | NADA | -42.5771 | -73.7558 | Sedimento Marino | LINLINAO | 100-S-Cs | 8
CASTRO | SGS | ES17-26315 | Grava Muy Fina 2.0mm | 8.2 | 8,2 | % | 18-05-2017 | 1 | NADA | -42.5771 | -73.7558 | Sedimento Marino | LINLINAO | 100-S-Cs | 8
CASTRO | SGS | ES17-26315 | HAP's | <2 | 1 | mg/kg | 18-05-2017 | 1 | MEDIA | -42.5771 | -73.7558 | Sedimento Marino | LINLINAO | 100-S-Cs | 8
CASTRO | SGS | ES17-26315 | HF C34-C50 | 51 | 51 | mg/kg | 18-05-2017 | 1 | NADA | -42.5771 | -73.7558 | Sedimento Marino | LINLINAO | 100-S-Cs | 8
CASTRO | SGS | ES17-26315 | Hidrocarburos Totales | 51 | 51 | mg/kg | 18-05-2017 | 1 | NADA | -42.5771 | -73.7558 | Sedimento Marino | LINLINAO | 100-S-Cs | 8
CASTRO | SGS | ES17-26315 | HV C5-C10 | <0.1 | 0,05 | mg/kg | 18-05-2017 | 1 | MEDIA | -42.5771 | -73.7558 | Sedimento Marino | LINLINAO | 100-S-Cs | 8
CASTRO | SGS | ES17-26315 | Materia Orgánica | 0.9 | 0,9 | % | 18-05-2017 | 1 | NADA | -42.5771 | -73.7558 | Sedimento Marino | LINLINAO | 100-S-Cs | 8
CASTRO | SGS | ES17-26315 | Mercurio Total | <0.01 | 0,005 | mg/kg | 18-05-2017 | 1 | MEDIA | -42.5771 | -73.7558 | Sedimento Marino | LINLINAO | 100-S-Cs | 8
CASTRO | SGS | ES17-26315 | Nitrógeno Total Kjeldahl | 493.2 | 493,2 | mg/kg | 18-05-2017 | 1 | NADA | -42.5771 | -73.7558 | Sedimento Marino | LINLINAO | 100-S-Cs | 8
CASTRO | SGS | ES17-26315 | Plomo Total | 2.4 | 2,4 | mg/kg | 18-05-2017 | 1 | NADA | -42.5771 | -73.7558 | Sedimento Marino | LINLINAO | 100-S-Cs | 8