## La Herradura 2019
CUERPO DE AGUA | Laboratorio | Codigo de informe de laboratorio | PARAMETRO | VALOR (INFORME LABORATORIO) | VALOR (LUEGO DE APLICADO EL CRITERIO) | UNIDAD | FECHA MUESTREO | SEMESTRE | CRITERIO (SE APLICA A VALORES BAJO LIMITE DE DETECCIÓN) | Coordenada X POAL (latidud decimal) | Coordenada Y POAL (longitud decimal) | MATRIZ | TOPONIMO | CODIGO ESTACIÓN | PROFUNDIDAD ESTACIÓN (mts)
BAHIA LA HERRADURA | ANAM | 190007523-c | Acenafteno | <0.8 | 0.4 | mg/kg | 2019-04-04 | 1 | MEDIA | -29.9508 | -71.3636 | Sedimento Marino | Emisario Punta Tinaja | 020-S-Lh | 6.8
BAHIA LA HERRADURA | ANAM | 190007523-c | Acenaftileno | <1.5 | 0.75 | mg/kg | 2019-04-04 | 1 | MEDIA | -29.9508 | -71.3636 | Sedimento Marino | Emisario Punta Tinaja | 020-S-Lh | 6.8
BAHIA LA HERRADURA | ANAM | 190007523-c | Antraceno | <0.1 | 0.05 | mg/kg | 2019-04-04 | 1 | MEDIA | -29.9508 | -71.3636 | Sedimento Marino | Emisario Punta Tinaja | 020-S-Lh | 6.8
BAHIA LA HERRADURA | ANAM | 190007523-c | Arena Fina 0.125mm | 6.84 | 6.84 | % | 2019-04-04 | 1 | NADA | -29.9508 | -71.3636 | Sedimento Marino | Emisario Punta Tinaja | 020-S-Lh | 6.8
BAHIA LA HERRADURA | ANAM | 190007523-c | Arena Gruesa 0.5 | 11.67 | 11.67 | % | 2019-04-04 | 1 | NADA | -29.9508 | -71.3636 | Sedimento Marino | Emisario Punta Tinaja | 020-S-Lh | 6.8
BAHIA LA HERRADURA | ANAM | 190007523-c | Arena Media 0.25mm | 11.36 | 11.36 | % | 2019-04-04 | 1 | NADA | -29.9508 | -71.3636 | Sedimento Marino | Emisario Punta Tinaja | 020-S-Lh | 6.8
BAHIA LA HERRADURA | ANAM | 190007523-c | Arena Muy Fina 0.063mm | 14.32 | 14.32 | % | 2019-04-04 | 1 | NADA | -29.9508 | -71.3636 | Sedimento Marino | Emisario Punta Tinaja | 020-S-Lh | 6.8
BAHIA LA HERRADURA | ANAM | 190007523-c | Arena Muy Gruesa 1.0mm | 5.72 | 5.72 | % | 2019-04-04 | 1 | NADA | -29.9508 | -71.3636 | Sedimento Marino | Emisario Punta Tinaja | 020-S-Lh | 6.8
BAHIA LA HERRADURA | ANAM | 190007523-c | Arsénico Total | 12.41 | 12.41 | mg/kg | 2019-04-04 | 1 | NADA | -29.9508 | -71.3636 | Sedimento Marino | Emisario Punta Tinaja | 020-S-Lh | 6.8
BAHIA LA HERRADURA | ANAM | 190007523-c | Benzo(a)antraceno | <0.08 | 0.04 | mg/kg | 2019-04-04 | 1 | MEDIA | -29.9508 | -71.3636 | Sedimento Marino | Emisario Punta Tinaja | 020-S-Lh | 6.8
BAHIA LA HERRADURA | ANAM | 190007523-c | Benzo(a)pireno | <0.08 | 0.04 | mg/kg | 2019-04-04 | 1 | MEDIA | -29.9508 | -71.3636 | Sedimento Marino | Emisario Punta Tinaja | 020-S-Lh | 6.8
BAHIA LA HERRADURA | ANAM | 190007523-c | Benzo(b)fluoranteno | <0.16 | 0.08 | mg/kg | 2019-04-04 | 1 | MEDIA | -29.9508 | -71.3636 | Sedimento Marino | Emisario Punta Tinaja | 020-S-Lh | 6.8
BAHIA LA HERRADURA | ANAM | 190007523-c | Benzo(ghi)perileno | <0.16 | 0.08 | mg/kg | 2019-04-04 | 1 | MEDIA | -29.9508 | -71.3636 | Sedimento Marino | Emisario Punta Tinaja | 020-S-Lh | 6.8
BAHIA LA HERRADURA | ANAM | 190007523-c | Benzo(k)fluoranteno | <0.08 | 0.04 | mg/kg | 2019-04-04 | 1 | MEDIA | -29.9508 | -71.3636 | Sedimento Marino | Emisario Punta Tinaja | 020-S-Lh | 6.8
BAHIA LA HERRADURA | ANAM | 190007523-c | Cadmio Total | 0.16 | 0.16 | mg/kg | 2019-04-04 | 1 | NADA | -29.9508 | -71.3636 | Sedimento Marino | Emisario Punta Tinaja | 020-S-Lh | 6.8
BAHIA LA HERRADURA | ANAM | 190007523-c | Cobre Total | 116.9 | 116.9 | mg/kg | 2019-04-04 | 1 | NADA | -29.9508 | -71.3636 | Sedimento Marino | Emisario Punta Tinaja | 020-S-Lh | 6.8
BAHIA LA HERRADURA | ANAM | 190007523-c | Criseno | <0.08 | 0.04 | mg/kg | 2019-04-04 | 1 | MEDIA | -29.9508 | -71.3636 | Sedimento Marino | Emisario Punta Tinaja | 020-S-Lh | 6.8
BAHIA LA HERRADURA | ANAM | 190007523-c | Díbenzo(a,h)antraceno | <0.16 | 0.08 | mg/kg | 2019-04-04 | 1 | MEDIA | -29.9508 | -71.3636 | Sedimento Marino | Emisario Punta Tinaja | 020-S-Lh | 6.8
BAHIA LA HERRADURA | ANAM | 190007523-c | Fango | 50.61 | 50.61 | % | 2019-04-04 | 1 | NADA | -29.9508 | -71.3636 | Sedimento Marino | Emisario Punta Tinaja | 020-S-Lh | 6.8
BAHIA LA HERRADURA | ANAM | 190007523-c | Fenantreno | <0.08 | 0.04 | mg/kg | 2019-04-04 | 1 | MEDIA | -29.9508 | -71.3636 | Sedimento Marino | Emisario Punta Tinaja | 020-S-Lh | 6.8
BAHIA LA HERRADURA | ANAM | 190007523-c | Fluoranteno | <0.16 | 0.08 | mg/kg | 2019-04-04 | 1 | MEDIA | -29.9508 | -71.3636 | Sedimento Marino | Emisario Punta Tinaja | 020-S-Lh | 6.8
BAHIA LA HERRADURA | ANAM | 190007523-c | Fluoreno | <0.3 | 0.15 | mg/kg | 2019-04-04 | 1 | MEDIA | -29.9508 | -71.3636 | Sedimento Marino | Emisario Punta Tinaja | 020-S-Lh | 6.8
BAHIA LA HERRADURA | ANAM | 190007523-c | Grava Muy Fina 2.0mm | 0 | 0 | % | 2019-04-04 | 1 | NADA | -29.9508 | -71.3636 | Sedimento Marino | Emisario Punta Tinaja | 020-S-Lh | 6.8
BAHIA LA HERRADURA | ANAM | 190007523-c | HF C34-C50 | 78 | 78 | mg/kg | 2019-04-04 | 1 | NADA | -29.9508 | -71.3636 | Sedimento Marino | Emisario Punta Tinaja | 020-S-Lh | 6.8
BAHIA LA HERRADURA | ANAM | 190007523-c | Indeno(1 2 3-cd)pireno | <0.08 | 0.04 | mg/kg | 2019-04-04 | 1 | MEDIA | -29.9508 | -71.3636 | Sedimento Marino | Emisario Punta Tinaja | 020-S-Lh | 6.8
BAHIA LA HERRADURA | ANAM | 190007523-c | Materia Orgánica | 0.86 | 0.86 | % | 2019-04-04 | 1 | NADA | -29.9508 | -71.3636 | Sedimento Marino | Emisario Punta Tinaja | 020-S-Lh | 6.8
BAHIA LA HERRADURA | ANAM | 190007523-c | Naftaleno | <0.8 | 0.4 | mg/kg | 2019-04-04 | 1 | MEDIA | -29.9508 | -71.3636 | Sedimento Marino | Emisario Punta Tinaja | 020-S-Lh | 6.8
BAHIA LA HERRADURA | ANAM | 190007523-c | Nitrógeno Total | 1418.94 | 1418.94 | ppm | 2019-04-04 | 1 | NADA | -29.9508 | -71.3636 | Sedimento Marino | Emisario Punta Tinaja | 020-S-Lh | 6.8
BAHIA LA HERRADURA | ANAM | 190007523-c | Pireno | <0.08 | 0.04 | mg/kg | 2019-04-04 | 1 | MEDIA | -29.9508 | -71.3636 | Sedimento Marino | Emisario Punta Tinaja | 020-S-Lh | 6.8
BAHIA LA HERRADURA | ANAM | 190007523-c | Plomo Total | 12.92 | 12.92 | mg/kg | 2019-04-04 | 1 | NADA | -29.9508 | -71.3636 | Sedimento Marino | Emisario Punta Tinaja | 020-S-Lh | 6.8
BAHIA LA HERRADURA | ANAM | 190007523-c | Acenafteno | <0.8 | 0.4 | mg/kg | 2019-04-04 | 1 | MEDIA | -29.9733 | -71.3519 | Sedimento Marino | Cuadra Endesa | 050-S-Lh | 7.8
BAHIA LA HERRADURA | ANAM | 190007523-c | Acenaftileno | <1.5 | 0.75 | mg/kg | 2019-04-04 | 1 | MEDIA | -29.9733 | -71.3519 | Sedimento Marino | Cuadra Endesa | 050-S-Lh | 7.8
BAHIA LA HERRADURA | ANAM | 190007523-c | Antraceno | <0.1 | 0.05 | mg/kg | 2019-04-04 | 1 | MEDIA | -29.9733 | -71.3519 | Sedimento Marino | Cuadra Endesa | 050-S-Lh | 7.8
BAHIA LA HERRADURA | ANAM | 190007523-c | Arena Fina 0.125mm | 7.16 | 7.16 | % | 2019-04-04 | 1 | NADA | -29.9733 | -71.3519 | Sedimento Marino | Cuadra Endesa | 050-S-Lh | 7.8
BAHIA LA HERRADURA | ANAM | 190007523-c | Arena Gruesa 0.5 | 7.88 | 7.88 | % | 2019-04-04 | 1 | NADA | -29.9733 | -71.3519 | Sedimento Marino | Cuadra Endesa | 050-S-Lh | 7.8
BAHIA LA HERRADURA | ANAM | 190007523-c | Arena Media 0.25mm | 7.13 | 7.13 | % | 2019-04-04 | 1 | NADA | -29.9733 | -71.3519 | Sedimento Marino | Cuadra Endesa | 050-S-Lh | 7.8
BAHIA LA HERRADURA | ANAM | 190007523-c | Arena Muy Fina 0.063mm | 17.01 | 17.01 | % | 2019-04-04 | 1 | NADA | -29.9733 | -71.3519 | Sedimento Marino | Cuadra Endesa | 050-S-Lh | 7.8
BAHIA LA HERRADURA | ANAM | 190007523-c | Arena Muy Gruesa 1.0mm | 5.16 | 5.16 | % | 2019-04-04 | 1 | NADA | -29.9733 | -71.3519 | Sedimento Marino | Cuadra Endesa | 050-S-Lh | 7.8
BAHIA LA HERRADURA | ANAM | 190007523-c | Arsénico Total | 4.88 | 4.88 | mg/kg | 2019-04-04 | 1 | NADA | -29.9733 | -71.3519 | Sedimento Marino | Cuadra Endesa | 050-S-Lh | 7.8
BAHIA LA HERRADURA | ANAM | 190007523-c | Benzo(a)antraceno | <0.08 | 0.04 | mg/kg | 2019-04-04 | 1 | MEDIA | -29.9733 | -71.3519 | Sedimento Marino | Cuadra Endesa | 050-S-Lh | 7.8
BAHIA LA HERRADURA | ANAM | 190007523-c | Benzo(a)pireno | <0.08 | 0.04 | mg/kg | 2019-04-04 | 1 | MEDIA | -29.9733 | -71.3519 | Sedimento Marino | Cuadra Endesa | 050-S-Lh | 7.8
BAHIA LA HERRADURA | ANAM | 190007523-c | Benzo(b)fluoranteno | <0.16 | 0.08 | mg/kg | 2019-04-04 | 1 | MEDIA | -29.9733 | -71.3519 | Sedimento Marino | Cuadra Endesa | 050-S-Lh | 7.8
BAHIA LA HERRADURA | ANAM | 190007523-c | Benzo(ghi)perileno | <0.16 | 0.08 | mg/kg | 2019-04-04 | 1 | MEDIA | -29.9733 | -71.3519 | Sedimento Marino | Cuadra Endesa | 050-S-Lh | 7.8
BAHIA LA HERRADURA | ANAM | 190007523-c | Benzo(k)fluoranteno | <0.08 | 0.04 | mg/kg | 2019-04-04 | 1 | MEDIA | -29.9733 | -71.3519 | Sedimento Marino | Cuadra Endesa | 050-S-Lh | 7.8
BAHIA LA HERRADURA | ANAM | 190007523-c | Cadmio Total | <0.1 | 0.05 | mg/kg | 2019-04-04 | 1 | MEDIA | -29.9733 | -71.3519 | Sedimento Marino | Cuadra Endesa | 050-S-Lh | 7.8
BAHIA LA HERRADURA | ANAM | 190007523-c | Cobre Total | 24.91 | 24.91 | mg/kg | 2019-04-04 | 1 | NADA | -29.9733 | -71.3519 | Sedimento Marino | Cuadra Endesa | 050-S-Lh | 7.8
BAHIA LA HERRADURA | ANAM | 190007523-c | Criseno | <0.08 | 0.04 | mg/kg | 2019-04-04 | 1 | MEDIA | -29.9733 | -71.3519 | Sedimento Marino | Cuadra Endesa | 050-S-Lh | 7.8
BAHIA LA HERRADURA | ANAM | 190007523-c | Díbenzo(a,h)antraceno | <0.16 | 0.08 | mg/kg | 2019-04-04 | 1 | MEDIA | -29.9733 | -71.3519 | Sedimento Marino | Cuadra Endesa | 050-S-Lh | 7.8
BAHIA LA HERRADURA | ANAM | 190007523-c | Fango | 55.36 | 55.36 | % | 2019-04-04 | 1 | NADA | -29.9733 | -71.3519 | Sedimento Marino | Cuadra Endesa | 050-S-Lh | 7.8
BAHIA LA HERRADURA | ANAM | 190007523-c | Fenantreno | <0.08 | 0.04 | mg/kg | 2019-04-04 | 1 | MEDIA | -29.9733 | -71.3519 | Sedimento Marino | Cuadra Endesa | 050-S-Lh | 7.8
BAHIA LA HERRADURA | ANAM | 190007523-c | Fluoranteno | <0.16 | 0.08 | mg/kg | 2019-04-04 | 1 | MEDIA | -29.9733 | -71.3519 | Sedimento Marino | Cuadra Endesa | 050-S-Lh | 7.8
BAHIA LA HERRADURA | ANAM | 190007523-c | Fluoreno | <0.3 | 0.15 | mg/kg | 2019-04-04 | 1 | MEDIA | -29.9733 | -71.3519 | Sedimento Marino | Cuadra Endesa | 050-S-Lh | 7.8
BAHIA LA HERRADURA | ANAM | 190007523-c | Fósforo Total | 1100 | 1100 | mg/kg | 2019-04-04 | 1 | NADA | -29.9733 | -71.3519 | Sedimento Marino | Cuadra Endesa | 050-S-Lh | 7.8
BAHIA LA HERRADURA | ANAM | 190007523-c | Grava Muy Fina 2.0mm | 0.3 | 0.3 | % | 2019-04-04 | 1 | NADA | -29.9733 | -71.3519 | Sedimento Marino | Cuadra Endesa | 050-S-Lh | 7.8
BAHIA LA HERRADURA | ANAM | 190007523-c | HF C34-C50 | 106 | 106 | mg/kg | 2019-04-04 | 1 | NADA | -29.9733 | -71.3519 | Sedimento Marino | Cuadra Endesa | 050-S-Lh | 7.8
BAHIA LA HERRADURA | ANAM | 190007523-c | Indeno(1 2 3-cd)pireno | <0.08 | 0.04 | mg/kg | 2019-04-04 | 1 | MEDIA | -29.9733 | -71.3519 | Sedimento Marino | Cuadra Endesa | 050-S-Lh | 7.8
BAHIA LA HERRADURA | ANAM | 190007523-c | Materia Orgánica | 1.31 | 1.31 | % | 2019-04-04 | 1 | NADA | -29.9733 | -71.3519 | Sedimento Marino | Cuadra Endesa | 050-S-Lh | 7.8
BAHIA LA HERRADURA | ANAM | 190007523-c | Naftaleno | <0.8 | 0.4 | mg/kg | 2019-04-04 | 1 | MEDIA | -29.9733 | -71.3519 | Sedimento Marino | Cuadra Endesa | 050-S-Lh | 7.8
BAHIA LA HERRADURA | ANAM | 190007523-c | Nitrógeno Total | 1459.69 | 1459.69 | ppm | 2019-04-04 | 1 | NADA | -29.9733 | -71.3519 | Sedimento Marino | Cuadra Endesa | 050-S-Lh | 7.8
BAHIA LA HERRADURA | ANAM | 190007523-c | Pireno | <0.08 | 0.04 | mg/kg | 2019-04-04 | 1 | MEDIA | -29.9733 | -71.3519 | Sedimento Marino | Cuadra Endesa | 050-S-Lh | 7.8
BAHIA LA HERRADURA | ANAM | 190007523-c | Plomo Total | 7.42 | 7.42 | mg/kg | 2019-04-04 | 1 | NADA | -29.9733 | -71.3519 | Sedimento Marino | Cuadra Endesa | 050-S-Lh | 7.8
BAHIA LA HERRADURA | ANAM | 190007523-c | Acenafteno | <0.8 | 0.4 | mg/kg | 2019-04-04 | 1 | MEDIA | -29.9742 | -71.3531 | Sedimento Marino | Puerto Guayacán | 060-S-Lh | 5.5
BAHIA LA HERRADURA | ANAM | 190007523-c | Acenaftileno | <1.5 | 0.75 | mg/kg | 2019-04-04 | 1 | MEDIA | -29.9742 | -71.3531 | Sedimento Marino | Puerto Guayacán | 060-S-Lh | 5.5
BAHIA LA HERRADURA | ANAM | 190007523-c | Antraceno | <0.1 | 0.05 | mg/kg | 2019-04-04 | 1 | MEDIA | -29.9742 | -71.3531 | Sedimento Marino | Puerto Guayacán | 060-S-Lh | 5.5
BAHIA LA HERRADURA | ANAM | 190007523-c | Arena Fina 0.125mm | 18.12 | 18.12 | % | 2019-04-04 | 1 | NADA | -29.9742 | -71.3531 | Sedimento Marino | Puerto Guayacán | 060-S-Lh | 5.5
BAHIA LA HERRADURA | ANAM | 190007523-c | Arena Gruesa 0.5 | 4.71 | 4.71 | % | 2019-04-04 | 1 | NADA | -29.9742 | -71.3531 | Sedimento Marino | Puerto Guayacán | 060-S-Lh | 5.5
BAHIA LA HERRADURA | ANAM | 190007523-c | Arena Media 0.25mm | 9.15 | 9.15 | % | 2019-04-04 | 1 | NADA | -29.9742 | -71.3531 | Sedimento Marino | Puerto Guayacán | 060-S-Lh | 5.5
BAHIA LA HERRADURA | ANAM | 190007523-c | Arena Muy Fina 0.063mm | 15.2 | 15.2 | % | 2019-04-04 | 1 | NADA | -29.9742 | -71.3531 | Sedimento Marino | Puerto Guayacán | 060-S-Lh | 5.5
BAHIA LA HERRADURA | ANAM | 190007523-c | Arena Muy Gruesa 1.0mm | 1.69 | 1.69 | % | 2019-04-04 | 1 | NADA | -29.9742 | -71.3531 | Sedimento Marino | Puerto Guayacán | 060-S-Lh | 5.5
BAHIA LA HERRADURA | ANAM | 190007523-c | Arsénico Total | 4.05 | 4.05 | mg/kg | 2019-04-04 | 1 | NADA | -29.9742 | -71.3531 | Sedimento Marino | Puerto Guayacán | 060-S-Lh | 5.5
BAHIA LA HERRADURA | ANAM | 190007523-c | Benzo(a)antraceno | <0.08 | 0.04 | mg/kg | 2019-04-04 | 1 | MEDIA | -29.9742 | -71.3531 | Sedimento Marino | Puerto Guayacán | 060-S-Lh | 5.5
BAHIA LA HERRADURA | ANAM | 190007523-c | Benzo(a)pireno | <0.08 | 0.04 | mg/kg | 2019-04-04 | 1 | MEDIA | -29.9742 | -71.3531 | Sedimento Marino | Puerto Guayacán | 060-S-Lh | 5.5
BAHIA LA HERRADURA | ANAM | 190007523-c | Benzo(b)fluoranteno | <0.16 | 0.08 | mg/kg | 2019-04-04 | 1 | MEDIA | -29.9742 | -71.3531 | Sedimento Marino | Puerto Guayacán | 060-S-Lh | 5.5
BAHIA LA HERRADURA | ANAM | 190007523-c | Benzo(ghi)perileno | <0.16 | 0.08 | mg/kg | 2019-04-04 | 1 | MEDIA | -29.9742 | -71.3531 | Sedimento Marino | Puerto Guayacán | 060-S-Lh | 5.5
BAHIA LA HERRADURA | ANAM | 190007523-c | Benzo(k)fluoranteno | <0.08 | 0.04 | mg/kg | 2019-04-04 | 1 | MEDIA | -29.9742 | -71.3531 | Sedimento Marino | Puerto Guayacán | 060-S-Lh | 5.5
BAHIA LA HERRADURA | ANAM | 190007523-c | Cadmio Total | <0.1 | 0.05 | mg/kg | 2019-04-04 | 1 | MEDIA | -29.9742 | -71.3531 | Sedimento Marino | Puerto Guayacán | 060-S-Lh | 5.5
BAHIA LA HERRADURA | ANAM | 190007523-c | Cobre Total | 11.6 | 11.6 | mg/kg | 2019-04-04 | 1 | NADA | -29.9742 | -71.3531 | Sedimento Marino | Puerto Guayacán | 060-S-Lh | 5.5
BAHIA LA HERRADURA | ANAM | 190007523-c | Criseno | <0.08 | 0.04 | mg/kg | 2019-04-04 | 1 | MEDIA | -29.9742 | -71.3531 | Sedimento Marino | Puerto Guayacán | 060-S-Lh | 5.5
BAHIA LA HERRADURA | ANAM | 190007523-c | Díbenzo(a,h)antraceno | <0.16 | 0.08 | mg/kg | 2019-04-04 | 1 | MEDIA | -29.9742 | -71.3531 | Sedimento Marino | Puerto Guayacán | 060-S-Lh | 5.5
BAHIA LA HERRADURA | ANAM | 190007523-c | Fango | 50.55 | 50.55 | % | 2019-04-04 | 1 | NADA | -29.9742 | -71.3531 | Sedimento Marino | Puerto Guayacán | 060-S-Lh | 5.5
BAHIA LA HERRADURA | ANAM | 190007523-c | Fenantreno | <0.08 | 0.04 | mg/kg | 2019-04-04 | 1 | MEDIA | -29.9742 | -71.3531 | Sedimento Marino | Puerto Guayacán | 060-S-Lh | 5.5
BAHIA LA HERRADURA | ANAM | 190007523-c | Fluoranteno | <0.16 | 0.08 | mg/kg | 2019-04-04 | 1 | MEDIA | -29.9742 | -71.3531 | Sedimento Marino | Puerto Guayacán | 060-S-Lh | 5.5
BAHIA LA HERRADURA | ANAM | 190007523-c | Fluoreno | <0.3 | 0.15 | mg/kg | 2019-04-04 | 1 | MEDIA | -29.9742 | -71.3531 | Sedimento Marino | Puerto Guayacán | 060-S-Lh | 5.5
BAHIA LA HERRADURA | ANAM | 190007523-c | Fósforo Total | 1200 | 1200 | mg/kg | 2019-04-04 | 1 | NADA | -29.9742 | -71.3531 | Sedimento Marino | Puerto Guayacán | 060-S-Lh | 5.5
BAHIA LA HERRADURA | ANAM | 190007523-c | Grava Muy Fina 2.0mm | 0.58 | 0.58 | % | 2019-04-04 | 1 | NADA | -29.9742 | -71.3531 | Sedimento Marino | Puerto Guayacán | 060-S-Lh | 5.5
BAHIA LA HERRADURA | ANAM | 190007523-c | HF C34-C50 | 73 | 73 | mg/kg | 2019-04-04 | 1 | NADA | -29.9742 | -71.3531 | Sedimento Marino | Puerto Guayacán | 060-S-Lh | 5.5
BAHIA LA HERRADURA | ANAM | 190007523-c | Indeno(1 2 3-cd)pireno | <0.08 | 0.04 | mg/kg | 2019-04-04 | 1 | MEDIA | -29.9742 | -71.3531 | Sedimento Marino | Puerto Guayacán | 060-S-Lh | 5.5
BAHIA LA HERRADURA | ANAM | 190007523-c | Materia Orgánica | 1.09 | 1.09 | % | 2019-04-04 | 1 | NADA | -29.9742 | -71.3531 | Sedimento Marino | Puerto Guayacán | 060-S-Lh | 5.5
BAHIA LA HERRADURA | ANAM | 190007523-c | Naftaleno | <0.8 | 0.4 | mg/kg | 2019-04-04 | 1 | MEDIA | -29.9742 | -71.3531 | Sedimento Marino | Puerto Guayacán | 060-S-Lh | 5.5
BAHIA LA HERRADURA | ANAM | 190007523-c | Nitrógeno Total | 2630.11 | 2630.11 | ppm | 2019-04-04 | 1 | NADA | -29.9742 | -71.3531 | Sedimento Marino | Puerto Guayacán | 060-S-Lh | 5.5
BAHIA LA HERRADURA | ANAM | 190007523-c | Pireno | <0.08 | 0.04 | mg/kg | 2019-04-04 | 1 | MEDIA | -29.9742 | -71.3531 | Sedimento Marino | Puerto Guayacán | 060-S-Lh | 5.5
BAHIA LA HERRADURA | ANAM | 190007523-c | Plomo Total | 4.6 | 4.6 | mg/kg | 2019-04-04 | 1 | NADA | -29.9742 | -71.3531 | Sedimento Marino | Puerto Guayacán | 060-S-Lh | 5.5
BAHIA LA HERRADURA | ANAM | 190007523-c | Acenafteno | <0.8 | 0.4 | mg/kg | 2019-04-04 | 1 | MEDIA | -29.9792 | -71.3606 | Sedimento Marino | Bahía Herradura | 070-S-Lh | 5.5
BAHIA LA HERRADURA | ANAM | 190007523-c | Acenaftileno | <1.5 | 0.75 | mg/kg | 2019-04-04 | 1 | MEDIA | -29.9792 | -71.3606 | Sedimento Marino | Bahía Herradura | 070-S-Lh | 5.5
BAHIA LA HERRADURA | ANAM | 190007523-c | Antraceno | <0.1 | 0.05 | mg/kg | 2019-04-04 | 1 | MEDIA | -29.9792 | -71.3606 | Sedimento Marino | Bahía Herradura | 070-S-Lh | 5.5
BAHIA LA HERRADURA | ANAM | 190007523-c | Arena Fina 0.125mm | 22.27 | 22.27 | % | 2019-04-04 | 1 | NADA | -29.9792 | -71.3606 | Sedimento Marino | Bahía Herradura | 070-S-Lh | 5.5
BAHIA LA HERRADURA | ANAM | 190007523-c | Arena Gruesa 0.5 | 3.86 | 3.86 | % | 2019-04-04 | 1 | NADA | -29.9792 | -71.3606 | Sedimento Marino | Bahía Herradura | 070-S-Lh | 5.5
BAHIA LA HERRADURA | ANAM | 190007523-c | Arena Media 0.25mm | 9.88 | 9.88 | % | 2019-04-04 | 1 | NADA | -29.9792 | -71.3606 | Sedimento Marino | Bahía Herradura | 070-S-Lh | 5.5
BAHIA LA HERRADURA | ANAM | 190007523-c | Arena Muy Fina 0.063mm | 17.51 | 17.51 | % | 2019-04-04 | 1 | NADA | -29.9792 | -71.3606 | Sedimento Marino | Bahía Herradura | 070-S-Lh | 5.5
BAHIA LA HERRADURA | ANAM | 190007523-c | Arena Muy Gruesa 1.0mm | 0.82 | 0.82 | % | 2019-04-04 | 1 | NADA | -29.9792 | -71.3606 | Sedimento Marino | Bahía Herradura | 070-S-Lh | 5.5
BAHIA LA HERRADURA | ANAM | 190007523-c | Arsénico Total | 3.58 | 3.58 | mg/kg | 2019-04-04 | 1 | NADA | -29.9792 | -71.3606 | Sedimento Marino | Bahía Herradura | 070-S-Lh | 5.5
BAHIA LA HERRADURA | ANAM | 190007523-c | Benzo(a)antraceno | <0.08 | 0.04 | mg/kg | 2019-04-04 | 1 | MEDIA | -29.9792 | -71.3606 | Sedimento Marino | Bahía Herradura | 070-S-Lh | 5.5
BAHIA LA HERRADURA | ANAM | 190007523-c | Benzo(a)pireno | <0.08 | 0.04 | mg/kg | 2019-04-04 | 1 | MEDIA | -29.9792 | -71.3606 | Sedimento Marino | Bahía Herradura | 070-S-Lh | 5.5
BAHIA LA HERRADURA | ANAM | 190007523-c | Benzo(b)fluoranteno | <0.16 | 0.08 | mg/kg | 2019-04-04 | 1 | MEDIA | -29.9792 | -71.3606 | Sedimento Marino | Bahía Herradura | 070-S-Lh | 5.5
BAHIA LA HERRADURA | ANAM | 190007523-c | Benzo(ghi)perileno | <0.16 | 0.08 | mg/kg | 2019-04-04 | 1 | MEDIA | -29.9792 | -71.3606 | Sedimento Marino | Bahía Herradura | 070-S-Lh | 5.5
BAHIA LA HERRADURA | ANAM | 190007523-c | Benzo(k)fluoranteno | <0.08 | 0.04 | mg/kg | 2019-04-04 | 1 | MEDIA | -29.9792 | -71.3606 | Sedimento Marino | Bahía Herradura | 070-S-Lh | 5.5
BAHIA LA HERRADURA | ANAM | 190007523-c | Cadmio Total | <0.1 | 0.05 | mg/kg | 2019-04-04 | 1 | MEDIA | -29.9792 | -71.3606 | Sedimento Marino | Bahía Herradura | 070-S-Lh | 5.5
BAHIA LA HERRADURA | ANAM | 190007523-c | Cobre Total | 10.63 | 10.63 | mg/kg | 2019-04-04 | 1 | NADA | -29.9792 | -71.3606 | Sedimento Marino | Bahía Herradura | 070-S-Lh | 5.5
BAHIA LA HERRADURA | ANAM | 190007523-c | Criseno | <0.08 | 0.04 | mg/kg | 2019-04-04 | 1 | MEDIA | -29.9792 | -71.3606 | Sedimento Marino | Bahía Herradura | 070-S-Lh | 5.5
BAHIA LA HERRADURA | ANAM | 190007523-c | Díbenzo(a,h)antraceno | <0.16 | 0.08 | mg/kg | 2019-04-04 | 1 | MEDIA | -29.9792 | -71.3606 | Sedimento Marino | Bahía Herradura | 070-S-Lh | 5.5
BAHIA LA HERRADURA | ANAM | 190007523-c | Fango | 46.32 | 46.32 | % | 2019-04-04 | 1 | NADA | -29.9792 | -71.3606 | Sedimento Marino | Bahía Herradura | 070-S-Lh | 5.5
BAHIA LA HERRADURA | ANAM | 190007523-c | Fenantreno | <0.08 | 0.04 | mg/kg | 2019-04-04 | 1 | MEDIA | -29.9792 | -71.3606 | Sedimento Marino | Bahía Herradura | 070-S-Lh | 5.5
BAHIA LA HERRADURA | ANAM | 190007523-c | Fluoranteno | <0.16 | 0.08 | mg/kg | 2019-04-04 | 1 | MEDIA | -29.9792 | -71.3606 | Sedimento Marino | Bahía Herradura | 070-S-Lh | 5.5
BAHIA LA HERRADURA | ANAM | 190007523-c | Fluoreno | <0.3 | 0.15 | mg/kg | 2019-04-04 | 1 | MEDIA | -29.9792 | -71.3606 | Sedimento Marino | Bahía Herradura | 070-S-Lh | 5.5
BAHIA LA HERRADURA | ANAM | 190007523-c | Fósforo Total | <1000 | 500 | mg/kg | 2019-04-04 | 1 | MEDIA | -29.9792 | -71.3606 | Sedimento Marino | Bahía Herradura | 070-S-Lh | 5.5
BAHIA LA HERRADURA | ANAM | 190007523-c | Grava Muy Fina 2.0mm | 0 | 0 | % | 2019-04-04 | 1 | NADA | -29.9792 | -71.3606 | Sedimento Marino | Bahía Herradura | 070-S-Lh | 5.5
BAHIA LA HERRADURA | ANAM | 190007523-c | HF C34-C50 | 64 | 64 | mg/kg | 2019-04-04 | 1 | NADA | -29.9792 | -71.3606 | Sedimento Marino | Bahía Herradura | 070-S-Lh | 5.5
BAHIA LA HERRADURA | ANAM | 190007523-c | Indeno(1 2 3-cd)pireno | <0.08 | 0.04 | mg/kg | 2019-04-04 | 1 | MEDIA | -29.9792 | -71.3606 | Sedimento Marino | Bahía Herradura | 070-S-Lh | 5.5
BAHIA LA HERRADURA | ANAM | 190007523-c | Materia Orgánica | 0.72 | 0.72 | % | 2019-04-04 | 1 | NADA | -29.9792 | -71.3606 | Sedimento Marino | Bahía Herradura | 070-S-Lh | 5.5
BAHIA LA HERRADURA | ANAM | 190007523-c | Naftaleno | <0.8 | 0.4 | mg/kg | 2019-04-04 | 1 | MEDIA | -29.9792 | -71.3606 | Sedimento Marino | Bahía Herradura | 070-S-Lh | 5.5
BAHIA LA HERRADURA | ANAM | 190007523-c | Nitrógeno Total | 787.28 | 787.28 | ppm | 2019-04-04 | 1 | NADA | -29.9792 | -71.3606 | Sedimento Marino | Bahía Herradura | 070-S-Lh | 5.5
BAHIA LA HERRADURA | ANAM | 190007523-c | Pireno | <0.08 | 0.04 | mg/kg | 2019-04-04 | 1 | MEDIA | -29.9792 | -71.3606 | Sedimento Marino | Bahía Herradura | 070-S-Lh | 5.5
BAHIA LA HERRADURA | ANAM | 190007523-c | Plomo Total | 3.56 | 3.56 | mg/kg | 2019-04-04 | 1 | NADA | -29.9792 | -71.3606 | Sedimento Marino | Bahía Herradura | 070-S-Lh | 5.5
BAHIA LA HERRADURA | ANAM | 190044168-c | Acenafteno | <0.8 | 0.4 | mg/kg | 2019-12-04 | 2 | MEDIA | -29.9508 | -71.3636 | Sedimento Marino | Emisario Punta Tinaja | 020-S-Lh | 11.8
BAHIA LA HERRADURA | ANAM | 190044168-c | Acenaftileno | <1.5 | 0.75 | mg/kg | 2019-12-04 | 2 | MEDIA | -29.9508 | -71.3636 | Sedimento Marino | Emisario Punta Tinaja | 020-S-Lh | 11.8
BAHIA LA HERRADURA | ANAM | 190044168-c | Antraceno | <0.1 | 0.05 | mg/kg | 2019-12-04 | 2 | MEDIA | -29.9508 | -71.3636 | Sedimento Marino | Emisario Punta Tinaja | 020-S-Lh | 11.8
BAHIA LA HERRADURA | ANAM | 190044168-c | Arena Fina 0.125mm | 65.79 | 65.79 | % | 2019-12-04 | 2 | NADA | -29.9508 | -71.3636 | Sedimento Marino | Emisario Punta Tinaja | 020-S-Lh | 11.8
BAHIA LA HERRADURA | ANAM | 190044168-c | Arena Gruesa 0.5 | 0.07 | 0.07 | % | 2019-12-04 | 2 | NADA | -29.9508 | -71.3636 | Sedimento Marino | Emisario Punta Tinaja | 020-S-Lh | 11.8
BAHIA LA HERRADURA | ANAM | 190044168-c | Arena Media 0.25mm | 1.52 | 1.52 | % | 2019-12-04 | 2 | NADA | -29.9508 | -71.3636 | Sedimento Marino | Emisario Punta Tinaja | 020-S-Lh | 11.8
BAHIA LA HERRADURA | ANAM | 190044168-c | Arena Muy Fina 0.063mm | 30.29 | 30.29 | % | 2019-12-04 | 2 | NADA | -29.9508 | -71.3636 | Sedimento Marino | Emisario Punta Tinaja | 020-S-Lh | 11.8
BAHIA LA HERRADURA | ANAM | 190044168-c | Arena Muy Gruesa 1.0mm | 0.01 | 0.01 | % | 2019-12-04 | 2 | NADA | -29.9508 | -71.3636 | Sedimento Marino | Emisario Punta Tinaja | 020-S-Lh | 11.8
BAHIA LA HERRADURA | ANAM | 190044168-c | Arsénico Total | 6.77 | 6.77 | mg/kg | 2019-12-04 | 2 | NADA | -29.9508 | -71.3636 | Sedimento Marino | Emisario Punta Tinaja | 020-S-Lh | 11.8
BAHIA LA HERRADURA | ANAM | 190044168-c | Benzo(a)antraceno | <0.08 | 0.04 | mg/kg | 2019-12-04 | 2 | MEDIA | -29.9508 | -71.3636 | Sedimento Marino | Emisario Punta Tinaja | 020-S-Lh | 11.8
BAHIA LA HERRADURA | ANAM | 190044168-c | Benzo(a)pireno | <0.08 | 0.04 | mg/kg | 2019-12-04 | 2 | MEDIA | -29.9508 | -71.3636 | Sedimento Marino | Emisario Punta Tinaja | 020-S-Lh | 11.8
BAHIA LA HERRADURA | ANAM | 190044168-c | Benzo(b)fluoranteno | <0.16 | 0.08 | mg/kg | 2019-12-04 | 2 | MEDIA | -29.9508 | -71.3636 | Sedimento Marino | Emisario Punta Tinaja | 020-S-Lh | 11.8
BAHIA LA HERRADURA | ANAM | 190044168-c | Benzo(ghi)perileno | <0.16 | 0.08 | mg/kg | 2019-12-04 | 2 | MEDIA | -29.9508 | -71.3636 | Sedimento Marino | Emisario Punta Tinaja | 020-S-Lh | 11.8
BAHIA LA HERRADURA | ANAM | 190044168-c | Benzo(k)fluoranteno | <0.08 | 0.04 | mg/kg | 2019-12-04 | 2 | MEDIA | -29.9508 | -71.3636 | Sedimento Marino | Emisario Punta Tinaja | 020-S-Lh | 11.8
BAHIA LA HERRADURA | ANAM | 190044168-c | Cadmio Total | <0.1 | 0.05 | mg/kg | 2019-12-04 | 2 | MEDIA | -29.9508 | -71.3636 | Sedimento Marino | Emisario Punta Tinaja | 020-S-Lh | 11.8
BAHIA LA HERRADURA | ANAM | 190044168-c | Cobre Total | 204.58 | 204.58 | mg/kg | 2019-12-04 | 2 | NADA | -29.9508 | -71.3636 | Sedimento Marino | Emisario Punta Tinaja | 020-S-Lh | 11.8
BAHIA LA HERRADURA | ANAM | 190044168-c | Criseno | <0.08 | 0.04 | mg/kg | 2019-12-04 | 2 | MEDIA | -29.9508 | -71.3636 | Sedimento Marino | Emisario Punta Tinaja | 020-S-Lh | 11.8
BAHIA LA HERRADURA | ANAM | 190044168-c | Cromo Total | 18.54 | 18.54 | mg/kg | 2019-12-04 | 2 | NADA | -29.9508 | -71.3636 | Sedimento Marino | Emisario Punta Tinaja | 020-S-Lh | 11.8
BAHIA LA HERRADURA | ANAM | 190044168-c | Díbenzo(a,h)antraceno | <0.16 | 0.08 | mg/kg | 2019-12-04 | 2 | MEDIA | -29.9508 | -71.3636 | Sedimento Marino | Emisario Punta Tinaja | 020-S-Lh | 11.8
BAHIA LA HERRADURA | ANAM | 190044168-c | Fango | 2.31 | 2.31 | % | 2019-12-04 | 2 | NADA | -29.9508 | -71.3636 | Sedimento Marino | Emisario Punta Tinaja | 020-S-Lh | 11.8
BAHIA LA HERRADURA | ANAM | 190044168-c | Fenantreno | <0.08 | 0.04 | mg/kg | 2019-12-04 | 2 | MEDIA | -29.9508 | -71.3636 | Sedimento Marino | Emisario Punta Tinaja | 020-S-Lh | 11.8
BAHIA LA HERRADURA | ANAM | 190044168-c | Fluoranteno | <0.16 | 0.08 | mg/kg | 2019-12-04 | 2 | MEDIA | -29.9508 | -71.3636 | Sedimento Marino | Emisario Punta Tinaja | 020-S-Lh | 11.8
BAHIA LA HERRADURA | ANAM | 190044168-c | Fluoreno | <0.3 | 0.15 | mg/kg | 2019-12-04 | 2 | MEDIA | -29.9508 | -71.3636 | Sedimento Marino | Emisario Punta Tinaja | 020-S-Lh | 11.8
BAHIA LA HERRADURA | ANAM | 190044168-c | Fósforo Total | 703.68 | 703.68 | mg/kg | 2019-12-04 | 2 | NADA | -29.9508 | -71.3636 | Sedimento Marino | Emisario Punta Tinaja | 020-S-Lh | 11.8
BAHIA LA HERRADURA | ANAM | 190044168-c | Grava Muy Fina 2.0mm | 0.01 | 0.01 | % | 2019-12-04 | 2 | NADA | -29.9508 | -71.3636 | Sedimento Marino | Emisario Punta Tinaja | 020-S-Lh | 11.8
BAHIA LA HERRADURA | ANAM | 190044168-c | HF C34-C50 | <10 | 5 | mg/kg | 2019-12-04 | 2 | MEDIA | -29.9508 | -71.3636 | Sedimento Marino | Emisario Punta Tinaja | 020-S-Lh | 11.8
BAHIA LA HERRADURA | ANAM | 190044168-c | Indeno(1 2 3-cd)pireno | <0.08 | 0.04 | mg/kg | 2019-12-04 | 2 | MEDIA | -29.9508 | -71.3636 | Sedimento Marino | Emisario Punta Tinaja | 020-S-Lh | 11.8
BAHIA LA HERRADURA | ANAM | 190044168-c | Materia Orgánica | 4.16 | 4.16 | % | 2019-12-04 | 2 | NADA | -29.9508 | -71.3636 | Sedimento Marino | Emisario Punta Tinaja | 020-S-Lh | 11.8
BAHIA LA HERRADURA | ANAM | 190044168-c | Mercurio Total | <0.01 | 0.005 | mg/kg | 2019-12-04 | 2 | MEDIA | -29.9508 | -71.3636 | Sedimento Marino | Emisario Punta Tinaja | 020-S-Lh | 11.8
BAHIA LA HERRADURA | ANAM | 190044168-c | Naftaleno | <0.8 | 0.4 | mg/kg | 2019-12-04 | 2 | MEDIA | -29.9508 | -71.3636 | Sedimento Marino | Emisario Punta Tinaja | 020-S-Lh | 11.8
BAHIA LA HERRADURA | ANAM | 190044168-c | Nitrógeno Total | 490.07 | 490.07 | ppm | 2019-12-04 | 2 | NADA | -29.9508 | -71.3636 | Sedimento Marino | Emisario Punta Tinaja | 020-S-Lh | 11.8
BAHIA LA HERRADURA | ANAM | 190044168-c | Pireno | <0.08 | 0.04 | mg/kg | 2019-12-04 | 2 | MEDIA | -29.9508 | -71.3636 | Sedimento Marino | Emisario Punta Tinaja | 020-S-Lh | 11.8
BAHIA LA HERRADURA | ANAM | 190044168-c | Plomo Total | 18.19 | 18.19 | mg/kg | 2019-12-04 | 2 | NADA | -29.9508 | -71.3636 | Sedimento Marino | Emisario Punta Tinaja | 020-S-Lh | 11.8
BAHIA LA HERRADURA | ANAM | 190044168-c | Acenafteno | <0.8 | 0.4 | mg/kg | 2019-12-04 | 2 | MEDIA | -29.9733 | -71.3519 | Sedimento Marino | Cuadra Endesa | 050-S-Lh | 11.7
BAHIA LA HERRADURA | ANAM | 190044168-c | Acenaftileno | <1.5 | 0.75 | mg/kg | 2019-12-04 | 2 | MEDIA | -29.9733 | -71.3519 | Sedimento Marino | Cuadra Endesa | 050-S-Lh | 11.7
BAHIA LA HERRADURA | ANAM | 190044168-c | Antraceno | <0.1 | 0.05 | mg/kg | 2019-12-04 | 2 | MEDIA | -29.9733 | -71.3519 | Sedimento Marino | Cuadra Endesa | 050-S-Lh | 11.7
BAHIA LA HERRADURA | ANAM | 190044168-c | Arena Fina 0.125mm | 26.5 | 26.5 | % | 2019-12-04 | 2 | NADA | -29.9733 | -71.3519 | Sedimento Marino | Cuadra Endesa | 050-S-Lh | 11.7
BAHIA LA HERRADURA | ANAM | 190044168-c | Arena Gruesa 0.5 | 5.19 | 5.19 | % | 2019-12-04 | 2 | NADA | -29.9733 | -71.3519 | Sedimento Marino | Cuadra Endesa | 050-S-Lh | 11.7
BAHIA LA HERRADURA | ANAM | 190044168-c | Arena Media 0.25mm | 9.08 | 9.08 | % | 2019-12-04 | 2 | NADA | -29.9733 | -71.3519 | Sedimento Marino | Cuadra Endesa | 050-S-Lh | 11.7
BAHIA LA HERRADURA | ANAM | 190044168-c | Arena Muy Fina 0.063mm | 56.46 | 56.46 | % | 2019-12-04 | 2 | NADA | -29.9733 | -71.3519 | Sedimento Marino | Cuadra Endesa | 050-S-Lh | 11.7
BAHIA LA HERRADURA | ANAM | 190044168-c | Arena Muy Gruesa 1.0mm | 1.81 | 1.81 | % | 2019-12-04 | 2 | NADA | -29.9733 | -71.3519 | Sedimento Marino | Cuadra Endesa | 050-S-Lh | 11.7
BAHIA LA HERRADURA | ANAM | 190044168-c | Arsénico Total | 4.57 | 4.57 | mg/kg | 2019-12-04 | 2 | NADA | -29.9733 | -71.3519 | Sedimento Marino | Cuadra Endesa | 050-S-Lh | 11.7
BAHIA LA HERRADURA | ANAM | 190044168-c | Benzo(a)antraceno | <0.08 | 0.04 | mg/kg | 2019-12-04 | 2 | MEDIA | -29.9733 | -71.3519 | Sedimento Marino | Cuadra Endesa | 050-S-Lh | 11.7
BAHIA LA HERRADURA | ANAM | 190044168-c | Benzo(a)pireno | <0.08 | 0.04 | mg/kg | 2019-12-04 | 2 | MEDIA | -29.9733 | -71.3519 | Sedimento Marino | Cuadra Endesa | 050-S-Lh | 11.7
BAHIA LA HERRADURA | ANAM | 190044168-c | Benzo(b)fluoranteno | <0.16 | 0.08 | mg/kg | 2019-12-04 | 2 | MEDIA | -29.9733 | -71.3519 | Sedimento Marino | Cuadra Endesa | 050-S-Lh | 11.7
BAHIA LA HERRADURA | ANAM | 190044168-c | Benzo(ghi)perileno | <0.16 | 0.08 | mg/kg | 2019-12-04 | 2 | MEDIA | -29.9733 | -71.3519 | Sedimento Marino | Cuadra Endesa | 050-S-Lh | 11.7
BAHIA LA HERRADURA | ANAM | 190044168-c | Benzo(k)fluoranteno | <0.08 | 0.04 | mg/kg | 2019-12-04 | 2 | MEDIA | -29.9733 | -71.3519 | Sedimento Marino | Cuadra Endesa | 050-S-Lh | 11.7
BAHIA LA HERRADURA | ANAM | 190044168-c | Cadmio Total | <0.1 | 0.05 | mg/kg | 2019-12-04 | 2 | MEDIA | -29.9733 | -71.3519 | Sedimento Marino | Cuadra Endesa | 050-S-Lh | 11.7
BAHIA LA HERRADURA | ANAM | 190044168-c | Cobre Total | 17.43 | 17.43 | mg/kg | 2019-12-04 | 2 | NADA | -29.9733 | -71.3519 | Sedimento Marino | Cuadra Endesa | 050-S-Lh | 11.7
BAHIA LA HERRADURA | ANAM | 190044168-c | Criseno | <0.08 | 0.04 | mg/kg | 2019-12-04 | 2 | MEDIA | -29.9733 | -71.3519 | Sedimento Marino | Cuadra Endesa | 050-S-Lh | 11.7
BAHIA LA HERRADURA | ANAM | 190044168-c | Cromo Total | 11.96 | 11.96 | mg/kg | 2019-12-04 | 2 | NADA | -29.9733 | -71.3519 | Sedimento Marino | Cuadra Endesa | 050-S-Lh | 11.7
BAHIA LA HERRADURA | ANAM | 190044168-c | Díbenzo(a,h)antraceno | <0.16 | 0.08 | mg/kg | 2019-12-04 | 2 | MEDIA | -29.9733 | -71.3519 | Sedimento Marino | Cuadra Endesa | 050-S-Lh | 11.7
BAHIA LA HERRADURA | ANAM | 190044168-c | Fango | 0.75 | 0.75 | % | 2019-12-04 | 2 | NADA | -29.9733 | -71.3519 | Sedimento Marino | Cuadra Endesa | 050-S-Lh | 11.7
BAHIA LA HERRADURA | ANAM | 190044168-c | Fenantreno | <0.08 | 0.04 | mg/kg | 2019-12-04 | 2 | MEDIA | -29.9733 | -71.3519 | Sedimento Marino | Cuadra Endesa | 050-S-Lh | 11.7
BAHIA LA HERRADURA | ANAM | 190044168-c | Fluoranteno | <0.16 | 0.08 | mg/kg | 2019-12-04 | 2 | MEDIA | -29.9733 | -71.3519 | Sedimento Marino | Cuadra Endesa | 050-S-Lh | 11.7
BAHIA LA HERRADURA | ANAM | 190044168-c | Fluoreno | <0.3 | 0.15 | mg/kg | 2019-12-04 | 2 | MEDIA | -29.9733 | -71.3519 | Sedimento Marino | Cuadra Endesa | 050-S-Lh | 11.7
BAHIA LA HERRADURA | ANAM | 190044168-c | Fósforo Total | 530.83 | 530.83 | mg/kg | 2019-12-04 | 2 | NADA | -29.9733 | -71.3519 | Sedimento Marino | Cuadra Endesa | 050-S-Lh | 11.7
BAHIA LA HERRADURA | ANAM | 190044168-c | Grava Muy Fina 2.0mm | 0.21 | 0.21 | % | 2019-12-04 | 2 | NADA | -29.9733 | -71.3519 | Sedimento Marino | Cuadra Endesa | 050-S-Lh | 11.7
BAHIA LA HERRADURA | ANAM | 190044168-c | HF C34-C50 | <10 | 5 | mg/kg | 2019-12-04 | 2 | MEDIA | -29.9733 | -71.3519 | Sedimento Marino | Cuadra Endesa | 050-S-Lh | 11.7
BAHIA LA HERRADURA | ANAM | 190044168-c | Indeno(1 2 3-cd)pireno | <0.08 | 0.04 | mg/kg | 2019-12-04 | 2 | MEDIA | -29.9733 | -71.3519 | Sedimento Marino | Cuadra Endesa | 050-S-Lh | 11.7
BAHIA LA HERRADURA | ANAM | 190044168-c | Materia Orgánica | 1.12 | 1.12 | % | 2019-12-04 | 2 | NADA | -29.9733 | -71.3519 | Sedimento Marino | Cuadra Endesa | 050-S-Lh | 11.7
BAHIA LA HERRADURA | ANAM | 190044168-c | Mercurio Total | 0.01 | 0.01 | mg/kg | 2019-12-04 | 2 | NADA | -29.9733 | -71.3519 | Sedimento Marino | Cuadra Endesa | 050-S-Lh | 11.7
BAHIA LA HERRADURA | ANAM | 190044168-c | Naftaleno | <0.8 | 0.4 | mg/kg | 2019-12-04 | 2 | MEDIA | -29.9733 | -71.3519 | Sedimento Marino | Cuadra Endesa | 050-S-Lh | 11.7
BAHIA LA HERRADURA | ANAM | 190044168-c | Nitrógeno Total | 360.14 | 360.14 | ppm | 2019-12-04 | 2 | NADA | -29.9733 | -71.3519 | Sedimento Marino | Cuadra Endesa | 050-S-Lh | 11.7
BAHIA LA HERRADURA | ANAM | 190044168-c | Pireno | <0.08 | 0.04 | mg/kg | 2019-12-04 | 2 | MEDIA | -29.9733 | -71.3519 | Sedimento Marino | Cuadra Endesa | 050-S-Lh | 11.7
BAHIA LA HERRADURA | ANAM | 190044168-c | Plomo Total | 6.79 | 6.79 | mg/kg | 2019-12-04 | 2 | NADA | -29.9733 | -71.3519 | Sedimento Marino | Cuadra Endesa | 050-S-Lh | 11.7
BAHIA LA HERRADURA | ANAM | 190044168-c | Acenafteno | <0.8 | 0.4 | mg/kg | 2019-12-04 | 2 | MEDIA | -29.9742 | -71.3531 | Sedimento Marino | Puerto Guayacán | 060-S-Lh | 11.4
BAHIA LA HERRADURA | ANAM | 190044168-c | Acenaftileno | <1.5 | 0.75 | mg/kg | 2019-12-04 | 2 | MEDIA | -29.9742 | -71.3531 | Sedimento Marino | Puerto Guayacán | 060-S-Lh | 11.4
BAHIA LA HERRADURA | ANAM | 190044168-c | Antraceno | <0.1 | 0.05 | mg/kg | 2019-12-04 | 2 | MEDIA | -29.9742 | -71.3531 | Sedimento Marino | Puerto Guayacán | 060-S-Lh | 11.4
BAHIA LA HERRADURA | ANAM | 190044168-c | Arena Fina 0.125mm | 35.22 | 35.22 | % | 2019-12-04 | 2 | NADA | -29.9742 | -71.3531 | Sedimento Marino | Puerto Guayacán | 060-S-Lh | 11.4
BAHIA LA HERRADURA | ANAM | 190044168-c | Arena Gruesa 0.5 | 3.97 | 3.97 | % | 2019-12-04 | 2 | NADA | -29.9742 | -71.3531 | Sedimento Marino | Puerto Guayacán | 060-S-Lh | 11.4
BAHIA LA HERRADURA | ANAM | 190044168-c | Arena Media 0.25mm | 14.47 | 14.47 | % | 2019-12-04 | 2 | NADA | -29.9742 | -71.3531 | Sedimento Marino | Puerto Guayacán | 060-S-Lh | 11.4
BAHIA LA HERRADURA | ANAM | 190044168-c | Arena Muy Fina 0.063mm | 44.32 | 44.32 | % | 2019-12-04 | 2 | NADA | -29.9742 | -71.3531 | Sedimento Marino | Puerto Guayacán | 060-S-Lh | 11.4
BAHIA LA HERRADURA | ANAM | 190044168-c | Arena Muy Gruesa 1.0mm | 0.87 | 0.87 | % | 2019-12-04 | 2 | NADA | -29.9742 | -71.3531 | Sedimento Marino | Puerto Guayacán | 060-S-Lh | 11.4
BAHIA LA HERRADURA | ANAM | 190044168-c | Arsénico Total | 3.34 | 3.34 | mg/kg | 2019-12-04 | 2 | NADA | -29.9742 | -71.3531 | Sedimento Marino | Puerto Guayacán | 060-S-Lh | 11.4
BAHIA LA HERRADURA | ANAM | 190044168-c | Benzo(a)antraceno | <0.08 | 0.04 | mg/kg | 2019-12-04 | 2 | MEDIA | -29.9742 | -71.3531 | Sedimento Marino | Puerto Guayacán | 060-S-Lh | 11.4
BAHIA LA HERRADURA | ANAM | 190044168-c | Benzo(a)pireno | <0.08 | 0.04 | mg/kg | 2019-12-04 | 2 | MEDIA | -29.9742 | -71.3531 | Sedimento Marino | Puerto Guayacán | 060-S-Lh | 11.4
BAHIA LA HERRADURA | ANAM | 190044168-c | Benzo(b)fluoranteno | <0.16 | 0.08 | mg/kg | 2019-12-04 | 2 | MEDIA | -29.9742 | -71.3531 | Sedimento Marino | Puerto Guayacán | 060-S-Lh | 11.4
BAHIA LA HERRADURA | ANAM | 190044168-c | Benzo(ghi)perileno | <0.16 | 0.08 | mg/kg | 2019-12-04 | 2 | MEDIA | -29.9742 | -71.3531 | Sedimento Marino | Puerto Guayacán | 060-S-Lh | 11.4
BAHIA LA HERRADURA | ANAM | 190044168-c | Benzo(k)fluoranteno | <0.08 | 0.04 | mg/kg | 2019-12-04 | 2 | MEDIA | -29.9742 | -71.3531 | Sedimento Marino | Puerto Guayacán | 060-S-Lh | 11.4
BAHIA LA HERRADURA | ANAM | 190044168-c | Cadmio Total | <0.1 | 0.05 | mg/kg | 2019-12-04 | 2 | MEDIA | -29.9742 | -71.3531 | Sedimento Marino | Puerto Guayacán | 060-S-Lh | 11.4
BAHIA LA HERRADURA | ANAM | 190044168-c | Cobre Total | 10.28 | 10.28 | mg/kg | 2019-12-04 | 2 | NADA | -29.9742 | -71.3531 | Sedimento Marino | Puerto Guayacán | 060-S-Lh | 11.4
BAHIA LA HERRADURA | ANAM | 190044168-c | Criseno | <0.08 | 0.04 | mg/kg | 2019-12-04 | 2 | MEDIA | -29.9742 | -71.3531 | Sedimento Marino | Puerto Guayacán | 060-S-Lh | 11.4
BAHIA LA HERRADURA | ANAM | 190044168-c | Cromo Total | 10.95 | 10.95 | mg/kg | 2019-12-04 | 2 | NADA | -29.9742 | -71.3531 | Sedimento Marino | Puerto Guayacán | 060-S-Lh | 11.4
BAHIA LA HERRADURA | ANAM | 190044168-c | Díbenzo(a,h)antraceno | <0.16 | 0.08 | mg/kg | 2019-12-04 | 2 | MEDIA | -29.9742 | -71.3531 | Sedimento Marino | Puerto Guayacán | 060-S-Lh | 11.4
BAHIA LA HERRADURA | ANAM | 190044168-c | Fango | 0.9 | 0.9 | % | 2019-12-04 | 2 | NADA | -29.9742 | -71.3531 | Sedimento Marino | Puerto Guayacán | 060-S-Lh | 11.4
BAHIA LA HERRADURA | ANAM | 190044168-c | Fenantreno | <0.08 | 0.04 | mg/kg | 2019-12-04 | 2 | MEDIA | -29.9742 | -71.3531 | Sedimento Marino | Puerto Guayacán | 060-S-Lh | 11.4
BAHIA LA HERRADURA | ANAM | 190044168-c | Fluoranteno | <0.16 | 0.08 | mg/kg | 2019-12-04 | 2 | MEDIA | -29.9742 | -71.3531 | Sedimento Marino | Puerto Guayacán | 060-S-Lh | 11.4
BAHIA LA HERRADURA | ANAM | 190044168-c | Fluoreno | <0.3 | 0.15 | mg/kg | 2019-12-04 | 2 | MEDIA | -29.9742 | -71.3531 | Sedimento Marino | Puerto Guayacán | 060-S-Lh | 11.4
BAHIA LA HERRADURA | ANAM | 190044168-c | Fósforo Total | 520.52 | 520.52 | mg/kg | 2019-12-04 | 2 | NADA | -29.9742 | -71.3531 | Sedimento Marino | Puerto Guayacán | 060-S-Lh | 11.4
BAHIA LA HERRADURA | ANAM | 190044168-c | Grava Muy Fina 2.0mm | 0.25 | 0.25 | % | 2019-12-04 | 2 | NADA | -29.9742 | -71.3531 | Sedimento Marino | Puerto Guayacán | 060-S-Lh | 11.4
BAHIA LA HERRADURA | ANAM | 190044168-c | HF C34-C50 | <10 | 5 | mg/kg | 2019-12-04 | 2 | MEDIA | -29.9742 | -71.3531 | Sedimento Marino | Puerto Guayacán | 060-S-Lh | 11.4
BAHIA LA HERRADURA | ANAM | 190044168-c | Indeno(1 2 3-cd)pireno | <0.08 | 0.04 | mg/kg | 2019-12-04 | 2 | MEDIA | -29.9742 | -71.3531 | Sedimento Marino | Puerto Guayacán | 060-S-Lh | 11.4
BAHIA LA HERRADURA | ANAM | 190044168-c | Materia Orgánica | 0.94 | 0.94 | % | 2019-12-04 | 2 | NADA | -29.9742 | -71.3531 | Sedimento Marino | Puerto Guayacán | 060-S-Lh | 11.4
BAHIA LA HERRADURA | ANAM | 190044168-c | Mercurio Total | <0.01 | 0.005 | mg/kg | 2019-12-04 | 2 | MEDIA | -29.9742 | -71.3531 | Sedimento Marino | Puerto Guayacán | 060-S-Lh | 11.4
BAHIA LA HERRADURA | ANAM | 190044168-c | Naftaleno | <0.8 | 0.4 | mg/kg | 2019-12-04 | 2 | MEDIA | -29.9742 | -71.3531 | Sedimento Marino | Puerto Guayacán | 060-S-Lh | 11.4
BAHIA LA HERRADURA | ANAM | 190044168-c | Nitrógeno Total | 216.83 | 216.83 | ppm | 2019-12-04 | 2 | NADA | -29.9742 | -71.3531 | Sedimento Marino | Puerto Guayacán | 060-S-Lh | 11.4
BAHIA LA HERRADURA | ANAM | 190044168-c | Pireno | <0.08 | 0.04 | mg/kg | 2019-12-04 | 2 | MEDIA | -29.9742 | -71.3531 | Sedimento Marino | Puerto Guayacán | 060-S-Lh | 11.4
BAHIA LA HERRADURA | ANAM | 190044168-c | Plomo Total | 4.07 | 4.07 | mg/kg | 2019-12-04 | 2 | NADA | -29.9742 | -71.3531 | Sedimento Marino | Puerto Guayacán | 060-S-Lh | 11.4
BAHIA LA HERRADURA | ANAM | 190044168-c | Acenafteno | <0.8 | 0.4 | mg/kg | 2019-12-04 | 2 | MEDIA | -29.9792 | -71.3606 | Sedimento Marino | Bahía Herradura | 070-S-Lh | 7.8
BAHIA LA HERRADURA | ANAM | 190044168-c | Acenaftileno | <1.5 | 0.75 | mg/kg | 2019-12-04 | 2 | MEDIA | -29.9792 | -71.3606 | Sedimento Marino | Bahía Herradura | 070-S-Lh | 7.8
BAHIA LA HERRADURA | ANAM | 190044168-c | Antraceno | <0.1 | 0.05 | mg/kg | 2019-12-04 | 2 | MEDIA | -29.9792 | -71.3606 | Sedimento Marino | Bahía Herradura | 070-S-Lh | 7.8
BAHIA LA HERRADURA | ANAM | 190044168-c | Arena Fina 0.125mm | 47.64 | 47.64 | % | 2019-12-04 | 2 | NADA | -29.9792 | -71.3606 | Sedimento Marino | Bahía Herradura | 070-S-Lh | 7.8
BAHIA LA HERRADURA | ANAM | 190044168-c | Arena Gruesa 0.5 | 9.1 | 9.1 | % | 2019-12-04 | 2 | NADA | -29.9792 | -71.3606 | Sedimento Marino | Bahía Herradura | 070-S-Lh | 7.8
BAHIA LA HERRADURA | ANAM | 190044168-c | Arena Media 0.25mm | 21.75 | 21.75 | % | 2019-12-04 | 2 | NADA | -29.9792 | -71.3606 | Sedimento Marino | Bahía Herradura | 070-S-Lh | 7.8
BAHIA LA HERRADURA | ANAM | 190044168-c | Arena Muy Fina 0.063mm | 19.46 | 19.46 | % | 2019-12-04 | 2 | NADA | -29.9792 | -71.3606 | Sedimento Marino | Bahía Herradura | 070-S-Lh | 7.8
BAHIA LA HERRADURA | ANAM | 190044168-c | Arena Muy Gruesa 1.0mm | 1.87 | 1.87 | % | 2019-12-04 | 2 | NADA | -29.9792 | -71.3606 | Sedimento Marino | Bahía Herradura | 070-S-Lh | 7.8
BAHIA LA HERRADURA | ANAM | 190044168-c | Arsénico Total | 4.78 | 4.78 | mg/kg | 2019-12-04 | 2 | NADA | -29.9792 | -71.3606 | Sedimento Marino | Bahía Herradura | 070-S-Lh | 7.8
BAHIA LA HERRADURA | ANAM | 190044168-c | Benzo(a)antraceno | <0.08 | 0.04 | mg/kg | 2019-12-04 | 2 | MEDIA | -29.9792 | -71.3606 | Sedimento Marino | Bahía Herradura | 070-S-Lh | 7.8
BAHIA LA HERRADURA | ANAM | 190044168-c | Benzo(a)pireno | <0.08 | 0.04 | mg/kg | 2019-12-04 | 2 | MEDIA | -29.9792 | -71.3606 | Sedimento Marino | Bahía Herradura | 070-S-Lh | 7.8
BAHIA LA HERRADURA | ANAM | 190044168-c | Benzo(b)fluoranteno | <0.16 | 0.08 | mg/kg | 2019-12-04 | 2 | MEDIA | -29.9792 | -71.3606 | Sedimento Marino | Bahía Herradura | 070-S-Lh | 7.8
BAHIA LA HERRADURA | ANAM | 190044168-c | Benzo(ghi)perileno | <0.16 | 0.08 | mg/kg | 2019-12-04 | 2 | MEDIA | -29.9792 | -71.3606 | Sedimento Marino | Bahía Herradura | 070-S-Lh | 7.8
BAHIA LA HERRADURA | ANAM | 190044168-c | Benzo(k)fluoranteno | <0.08 | 0.04 | mg/kg | 2019-12-04 | 2 | MEDIA | -29.9792 | -71.3606 | Sedimento Marino | Bahía Herradura | 070-S-Lh | 7.8
BAHIA LA HERRADURA | ANAM | 190044168-c | Cadmio Total | <0.1 | 0.05 | mg/kg | 2019-12-04 | 2 | MEDIA | -29.9792 | -71.3606 | Sedimento Marino | Bahía Herradura | 070-S-Lh | 7.8
BAHIA LA HERRADURA | ANAM | 190044168-c | Cobre Total | 9.04 | 9.04 | mg/kg | 2019-12-04 | 2 | NADA | -29.9792 | -71.3606 | Sedimento Marino | Bahía Herradura | 070-S-Lh | 7.8
BAHIA LA HERRADURA | ANAM | 190044168-c | Criseno | <0.08 | 0.04 | mg/kg | 2019-12-04 | 2 | MEDIA | -29.9792 | -71.3606 | Sedimento Marino | Bahía Herradura | 070-S-Lh | 7.8
BAHIA LA HERRADURA | ANAM | 190044168-c | Cromo Total | 10.97 | 10.97 | mg/kg | 2019-12-04 | 2 | NADA | -29.9792 | -71.3606 | Sedimento Marino | Bahía Herradura | 070-S-Lh | 7.8
BAHIA LA HERRADURA | ANAM | 190044168-c | Díbenzo(a,h)antraceno | <0.16 | 0.08 | mg/kg | 2019-12-04 | 2 | MEDIA | -29.9792 | -71.3606 | Sedimento Marino | Bahía Herradura | 070-S-Lh | 7.8
BAHIA LA HERRADURA | ANAM | 190044168-c | Fango | 0.12 | 0.12 | % | 2019-12-04 | 2 | NADA | -29.9792 | -71.3606 | Sedimento Marino | Bahía Herradura | 070-S-Lh | 7.8
BAHIA LA HERRADURA | ANAM | 190044168-c | Fenantreno | <0.08 | 0.04 | mg/kg | 2019-12-04 | 2 | MEDIA | -29.9792 | -71.3606 | Sedimento Marino | Bahía Herradura | 070-S-Lh | 7.8
BAHIA LA HERRADURA | ANAM | 190044168-c | Fluoranteno | <0.16 | 0.08 | mg/kg | 2019-12-04 | 2 | MEDIA | -29.9792 | -71.3606 | Sedimento Marino | Bahía Herradura | 070-S-Lh | 7.8
BAHIA LA HERRADURA | ANAM | 190044168-c | Fluoreno | <0.3 | 0.15 | mg/kg | 2019-12-04 | 2 | MEDIA | -29.9792 | -71.3606 | Sedimento Marino | Bahía Herradura | 070-S-Lh | 7.8
BAHIA LA HERRADURA | ANAM | 190044168-c | Fósforo Total | 513.05 | 513.05 | mg/kg | 2019-12-04 | 2 | NADA | -29.9792 | -71.3606 | Sedimento Marino | Bahía Herradura | 070-S-Lh | 7.8
BAHIA LA HERRADURA | ANAM | 190044168-c | Grava Muy Fina 2.0mm | 0.06 | 0.06 | % | 2019-12-04 | 2 | NADA | -29.9792 | -71.3606 | Sedimento Marino | Bahía Herradura | 070-S-Lh | 7.8
BAHIA LA HERRADURA | ANAM | 190044168-c | HF C34-C50 | <10 | 5 | mg/kg | 2019-12-04 | 2 | MEDIA | -29.9792 | -71.3606 | Sedimento Marino | Bahía Herradura | 070-S-Lh | 7.8
BAHIA LA HERRADURA | ANAM | 190044168-c | Indeno(1 2 3-cd)pireno | <0.08 | 0.04 | mg/kg | 2019-12-04 | 2 | MEDIA | -29.9792 | -71.3606 | Sedimento Marino | Bahía Herradura | 070-S-Lh | 7.8
BAHIA LA HERRADURA | ANAM | 190044168-c | Materia Orgánica | 2.65 | 2.65 | % | 2019-12-04 | 2 | NADA | -29.9792 | -71.3606 | Sedimento Marino | Bahía Herradura | 070-S-Lh | 7.8
BAHIA LA HERRADURA | ANAM | 190044168-c | Mercurio Total | <0.01 | 0.005 | mg/kg | 2019-12-04 | 2 | MEDIA | -29.9792 | -71.3606 | Sedimento Marino | Bahía Herradura | 070-S-Lh | 7.8
BAHIA LA HERRADURA | ANAM | 190044168-c | Naftaleno | <0.8 | 0.4 | mg/kg | 2019-12-04 | 2 | MEDIA | -29.9792 | -71.3606 | Sedimento Marino | Bahía Herradura | 070-S-Lh | 7.8
BAHIA LA HERRADURA | ANAM | 190044168-c | Nitrógeno Total | 183.55 | 183.55 | ppm | 2019-12-04 | 2 | NADA | -29.9792 | -71.3606 | Sedimento Marino | Bahía Herradura | 070-S-Lh | 7.8
BAHIA LA HERRADURA | ANAM | 190044168-c | Pireno | <0.08 | 0.04 | mg/kg | 2019-12-04 | 2 | MEDIA | -29.9792 | -71.3606 | Sedimento Marino | Bahía Herradura | 070-S-Lh | 7.8
BAHIA LA HERRADURA | ANAM | 190044168-c | Plomo Total | 4.5 | 4.5 | mg/kg | 2019-12-04 | 2 | NADA | -29.9792 | -71.3606 | Sedimento Marino | Bahía Herradura | 070-S-Lh | 7.8