## Tocopilla 2019
CUERPO DE AGUA | Laboratorio | Codigo de informe de laboratorio | PARAMETRO | VALOR (INFORME LABORATORIO) | VALOR (LUEGO DE APLICADO EL CRITERIO) | UNIDAD | FECHA MUESTREO | SEMESTRE | CRITERIO (SE APLICA A VALORES BAJO LIMITE DE DETECCIÓN) | Coordenada X POAL (latidud decimal) | Coordenada Y POAL (longitud decimal) | MATRIZ | TOPONIMO | CODIGO ESTACIÓN | PROFUNDIDAD ESTACIÓN (mts)
TOCOPILLA | ANAM | 190010029-c | Arena Fina 0.125mm | 32.24 | 32.24 | % | 2019-05-06 | 1 | NADA | -22.0661 | -70.1943 | Sedimento Marino | Estación Control Punta Duendes | 013-S-To | 13
TOCOPILLA | ANAM | 190010029-c | Arena Gruesa 0.5 | 0 | 0 | % | 2019-05-06 | 1 | NADA | -22.0661 | -70.1943 | Sedimento Marino | Estación Control Punta Duendes | 013-S-To | 13
TOCOPILLA | ANAM | 190010029-c | Arena Media 0.25mm | 0.39 | 0.39 | % | 2019-05-06 | 1 | NADA | -22.0661 | -70.1943 | Sedimento Marino | Estación Control Punta Duendes | 013-S-To | 13
TOCOPILLA | ANAM | 190010029-c | Arena Muy Fina 0.063mm | 38.32 | 38.32 | % | 2019-05-06 | 1 | NADA | -22.0661 | -70.1943 | Sedimento Marino | Estación Control Punta Duendes | 013-S-To | 13
TOCOPILLA | ANAM | 190010029-c | Arena Muy Gruesa 1.0mm | 0 | 0 | % | 2019-05-06 | 1 | NADA | -22.0661 | -70.1943 | Sedimento Marino | Estación Control Punta Duendes | 013-S-To | 13
TOCOPILLA | ANAM | 190010029-c | Fango | 29.05 | 29.05 | % | 2019-05-06 | 1 | NADA | -22.0661 | -70.1943 | Sedimento Marino | Estación Control Punta Duendes | 013-S-To | 13
TOCOPILLA | ANAM | 190010029-c | Grava Muy Fina 2.0mm | 0 | 0 | % | 2019-05-06 | 1 | NADA | -22.0661 | -70.1943 | Sedimento Marino | Estación Control Punta Duendes | 013-S-To | 13
TOCOPILLA | ANAM | 190010029-c | Materia Orgánica | 0.73 | 0.73 | % | 2019-05-06 | 1 | NADA | -22.0661 | -70.1943 | Sedimento Marino | Estación Control Punta Duendes | 013-S-To | 13
TOCOPILLA | ANAM | 190010029-c | Acenafteno | <0.8 | 0.4 | mg/kg | 2019-05-06 | 1 | MEDIA | -22.0661 | -70.1943 | Sedimento Marino | Estación Control Punta Duendes | 013-S-To | 13
TOCOPILLA | ANAM | 190010029-c | Acenaftileno | <1.5 | 0.75 | mg/kg | 2019-05-06 | 1 | MEDIA | -22.0661 | -70.1943 | Sedimento Marino | Estación Control Punta Duendes | 013-S-To | 13
TOCOPILLA | ANAM | 190010029-c | Antraceno | <0.1 | 0.05 | mg/kg | 2019-05-06 | 1 | MEDIA | -22.0661 | -70.1943 | Sedimento Marino | Estación Control Punta Duendes | 013-S-To | 13
TOCOPILLA | ANAM | 190010029-c | Arsénico Total | 207.67 | 207.67 | mg/kg | 2019-05-06 | 1 | NADA | -22.0661 | -70.1943 | Sedimento Marino | Estación Control Punta Duendes | 013-S-To | 13
TOCOPILLA | ANAM | 190010029-c | Benzo(a)antraceno | <0.08 | 0.04 | mg/kg | 2019-05-06 | 1 | MEDIA | -22.0661 | -70.1943 | Sedimento Marino | Estación Control Punta Duendes | 013-S-To | 13
TOCOPILLA | ANAM | 190010029-c | Benzo(a)pireno | <0.08 | 0.04 | mg/kg | 2019-05-06 | 1 | MEDIA | -22.0661 | -70.1943 | Sedimento Marino | Estación Control Punta Duendes | 013-S-To | 13
TOCOPILLA | ANAM | 190010029-c | Benzo(b)fluoranteno | <0.16 | 0.08 | mg/kg | 2019-05-06 | 1 | MEDIA | -22.0661 | -70.1943 | Sedimento Marino | Estación Control Punta Duendes | 013-S-To | 13
TOCOPILLA | ANAM | 190010029-c | Benzo(ghi)perileno | <0.16 | 0.08 | mg/kg | 2019-05-06 | 1 | MEDIA | -22.0661 | -70.1943 | Sedimento Marino | Estación Control Punta Duendes | 013-S-To | 13
TOCOPILLA | ANAM | 190010029-c | Benzo(k)fluoranteno | <0.08 | 0.04 | mg/kg | 2019-05-06 | 1 | MEDIA | -22.0661 | -70.1943 | Sedimento Marino | Estación Control Punta Duendes | 013-S-To | 13
TOCOPILLA | ANAM | 190010029-c | Cadmio Total | 2.39 | 2.39 | mg/kg | 2019-05-06 | 1 | NADA | -22.0661 | -70.1943 | Sedimento Marino | Estación Control Punta Duendes | 013-S-To | 13
TOCOPILLA | ANAM | 190010029-c | Cobre Total | 2057.4 | 2057.4 | mg/kg | 2019-05-06 | 1 | NADA | -22.0661 | -70.1943 | Sedimento Marino | Estación Control Punta Duendes | 013-S-To | 13
TOCOPILLA | ANAM | 190010029-c | Criseno | <0.08 | 0.04 | mg/kg | 2019-05-06 | 1 | MEDIA | -22.0661 | -70.1943 | Sedimento Marino | Estación Control Punta Duendes | 013-S-To | 13
TOCOPILLA | ANAM | 190010029-c | Díbenzo(a,h)antraceno | <0.16 | 0.08 | mg/kg | 2019-05-06 | 1 | MEDIA | -22.0661 | -70.1943 | Sedimento Marino | Estación Control Punta Duendes | 013-S-To | 13
TOCOPILLA | ANAM | 190010029-c | Fenantreno | <0.08 | 0.04 | mg/kg | 2019-05-06 | 1 | MEDIA | -22.0661 | -70.1943 | Sedimento Marino | Estación Control Punta Duendes | 013-S-To | 13
TOCOPILLA | ANAM | 190010029-c | Fluoranteno | <0.16 | 0.08 | mg/kg | 2019-05-06 | 1 | MEDIA | -22.0661 | -70.1943 | Sedimento Marino | Estación Control Punta Duendes | 013-S-To | 13
TOCOPILLA | ANAM | 190010029-c | Fluoreno | <0.3 | 0.15 | mg/kg | 2019-05-06 | 1 | MEDIA | -22.0661 | -70.1943 | Sedimento Marino | Estación Control Punta Duendes | 013-S-To | 13
TOCOPILLA | ANAM | 190010029-c | HF C34-C50 | 27 | 27 | mg/kg | 2019-05-06 | 1 | NADA | -22.0661 | -70.1943 | Sedimento Marino | Estación Control Punta Duendes | 013-S-To | 13
TOCOPILLA | ANAM | 190010029-c | Indeno(1 2 3-cd)pireno | <0.08 | 0.04 | mg/kg | 2019-05-06 | 1 | MEDIA | -22.0661 | -70.1943 | Sedimento Marino | Estación Control Punta Duendes | 013-S-To | 13
TOCOPILLA | ANAM | 190010029-c | Naftaleno | <0.8 | 0.4 | mg/kg | 2019-05-06 | 1 | MEDIA | -22.0661 | -70.1943 | Sedimento Marino | Estación Control Punta Duendes | 013-S-To | 13
TOCOPILLA | ANAM | 190010029-c | Pireno | <0.08 | 0.04 | mg/kg | 2019-05-06 | 1 | MEDIA | -22.0661 | -70.1943 | Sedimento Marino | Estación Control Punta Duendes | 013-S-To | 13
TOCOPILLA | ANAM | 190010029-c | Plomo Total | 15.18 | 15.18 | mg/kg | 2019-05-06 | 1 | NADA | -22.0661 | -70.1943 | Sedimento Marino | Estación Control Punta Duendes | 013-S-To | 13
TOCOPILLA | ANAM | 190010029-c | Nitrógeno Total | 309.23 | 309.23 | ppm | 2019-05-06 | 1 | NADA | -22.0661 | -70.1943 | Sedimento Marino | Estación Control Punta Duendes | 013-S-To | 13
TOCOPILLA | ANAM | 190010029-c | Arena Fina 0.125mm | 31.79 | 31.79 | % | 2019-05-06 | 1 | NADA | -22.0844 | -70.2025 | Sedimento Marino | Altura Calle Washington | 050-S-To | 12
TOCOPILLA | ANAM | 190010029-c | Arena Gruesa 0.5 | 0.35 | 0.35 | % | 2019-05-06 | 1 | NADA | -22.0844 | -70.2025 | Sedimento Marino | Altura Calle Washington | 050-S-To | 12
TOCOPILLA | ANAM | 190010029-c | Arena Media 0.25mm | 34.28 | 34.28 | % | 2019-05-06 | 1 | NADA | -22.0844 | -70.2025 | Sedimento Marino | Altura Calle Washington | 050-S-To | 12
TOCOPILLA | ANAM | 190010029-c | Arena Muy Fina 0.063mm | 1.44 | 1.44 | % | 2019-05-06 | 1 | NADA | -22.0844 | -70.2025 | Sedimento Marino | Altura Calle Washington | 050-S-To | 12
TOCOPILLA | ANAM | 190010029-c | Arena Muy Gruesa 1.0mm | 0 | 0 | % | 2019-05-06 | 1 | NADA | -22.0844 | -70.2025 | Sedimento Marino | Altura Calle Washington | 050-S-To | 12
TOCOPILLA | ANAM | 190010029-c | Fango | 32.13 | 32.13 | % | 2019-05-06 | 1 | NADA | -22.0844 | -70.2025 | Sedimento Marino | Altura Calle Washington | 050-S-To | 12
TOCOPILLA | ANAM | 190010029-c | Grava Muy Fina 2.0mm | 0 | 0 | % | 2019-05-06 | 1 | NADA | -22.0844 | -70.2025 | Sedimento Marino | Altura Calle Washington | 050-S-To | 12
TOCOPILLA | ANAM | 190010029-c | Materia Orgánica | 0.63 | 0.63 | % | 2019-05-06 | 1 | NADA | -22.0844 | -70.2025 | Sedimento Marino | Altura Calle Washington | 050-S-To | 12
TOCOPILLA | ANAM | 190010029-c | Acenafteno | <0.8 | 0.4 | mg/kg | 2019-05-06 | 1 | MEDIA | -22.0844 | -70.2025 | Sedimento Marino | Altura Calle Washington | 050-S-To | 12
TOCOPILLA | ANAM | 190010029-c | Acenaftileno | <1.5 | 0.75 | mg/kg | 2019-05-06 | 1 | MEDIA | -22.0844 | -70.2025 | Sedimento Marino | Altura Calle Washington | 050-S-To | 12
TOCOPILLA | ANAM | 190010029-c | Antraceno | <0.1 | 0.05 | mg/kg | 2019-05-06 | 1 | MEDIA | -22.0844 | -70.2025 | Sedimento Marino | Altura Calle Washington | 050-S-To | 12
TOCOPILLA | ANAM | 190010029-c | Arsénico Total | 329.61 | 329.61 | mg/kg | 2019-05-06 | 1 | NADA | -22.0844 | -70.2025 | Sedimento Marino | Altura Calle Washington | 050-S-To | 12
TOCOPILLA | ANAM | 190010029-c | Benzo(a)antraceno | <0.08 | 0.04 | mg/kg | 2019-05-06 | 1 | MEDIA | -22.0844 | -70.2025 | Sedimento Marino | Altura Calle Washington | 050-S-To | 12
TOCOPILLA | ANAM | 190010029-c | Benzo(a)pireno | <0.08 | 0.04 | mg/kg | 2019-05-06 | 1 | MEDIA | -22.0844 | -70.2025 | Sedimento Marino | Altura Calle Washington | 050-S-To | 12
TOCOPILLA | ANAM | 190010029-c | Benzo(b)fluoranteno | <0.16 | 0.08 | mg/kg | 2019-05-06 | 1 | MEDIA | -22.0844 | -70.2025 | Sedimento Marino | Altura Calle Washington | 050-S-To | 12
TOCOPILLA | ANAM | 190010029-c | Benzo(ghi)perileno | <0.16 | 0.08 | mg/kg | 2019-05-06 | 1 | MEDIA | -22.0844 | -70.2025 | Sedimento Marino | Altura Calle Washington | 050-S-To | 12
TOCOPILLA | ANAM | 190010029-c | Benzo(k)fluoranteno | <0.08 | 0.04 | mg/kg | 2019-05-06 | 1 | MEDIA | -22.0844 | -70.2025 | Sedimento Marino | Altura Calle Washington | 050-S-To | 12
TOCOPILLA | ANAM | 190010029-c | Cadmio Total | 4.28 | 4.28 | mg/kg | 2019-05-06 | 1 | NADA | -22.0844 | -70.2025 | Sedimento Marino | Altura Calle Washington | 050-S-To | 12
TOCOPILLA | ANAM | 190010029-c | Cobre Total | 5203.79 | 5203.79 | mg/kg | 2019-05-06 | 1 | NADA | -22.0844 | -70.2025 | Sedimento Marino | Altura Calle Washington | 050-S-To | 12
TOCOPILLA | ANAM | 190010029-c | Criseno | <0.08 | 0.04 | mg/kg | 2019-05-06 | 1 | MEDIA | -22.0844 | -70.2025 | Sedimento Marino | Altura Calle Washington | 050-S-To | 12
TOCOPILLA | ANAM | 190010029-c | Díbenzo(a,h)antraceno | <0.16 | 0.08 | mg/kg | 2019-05-06 | 1 | MEDIA | -22.0844 | -70.2025 | Sedimento Marino | Altura Calle Washington | 050-S-To | 12
TOCOPILLA | ANAM | 190010029-c | Fenantreno | <0.08 | 0.04 | mg/kg | 2019-05-06 | 1 | MEDIA | -22.0844 | -70.2025 | Sedimento Marino | Altura Calle Washington | 050-S-To | 12
TOCOPILLA | ANAM | 190010029-c | Fluoranteno | <0.16 | 0.08 | mg/kg | 2019-05-06 | 1 | MEDIA | -22.0844 | -70.2025 | Sedimento Marino | Altura Calle Washington | 050-S-To | 12
TOCOPILLA | ANAM | 190010029-c | Fluoreno | <0.3 | 0.15 | mg/kg | 2019-05-06 | 1 | MEDIA | -22.0844 | -70.2025 | Sedimento Marino | Altura Calle Washington | 050-S-To | 12
TOCOPILLA | ANAM | 190010029-c | HF C34-C50 | 27 | 27 | mg/kg | 2019-05-06 | 1 | NADA | -22.0844 | -70.2025 | Sedimento Marino | Altura Calle Washington | 050-S-To | 12
TOCOPILLA | ANAM | 190010029-c | Indeno(1 2 3-cd)pireno | <0.08 | 0.04 | mg/kg | 2019-05-06 | 1 | MEDIA | -22.0844 | -70.2025 | Sedimento Marino | Altura Calle Washington | 050-S-To | 12
TOCOPILLA | ANAM | 190010029-c | Naftaleno | <0.8 | 0.4 | mg/kg | 2019-05-06 | 1 | MEDIA | -22.0844 | -70.2025 | Sedimento Marino | Altura Calle Washington | 050-S-To | 12
TOCOPILLA | ANAM | 190010029-c | Pireno | <0.08 | 0.04 | mg/kg | 2019-05-06 | 1 | MEDIA | -22.0844 | -70.2025 | Sedimento Marino | Altura Calle Washington | 050-S-To | 12
TOCOPILLA | ANAM | 190010029-c | Plomo Total | 26.57 | 26.57 | mg/kg | 2019-05-06 | 1 | NADA | -22.0844 | -70.2025 | Sedimento Marino | Altura Calle Washington | 050-S-To | 12
TOCOPILLA | ANAM | 190010029-c | Nitrógeno Total | 239.37 | 239.37 | ppm | 2019-05-06 | 1 | NADA | -22.0844 | -70.2025 | Sedimento Marino | Altura Calle Washington | 050-S-To | 12
TOCOPILLA | ANAM | 190010029-c | Arena Fina 0.125mm | 3.86 | 3.86 | % | 2019-05-06 | 1 | NADA | -22.0931 | -70.2072 | Sedimento Marino | Muelle SOQUIMICH | 100-S-To | 12
TOCOPILLA | ANAM | 190010029-c | Arena Gruesa 0.5 | 7.84 | 7.84 | % | 2019-05-06 | 1 | NADA | -22.0931 | -70.2072 | Sedimento Marino | Muelle SOQUIMICH | 100-S-To | 12
TOCOPILLA | ANAM | 190010029-c | Arena Media 0.25mm | 14.12 | 14.12 | % | 2019-05-06 | 1 | NADA | -22.0931 | -70.2072 | Sedimento Marino | Muelle SOQUIMICH | 100-S-To | 12
TOCOPILLA | ANAM | 190010029-c | Arena Muy Fina 0.063mm | 0 | 0 | % | 2019-05-06 | 1 | NADA | -22.0931 | -70.2072 | Sedimento Marino | Muelle SOQUIMICH | 100-S-To | 12
TOCOPILLA | ANAM | 190010029-c | Arena Muy Gruesa 1.0mm | 13.76 | 13.76 | % | 2019-05-06 | 1 | NADA | -22.0931 | -70.2072 | Sedimento Marino | Muelle SOQUIMICH | 100-S-To | 12
TOCOPILLA | ANAM | 190010029-c | Fango | 50.43 | 50.43 | % | 2019-05-06 | 1 | NADA | -22.0931 | -70.2072 | Sedimento Marino | Muelle SOQUIMICH | 100-S-To | 12
TOCOPILLA | ANAM | 190010029-c | Grava Muy Fina 2.0mm | 9.99 | 9.99 | % | 2019-05-06 | 1 | NADA | -22.0931 | -70.2072 | Sedimento Marino | Muelle SOQUIMICH | 100-S-To | 12
TOCOPILLA | ANAM | 190010029-c | Materia Orgánica | 3.88 | 3.88 | % | 2019-05-06 | 1 | NADA | -22.0931 | -70.2072 | Sedimento Marino | Muelle SOQUIMICH | 100-S-To | 12
TOCOPILLA | ANAM | 190010029-c | Acenafteno | <0.8 | 0.4 | mg/kg | 2019-05-06 | 1 | MEDIA | -22.0931 | -70.2072 | Sedimento Marino | Muelle SOQUIMICH | 100-S-To | 12
TOCOPILLA | ANAM | 190010029-c | Acenaftileno | <1.5 | 0.75 | mg/kg | 2019-05-06 | 1 | MEDIA | -22.0931 | -70.2072 | Sedimento Marino | Muelle SOQUIMICH | 100-S-To | 12
TOCOPILLA | ANAM | 190010029-c | Antraceno | <0.1 | 0.05 | mg/kg | 2019-05-06 | 1 | MEDIA | -22.0931 | -70.2072 | Sedimento Marino | Muelle SOQUIMICH | 100-S-To | 12
TOCOPILLA | ANAM | 190010029-c | Arsénico Total | 12.65 | 12.65 | mg/kg | 2019-05-06 | 1 | NADA | -22.0931 | -70.2072 | Sedimento Marino | Muelle SOQUIMICH | 100-S-To | 12
TOCOPILLA | ANAM | 190010029-c | Benzo(a)antraceno | 0.173 | 0.173 | mg/kg | 2019-05-06 | 1 | NADA | -22.0931 | -70.2072 | Sedimento Marino | Muelle SOQUIMICH | 100-S-To | 12
TOCOPILLA | ANAM | 190010029-c | Benzo(a)pireno | 0.174 | 0.174 | mg/kg | 2019-05-06 | 1 | NADA | -22.0931 | -70.2072 | Sedimento Marino | Muelle SOQUIMICH | 100-S-To | 12
TOCOPILLA | ANAM | 190010029-c | Benzo(b)fluoranteno | 0.163 | 0.163 | mg/kg | 2019-05-06 | 1 | NADA | -22.0931 | -70.2072 | Sedimento Marino | Muelle SOQUIMICH | 100-S-To | 12
TOCOPILLA | ANAM | 190010029-c | Benzo(ghi)perileno | <0.16 | 0.08 | mg/kg | 2019-05-06 | 1 | MEDIA | -22.0931 | -70.2072 | Sedimento Marino | Muelle SOQUIMICH | 100-S-To | 12
TOCOPILLA | ANAM | 190010029-c | Benzo(k)fluoranteno | 0.188 | 0.188 | mg/kg | 2019-05-06 | 1 | NADA | -22.0931 | -70.2072 | Sedimento Marino | Muelle SOQUIMICH | 100-S-To | 12
TOCOPILLA | ANAM | 190010029-c | Cadmio Total | <0.1 | 0.05 | mg/kg | 2019-05-06 | 1 | MEDIA | -22.0931 | -70.2072 | Sedimento Marino | Muelle SOQUIMICH | 100-S-To | 12
TOCOPILLA | ANAM | 190010029-c | Cobre Total | 4195.78 | 4195.78 | mg/kg | 2019-05-06 | 1 | NADA | -22.0931 | -70.2072 | Sedimento Marino | Muelle SOQUIMICH | 100-S-To | 12
TOCOPILLA | ANAM | 190010029-c | Criseno | 0.185 | 0.185 | mg/kg | 2019-05-06 | 1 | NADA | -22.0931 | -70.2072 | Sedimento Marino | Muelle SOQUIMICH | 100-S-To | 12
TOCOPILLA | ANAM | 190010029-c | Díbenzo(a,h)antraceno | <0.16 | 0.08 | mg/kg | 2019-05-06 | 1 | MEDIA | -22.0931 | -70.2072 | Sedimento Marino | Muelle SOQUIMICH | 100-S-To | 12
TOCOPILLA | ANAM | 190010029-c | Fenantreno | 0.12 | 0.12 | mg/kg | 2019-05-06 | 1 | NADA | -22.0931 | -70.2072 | Sedimento Marino | Muelle SOQUIMICH | 100-S-To | 12
TOCOPILLA | ANAM | 190010029-c | Fluoranteno | 0.204 | 0.204 | mg/kg | 2019-05-06 | 1 | NADA | -22.0931 | -70.2072 | Sedimento Marino | Muelle SOQUIMICH | 100-S-To | 12
TOCOPILLA | ANAM | 190010029-c | Fluoreno | <0.3 | 0.15 | mg/kg | 2019-05-06 | 1 | MEDIA | -22.0931 | -70.2072 | Sedimento Marino | Muelle SOQUIMICH | 100-S-To | 12
TOCOPILLA | ANAM | 190010029-c | HF C34-C50 | 163 | 163 | mg/kg | 2019-05-06 | 1 | NADA | -22.0931 | -70.2072 | Sedimento Marino | Muelle SOQUIMICH | 100-S-To | 12
TOCOPILLA | ANAM | 190010029-c | Indeno(1 2 3-cd)pireno | 0.102 | 0.102 | mg/kg | 2019-05-06 | 1 | NADA | -22.0931 | -70.2072 | Sedimento Marino | Muelle SOQUIMICH | 100-S-To | 12
TOCOPILLA | ANAM | 190010029-c | Naftaleno | <0.8 | 0.4 | mg/kg | 2019-05-06 | 1 | MEDIA | -22.0931 | -70.2072 | Sedimento Marino | Muelle SOQUIMICH | 100-S-To | 12
TOCOPILLA | ANAM | 190010029-c | Pireno | 0.203 | 0.203 | mg/kg | 2019-05-06 | 1 | NADA | -22.0931 | -70.2072 | Sedimento Marino | Muelle SOQUIMICH | 100-S-To | 12
TOCOPILLA | ANAM | 190010029-c | Plomo Total | 6.4 | 6.4 | mg/kg | 2019-05-06 | 1 | NADA | -22.0931 | -70.2072 | Sedimento Marino | Muelle SOQUIMICH | 100-S-To | 12
TOCOPILLA | ANAM | 190010029-c | Nitrógeno Total | 1455.51 | 1455.51 | ppm | 2019-05-06 | 1 | NADA | -22.0931 | -70.2072 | Sedimento Marino | Muelle SOQUIMICH | 100-S-To | 12
TOCOPILLA | ANAM | 190010029-c | Arena Fina 0.125mm | 3.79 | 3.79 | % | 2019-05-06 | 1 | NADA | -22.0931 | -70.2147 | Sedimento Marino | Lado Derecho Muelle Carbón | 110-S-To | 10
TOCOPILLA | ANAM | 190010029-c | Arena Gruesa 0.5 | 13.75 | 13.75 | % | 2019-05-06 | 1 | NADA | -22.0931 | -70.2147 | Sedimento Marino | Lado Derecho Muelle Carbón | 110-S-To | 10
TOCOPILLA | ANAM | 190010029-c | Arena Media 0.25mm | 15.52 | 15.52 | % | 2019-05-06 | 1 | NADA | -22.0931 | -70.2147 | Sedimento Marino | Lado Derecho Muelle Carbón | 110-S-To | 10
TOCOPILLA | ANAM | 190010029-c | Arena Muy Fina 0.063mm | 0 | 0 | % | 2019-05-06 | 1 | NADA | -22.0931 | -70.2147 | Sedimento Marino | Lado Derecho Muelle Carbón | 110-S-To | 10
TOCOPILLA | ANAM | 190010029-c | Arena Muy Gruesa 1.0mm | 13.43 | 13.43 | % | 2019-05-06 | 1 | NADA | -22.0931 | -70.2147 | Sedimento Marino | Lado Derecho Muelle Carbón | 110-S-To | 10
TOCOPILLA | ANAM | 190010029-c | Fango | 43.4 | 43.4 | % | 2019-05-06 | 1 | NADA | -22.0931 | -70.2147 | Sedimento Marino | Lado Derecho Muelle Carbón | 110-S-To | 10
TOCOPILLA | ANAM | 190010029-c | Grava Muy Fina 2.0mm | 10.66 | 10.66 | % | 2019-05-06 | 1 | NADA | -22.0931 | -70.2147 | Sedimento Marino | Lado Derecho Muelle Carbón | 110-S-To | 10
TOCOPILLA | ANAM | 190010029-c | Materia Orgánica | 3.13 | 3.13 | % | 2019-05-06 | 1 | NADA | -22.0931 | -70.2147 | Sedimento Marino | Lado Derecho Muelle Carbón | 110-S-To | 10
TOCOPILLA | ANAM | 190010029-c | Acenafteno | <0.8 | 0.4 | mg/kg | 2019-05-06 | 1 | MEDIA | -22.0931 | -70.2147 | Sedimento Marino | Lado Derecho Muelle Carbón | 110-S-To | 10
TOCOPILLA | ANAM | 190010029-c | Acenaftileno | <1.5 | 0.75 | mg/kg | 2019-05-06 | 1 | MEDIA | -22.0931 | -70.2147 | Sedimento Marino | Lado Derecho Muelle Carbón | 110-S-To | 10
TOCOPILLA | ANAM | 190010029-c | Antraceno | <0.1 | 0.05 | mg/kg | 2019-05-06 | 1 | MEDIA | -22.0931 | -70.2147 | Sedimento Marino | Lado Derecho Muelle Carbón | 110-S-To | 10
TOCOPILLA | ANAM | 190010029-c | Arsénico Total | 7.49 | 7.49 | mg/kg | 2019-05-06 | 1 | NADA | -22.0931 | -70.2147 | Sedimento Marino | Lado Derecho Muelle Carbón | 110-S-To | 10
TOCOPILLA | ANAM | 190010029-c | Benzo(a)antraceno | <0.08 | 0.04 | mg/kg | 2019-05-06 | 1 | MEDIA | -22.0931 | -70.2147 | Sedimento Marino | Lado Derecho Muelle Carbón | 110-S-To | 10
TOCOPILLA | ANAM | 190010029-c | Benzo(a)pireno | 0.107 | 0.107 | mg/kg | 2019-05-06 | 1 | NADA | -22.0931 | -70.2147 | Sedimento Marino | Lado Derecho Muelle Carbón | 110-S-To | 10
TOCOPILLA | ANAM | 190010029-c | Benzo(b)fluoranteno | <0.16 | 0.08 | mg/kg | 2019-05-06 | 1 | MEDIA | -22.0931 | -70.2147 | Sedimento Marino | Lado Derecho Muelle Carbón | 110-S-To | 10
TOCOPILLA | ANAM | 190010029-c | Benzo(ghi)perileno | <0.16 | 0.08 | mg/kg | 2019-05-06 | 1 | MEDIA | -22.0931 | -70.2147 | Sedimento Marino | Lado Derecho Muelle Carbón | 110-S-To | 10
TOCOPILLA | ANAM | 190010029-c | Benzo(k)fluoranteno | <0.08 | 0.04 | mg/kg | 2019-05-06 | 1 | MEDIA | -22.0931 | -70.2147 | Sedimento Marino | Lado Derecho Muelle Carbón | 110-S-To | 10
TOCOPILLA | ANAM | 190010029-c | Cadmio Total | <0.1 | 0.05 | mg/kg | 2019-05-06 | 1 | MEDIA | -22.0931 | -70.2147 | Sedimento Marino | Lado Derecho Muelle Carbón | 110-S-To | 10
TOCOPILLA | ANAM | 190010029-c | Cobre Total | 165.59 | 165.59 | mg/kg | 2019-05-06 | 1 | NADA | -22.0931 | -70.2147 | Sedimento Marino | Lado Derecho Muelle Carbón | 110-S-To | 10
TOCOPILLA | ANAM | 190010029-c | Criseno | 0.109 | 0.109 | mg/kg | 2019-05-06 | 1 | NADA | -22.0931 | -70.2147 | Sedimento Marino | Lado Derecho Muelle Carbón | 110-S-To | 10
TOCOPILLA | ANAM | 190010029-c | Díbenzo(a,h)antraceno | <0.16 | 0.08 | mg/kg | 2019-05-06 | 1 | MEDIA | -22.0931 | -70.2147 | Sedimento Marino | Lado Derecho Muelle Carbón | 110-S-To | 10
TOCOPILLA | ANAM | 190010029-c | Fenantreno | <0.08 | 0.04 | mg/kg | 2019-05-06 | 1 | MEDIA | -22.0931 | -70.2147 | Sedimento Marino | Lado Derecho Muelle Carbón | 110-S-To | 10
TOCOPILLA | ANAM | 190010029-c | Fluoranteno | <0.16 | 0.08 | mg/kg | 2019-05-06 | 1 | MEDIA | -22.0931 | -70.2147 | Sedimento Marino | Lado Derecho Muelle Carbón | 110-S-To | 10
TOCOPILLA | ANAM | 190010029-c | Fluoreno | <0.3 | 0.15 | mg/kg | 2019-05-06 | 1 | MEDIA | -22.0931 | -70.2147 | Sedimento Marino | Lado Derecho Muelle Carbón | 110-S-To | 10
TOCOPILLA | ANAM | 190010029-c | HF C34-C50 | 45 | 45 | mg/kg | 2019-05-06 | 1 | NADA | -22.0931 | -70.2147 | Sedimento Marino | Lado Derecho Muelle Carbón | 110-S-To | 10
TOCOPILLA | ANAM | 190010029-c | Indeno(1 2 3-cd)pireno | <0.08 | 0.04 | mg/kg | 2019-05-06 | 1 | MEDIA | -22.0931 | -70.2147 | Sedimento Marino | Lado Derecho Muelle Carbón | 110-S-To | 10
TOCOPILLA | ANAM | 190010029-c | Naftaleno | <0.8 | 0.4 | mg/kg | 2019-05-06 | 1 | MEDIA | -22.0931 | -70.2147 | Sedimento Marino | Lado Derecho Muelle Carbón | 110-S-To | 10
TOCOPILLA | ANAM | 190010029-c | Pireno | 0.09 | 0.09 | mg/kg | 2019-05-06 | 1 | NADA | -22.0931 | -70.2147 | Sedimento Marino | Lado Derecho Muelle Carbón | 110-S-To | 10
TOCOPILLA | ANAM | 190010029-c | Plomo Total | <1.2 | 0.6 | mg/kg | 2019-05-06 | 1 | MEDIA | -22.0931 | -70.2147 | Sedimento Marino | Lado Derecho Muelle Carbón | 110-S-To | 10
TOCOPILLA | ANAM | 190010029-c | Nitrógeno Total | 1546.99 | 1546.99 | ppm | 2019-05-06 | 1 | NADA | -22.0931 | -70.2147 | Sedimento Marino | Lado Derecho Muelle Carbón | 110-S-To | 10
TOCOPILLA | ANAM | 190010029-c | Arena Fina 0.125mm | 17.45 | 17.45 | % | 2019-05-06 | 1 | NADA | -22.0994 | -70.2158 | Sedimento Marino | Frente Villa Chilex | 130-S-To | 12
TOCOPILLA | ANAM | 190010029-c | Arena Gruesa 0.5 | 5.87 | 5.87 | % | 2019-05-06 | 1 | NADA | -22.0994 | -70.2158 | Sedimento Marino | Frente Villa Chilex | 130-S-To | 12
TOCOPILLA | ANAM | 190010029-c | Arena Media 0.25mm | 41.8 | 41.8 | % | 2019-05-06 | 1 | NADA | -22.0994 | -70.2158 | Sedimento Marino | Frente Villa Chilex | 130-S-To | 12
TOCOPILLA | ANAM | 190010029-c | Arena Muy Fina 0.063mm | 0 | 0 | % | 2019-05-06 | 1 | NADA | -22.0994 | -70.2158 | Sedimento Marino | Frente Villa Chilex | 130-S-To | 12
TOCOPILLA | ANAM | 190010029-c | Arena Muy Gruesa 1.0mm | 0 | 0 | % | 2019-05-06 | 1 | NADA | -22.0994 | -70.2158 | Sedimento Marino | Frente Villa Chilex | 130-S-To | 12
TOCOPILLA | ANAM | 190010029-c | Fango | 34.88 | 34.88 | % | 2019-05-06 | 1 | NADA | -22.0994 | -70.2158 | Sedimento Marino | Frente Villa Chilex | 130-S-To | 12
TOCOPILLA | ANAM | 190010029-c | Grava Muy Fina 2.0mm | 0 | 0 | % | 2019-05-06 | 1 | NADA | -22.0994 | -70.2158 | Sedimento Marino | Frente Villa Chilex | 130-S-To | 12
TOCOPILLA | ANAM | 190010029-c | Materia Orgánica | 1.73 | 1.73 | % | 2019-05-06 | 1 | NADA | -22.0994 | -70.2158 | Sedimento Marino | Frente Villa Chilex | 130-S-To | 12
TOCOPILLA | ANAM | 190010029-c | Acenafteno | <0.8 | 0.4 | mg/kg | 2019-05-06 | 1 | MEDIA | -22.0994 | -70.2158 | Sedimento Marino | Frente Villa Chilex | 130-S-To | 12
TOCOPILLA | ANAM | 190010029-c | Acenaftileno | <1.5 | 0.75 | mg/kg | 2019-05-06 | 1 | MEDIA | -22.0994 | -70.2158 | Sedimento Marino | Frente Villa Chilex | 130-S-To | 12
TOCOPILLA | ANAM | 190010029-c | Antraceno | <0.1 | 0.05 | mg/kg | 2019-05-06 | 1 | MEDIA | -22.0994 | -70.2158 | Sedimento Marino | Frente Villa Chilex | 130-S-To | 12
TOCOPILLA | ANAM | 190010029-c | Arsénico Total | 1.29 | 1.29 | mg/kg | 2019-05-06 | 1 | NADA | -22.0994 | -70.2158 | Sedimento Marino | Frente Villa Chilex | 130-S-To | 12
TOCOPILLA | ANAM | 190010029-c | Benzo(a)antraceno | <0.08 | 0.04 | mg/kg | 2019-05-06 | 1 | MEDIA | -22.0994 | -70.2158 | Sedimento Marino | Frente Villa Chilex | 130-S-To | 12
TOCOPILLA | ANAM | 190010029-c | Benzo(a)pireno | <0.08 | 0.04 | mg/kg | 2019-05-06 | 1 | MEDIA | -22.0994 | -70.2158 | Sedimento Marino | Frente Villa Chilex | 130-S-To | 12
TOCOPILLA | ANAM | 190010029-c | Benzo(b)fluoranteno | <0.16 | 0.08 | mg/kg | 2019-05-06 | 1 | MEDIA | -22.0994 | -70.2158 | Sedimento Marino | Frente Villa Chilex | 130-S-To | 12
TOCOPILLA | ANAM | 190010029-c | Benzo(ghi)perileno | <0.16 | 0.08 | mg/kg | 2019-05-06 | 1 | MEDIA | -22.0994 | -70.2158 | Sedimento Marino | Frente Villa Chilex | 130-S-To | 12
TOCOPILLA | ANAM | 190010029-c | Benzo(k)fluoranteno | <0.08 | 0.04 | mg/kg | 2019-05-06 | 1 | MEDIA | -22.0994 | -70.2158 | Sedimento Marino | Frente Villa Chilex | 130-S-To | 12
TOCOPILLA | ANAM | 190010029-c | Cadmio Total | <0.1 | 0.05 | mg/kg | 2019-05-06 | 1 | MEDIA | -22.0994 | -70.2158 | Sedimento Marino | Frente Villa Chilex | 130-S-To | 12
TOCOPILLA | ANAM | 190010029-c | Cobre Total | 74.18 | 74.18 | mg/kg | 2019-05-06 | 1 | NADA | -22.0994 | -70.2158 | Sedimento Marino | Frente Villa Chilex | 130-S-To | 12
TOCOPILLA | ANAM | 190010029-c | Criseno | <0.08 | 0.04 | mg/kg | 2019-05-06 | 1 | MEDIA | -22.0994 | -70.2158 | Sedimento Marino | Frente Villa Chilex | 130-S-To | 12
TOCOPILLA | ANAM | 190010029-c | Díbenzo(a,h)antraceno | <0.16 | 0.08 | mg/kg | 2019-05-06 | 1 | MEDIA | -22.0994 | -70.2158 | Sedimento Marino | Frente Villa Chilex | 130-S-To | 12
TOCOPILLA | ANAM | 190010029-c | Fenantreno | <0.08 | 0.04 | mg/kg | 2019-05-06 | 1 | MEDIA | -22.0994 | -70.2158 | Sedimento Marino | Frente Villa Chilex | 130-S-To | 12
TOCOPILLA | ANAM | 190010029-c | Fluoranteno | <0.16 | 0.08 | mg/kg | 2019-05-06 | 1 | MEDIA | -22.0994 | -70.2158 | Sedimento Marino | Frente Villa Chilex | 130-S-To | 12
TOCOPILLA | ANAM | 190010029-c | Fluoreno | <0.3 | 0.15 | mg/kg | 2019-05-06 | 1 | MEDIA | -22.0994 | -70.2158 | Sedimento Marino | Frente Villa Chilex | 130-S-To | 12
TOCOPILLA | ANAM | 190010029-c | HF C34-C50 | 134 | 134 | mg/kg | 2019-05-06 | 1 | NADA | -22.0994 | -70.2158 | Sedimento Marino | Frente Villa Chilex | 130-S-To | 12
TOCOPILLA | ANAM | 190010029-c | Indeno(1 2 3-cd)pireno | <0.08 | 0.04 | mg/kg | 2019-05-06 | 1 | MEDIA | -22.0994 | -70.2158 | Sedimento Marino | Frente Villa Chilex | 130-S-To | 12
TOCOPILLA | ANAM | 190010029-c | Naftaleno | <0.8 | 0.4 | mg/kg | 2019-05-06 | 1 | MEDIA | -22.0994 | -70.2158 | Sedimento Marino | Frente Villa Chilex | 130-S-To | 12
TOCOPILLA | ANAM | 190010029-c | Pireno | <0.08 | 0.04 | mg/kg | 2019-05-06 | 1 | MEDIA | -22.0994 | -70.2158 | Sedimento Marino | Frente Villa Chilex | 130-S-To | 12
TOCOPILLA | ANAM | 190010029-c | Plomo Total | 2.79 | 2.79 | mg/kg | 2019-05-06 | 1 | NADA | -22.0994 | -70.2158 | Sedimento Marino | Frente Villa Chilex | 130-S-To | 12
TOCOPILLA | ANAM | 190010029-c | Nitrógeno Total | 598.36 | 598.36 | ppm | 2019-05-06 | 1 | NADA | -22.0994 | -70.2158 | Sedimento Marino | Frente Villa Chilex | 130-S-To | 12
TOCOPILLA | ANAM | 190043314-c | Arena Fina 0.125mm | 66.68 | 66.68 | % | 2019-12-09 | 2 | NADA | -22.0661 | -70.1943 | Sedimento Marino | Estación Control Punta Duendes | 013-S-To | 13
TOCOPILLA | ANAM | 190043314-c | Arena Gruesa 0.5 | 0.18 | 0.18 | % | 2019-12-09 | 2 | NADA | -22.0661 | -70.1943 | Sedimento Marino | Estación Control Punta Duendes | 013-S-To | 13
TOCOPILLA | ANAM | 190043314-c | Arena Media 0.25mm | 1.56 | 1.56 | % | 2019-12-09 | 2 | NADA | -22.0661 | -70.1943 | Sedimento Marino | Estación Control Punta Duendes | 013-S-To | 13
TOCOPILLA | ANAM | 190043314-c | Arena Muy Fina 0.063mm | 30.89 | 30.89 | % | 2019-12-09 | 2 | NADA | -22.0661 | -70.1943 | Sedimento Marino | Estación Control Punta Duendes | 013-S-To | 13
TOCOPILLA | ANAM | 190043314-c | Arena Muy Gruesa 1.0mm | 0.1 | 0.1 | % | 2019-12-09 | 2 | NADA | -22.0661 | -70.1943 | Sedimento Marino | Estación Control Punta Duendes | 013-S-To | 13
TOCOPILLA | ANAM | 190043314-c | Fango | 0.5 | 0.5 | % | 2019-12-09 | 2 | NADA | -22.0661 | -70.1943 | Sedimento Marino | Estación Control Punta Duendes | 013-S-To | 13
TOCOPILLA | ANAM | 190043314-c | Grava Muy Fina 2.0mm | 0.09 | 0.09 | % | 2019-12-09 | 2 | NADA | -22.0661 | -70.1943 | Sedimento Marino | Estación Control Punta Duendes | 013-S-To | 13
TOCOPILLA | ANAM | 190043314-c | Materia Orgánica | 0.8 | 0.8 | % | 2019-12-09 | 2 | NADA | -22.0661 | -70.1943 | Sedimento Marino | Estación Control Punta Duendes | 013-S-To | 13
TOCOPILLA | ANAM | 190043314-c | Acenafteno | <0.8 | 0.4 | mg/kg | 2019-12-09 | 2 | MEDIA | -22.0661 | -70.1943 | Sedimento Marino | Estación Control Punta Duendes | 013-S-To | 13
TOCOPILLA | ANAM | 190043314-c | Acenaftileno | <1.5 | 0.75 | mg/kg | 2019-12-09 | 2 | MEDIA | -22.0661 | -70.1943 | Sedimento Marino | Estación Control Punta Duendes | 013-S-To | 13
TOCOPILLA | ANAM | 190043314-c | Antraceno | <0.1 | 0.05 | mg/kg | 2019-12-09 | 2 | MEDIA | -22.0661 | -70.1943 | Sedimento Marino | Estación Control Punta Duendes | 013-S-To | 13
TOCOPILLA | ANAM | 190043314-c | Arsénico Total | 168.93 | 168.93 | mg/kg | 2019-12-09 | 2 | NADA | -22.0661 | -70.1943 | Sedimento Marino | Estación Control Punta Duendes | 013-S-To | 13
TOCOPILLA | ANAM | 190043314-c | Benzo(a)antraceno | <0.08 | 0.04 | mg/kg | 2019-12-09 | 2 | MEDIA | -22.0661 | -70.1943 | Sedimento Marino | Estación Control Punta Duendes | 013-S-To | 13
TOCOPILLA | ANAM | 190043314-c | Benzo(a)pireno | <0.08 | 0.04 | mg/kg | 2019-12-09 | 2 | MEDIA | -22.0661 | -70.1943 | Sedimento Marino | Estación Control Punta Duendes | 013-S-To | 13
TOCOPILLA | ANAM | 190043314-c | Benzo(b)fluoranteno | <0.16 | 0.08 | mg/kg | 2019-12-09 | 2 | MEDIA | -22.0661 | -70.1943 | Sedimento Marino | Estación Control Punta Duendes | 013-S-To | 13
TOCOPILLA | ANAM | 190043314-c | Benzo(ghi)perileno | <0.16 | 0.08 | mg/kg | 2019-12-09 | 2 | MEDIA | -22.0661 | -70.1943 | Sedimento Marino | Estación Control Punta Duendes | 013-S-To | 13
TOCOPILLA | ANAM | 190043314-c | Benzo(k)fluoranteno | <0.08 | 0.04 | mg/kg | 2019-12-09 | 2 | MEDIA | -22.0661 | -70.1943 | Sedimento Marino | Estación Control Punta Duendes | 013-S-To | 13
TOCOPILLA | ANAM | 190043314-c | Cadmio Total | 3.75 | 3.75 | mg/kg | 2019-12-09 | 2 | NADA | -22.0661 | -70.1943 | Sedimento Marino | Estación Control Punta Duendes | 013-S-To | 13
TOCOPILLA | ANAM | 190043314-c | Cobre Total | 1541.39 | 1541.39 | mg/kg | 2019-12-09 | 2 | NADA | -22.0661 | -70.1943 | Sedimento Marino | Estación Control Punta Duendes | 013-S-To | 13
TOCOPILLA | ANAM | 190043314-c | Criseno | <0.08 | 0.04 | mg/kg | 2019-12-09 | 2 | MEDIA | -22.0661 | -70.1943 | Sedimento Marino | Estación Control Punta Duendes | 013-S-To | 13
TOCOPILLA | ANAM | 190043314-c | Cromo Total | 59.53 | 59.53 | mg/kg | 2019-12-09 | 2 | NADA | -22.0661 | -70.1943 | Sedimento Marino | Estación Control Punta Duendes | 013-S-To | 13
TOCOPILLA | ANAM | 190043314-c | Díbenzo(a,h)antraceno | <0.16 | 0.08 | mg/kg | 2019-12-09 | 2 | MEDIA | -22.0661 | -70.1943 | Sedimento Marino | Estación Control Punta Duendes | 013-S-To | 13
TOCOPILLA | ANAM | 190043314-c | Fenantreno | <0.08 | 0.04 | mg/kg | 2019-12-09 | 2 | MEDIA | -22.0661 | -70.1943 | Sedimento Marino | Estación Control Punta Duendes | 013-S-To | 13
TOCOPILLA | ANAM | 190043314-c | Fluoranteno | <0.16 | 0.08 | mg/kg | 2019-12-09 | 2 | MEDIA | -22.0661 | -70.1943 | Sedimento Marino | Estación Control Punta Duendes | 013-S-To | 13
TOCOPILLA | ANAM | 190043314-c | Fluoreno | <0.3 | 0.15 | mg/kg | 2019-12-09 | 2 | MEDIA | -22.0661 | -70.1943 | Sedimento Marino | Estación Control Punta Duendes | 013-S-To | 13
TOCOPILLA | ANAM | 190043314-c | Fósforo Total | 1109.98 | 1109.98 | mg/kg | 2019-12-09 | 2 | NADA | -22.0661 | -70.1943 | Sedimento Marino | Estación Control Punta Duendes | 013-S-To | 13
TOCOPILLA | ANAM | 190043314-c | HF C34-C50 | <10 | 5 | mg/kg | 2019-12-09 | 2 | MEDIA | -22.0661 | -70.1943 | Sedimento Marino | Estación Control Punta Duendes | 013-S-To | 13
TOCOPILLA | ANAM | 190043314-c | Indeno(1 2 3-cd)pireno | <0.08 | 0.04 | mg/kg | 2019-12-09 | 2 | MEDIA | -22.0661 | -70.1943 | Sedimento Marino | Estación Control Punta Duendes | 013-S-To | 13
TOCOPILLA | ANAM | 190043314-c | Mercurio Total | <0.01 | 0.005 | mg/kg | 2019-12-09 | 2 | MEDIA | -22.0661 | -70.1943 | Sedimento Marino | Estación Control Punta Duendes | 013-S-To | 13
TOCOPILLA | ANAM | 190043314-c | Naftaleno | <0.8 | 0.4 | mg/kg | 2019-12-09 | 2 | MEDIA | -22.0661 | -70.1943 | Sedimento Marino | Estación Control Punta Duendes | 013-S-To | 13
TOCOPILLA | ANAM | 190043314-c | Pireno | <0.08 | 0.04 | mg/kg | 2019-12-09 | 2 | MEDIA | -22.0661 | -70.1943 | Sedimento Marino | Estación Control Punta Duendes | 013-S-To | 13
TOCOPILLA | ANAM | 190043314-c | Plomo Total | 12.51 | 12.51 | mg/kg | 2019-12-09 | 2 | NADA | -22.0661 | -70.1943 | Sedimento Marino | Estación Control Punta Duendes | 013-S-To | 13
TOCOPILLA | ANAM | 190043314-c | Nitrógeno Total | 95.17 | 95.17 | ppm | 2019-12-09 | 2 | NADA | -22.0661 | -70.1943 | Sedimento Marino | Estación Control Punta Duendes | 013-S-To | 13
TOCOPILLA | ANAM | 190043314-c | Arena Fina 0.125mm | 73.18 | 73.18 | % | 2019-12-09 | 2 | NADA | -22.0844 | -70.2025 | Sedimento Marino | Altura Calle Washington | 050-S-To | 12
TOCOPILLA | ANAM | 190043314-c | Arena Gruesa 0.5 | 0.13 | 0.13 | % | 2019-12-09 | 2 | NADA | -22.0844 | -70.2025 | Sedimento Marino | Altura Calle Washington | 050-S-To | 12
TOCOPILLA | ANAM | 190043314-c | Arena Media 0.25mm | 7.51 | 7.51 | % | 2019-12-09 | 2 | NADA | -22.0844 | -70.2025 | Sedimento Marino | Altura Calle Washington | 050-S-To | 12
TOCOPILLA | ANAM | 190043314-c | Arena Muy Fina 0.063mm | 18.99 | 18.99 | % | 2019-12-09 | 2 | NADA | -22.0844 | -70.2025 | Sedimento Marino | Altura Calle Washington | 050-S-To | 12
TOCOPILLA | ANAM | 190043314-c | Arena Muy Gruesa 1.0mm | 0.04 | 0.04 | % | 2019-12-09 | 2 | NADA | -22.0844 | -70.2025 | Sedimento Marino | Altura Calle Washington | 050-S-To | 12
TOCOPILLA | ANAM | 190043314-c | Fango | 0.13 | 0.13 | % | 2019-12-09 | 2 | NADA | -22.0844 | -70.2025 | Sedimento Marino | Altura Calle Washington | 050-S-To | 12
TOCOPILLA | ANAM | 190043314-c | Grava Muy Fina 2.0mm | 0.02 | 0.02 | % | 2019-12-09 | 2 | NADA | -22.0844 | -70.2025 | Sedimento Marino | Altura Calle Washington | 050-S-To | 12
TOCOPILLA | ANAM | 190043314-c | Materia Orgánica | 1.06 | 1.06 | % | 2019-12-09 | 2 | NADA | -22.0844 | -70.2025 | Sedimento Marino | Altura Calle Washington | 050-S-To | 12
TOCOPILLA | ANAM | 190043314-c | Acenafteno | <0.8 | 0.4 | mg/kg | 2019-12-09 | 2 | MEDIA | -22.0844 | -70.2025 | Sedimento Marino | Altura Calle Washington | 050-S-To | 12
TOCOPILLA | ANAM | 190043314-c | Acenaftileno | <1.5 | 0.75 | mg/kg | 2019-12-09 | 2 | MEDIA | -22.0844 | -70.2025 | Sedimento Marino | Altura Calle Washington | 050-S-To | 12
TOCOPILLA | ANAM | 190043314-c | Antraceno | <0.1 | 0.05 | mg/kg | 2019-12-09 | 2 | MEDIA | -22.0844 | -70.2025 | Sedimento Marino | Altura Calle Washington | 050-S-To | 12
TOCOPILLA | ANAM | 190043314-c | Arsénico Total | 271.43 | 271.43 | mg/kg | 2019-12-09 | 2 | NADA | -22.0844 | -70.2025 | Sedimento Marino | Altura Calle Washington | 050-S-To | 12
TOCOPILLA | ANAM | 190043314-c | Benzo(a)antraceno | <0.08 | 0.04 | mg/kg | 2019-12-09 | 2 | MEDIA | -22.0844 | -70.2025 | Sedimento Marino | Altura Calle Washington | 050-S-To | 12
TOCOPILLA | ANAM | 190043314-c | Benzo(a)pireno | <0.08 | 0.04 | mg/kg | 2019-12-09 | 2 | MEDIA | -22.0844 | -70.2025 | Sedimento Marino | Altura Calle Washington | 050-S-To | 12
TOCOPILLA | ANAM | 190043314-c | Benzo(b)fluoranteno | <0.16 | 0.08 | mg/kg | 2019-12-09 | 2 | MEDIA | -22.0844 | -70.2025 | Sedimento Marino | Altura Calle Washington | 050-S-To | 12
TOCOPILLA | ANAM | 190043314-c | Benzo(ghi)perileno | <0.16 | 0.08 | mg/kg | 2019-12-09 | 2 | MEDIA | -22.0844 | -70.2025 | Sedimento Marino | Altura Calle Washington | 050-S-To | 12
TOCOPILLA | ANAM | 190043314-c | Benzo(k)fluoranteno | <0.08 | 0.04 | mg/kg | 2019-12-09 | 2 | MEDIA | -22.0844 | -70.2025 | Sedimento Marino | Altura Calle Washington | 050-S-To | 12
TOCOPILLA | ANAM | 190043314-c | Cadmio Total | 6.05 | 6.05 | mg/kg | 2019-12-09 | 2 | NADA | -22.0844 | -70.2025 | Sedimento Marino | Altura Calle Washington | 050-S-To | 12
TOCOPILLA | ANAM | 190043314-c | Cobre Total | 3336.81 | 3336.81 | mg/kg | 2019-12-09 | 2 | NADA | -22.0844 | -70.2025 | Sedimento Marino | Altura Calle Washington | 050-S-To | 12
TOCOPILLA | ANAM | 190043314-c | Criseno | <0.08 | 0.04 | mg/kg | 2019-12-09 | 2 | MEDIA | -22.0844 | -70.2025 | Sedimento Marino | Altura Calle Washington | 050-S-To | 12
TOCOPILLA | ANAM | 190043314-c | Cromo Total | 86.68 | 86.68 | mg/kg | 2019-12-09 | 2 | NADA | -22.0844 | -70.2025 | Sedimento Marino | Altura Calle Washington | 050-S-To | 12
TOCOPILLA | ANAM | 190043314-c | Díbenzo(a,h)antraceno | <0.16 | 0.08 | mg/kg | 2019-12-09 | 2 | MEDIA | -22.0844 | -70.2025 | Sedimento Marino | Altura Calle Washington | 050-S-To | 12
TOCOPILLA | ANAM | 190043314-c | Fenantreno | <0.08 | 0.04 | mg/kg | 2019-12-09 | 2 | MEDIA | -22.0844 | -70.2025 | Sedimento Marino | Altura Calle Washington | 050-S-To | 12
TOCOPILLA | ANAM | 190043314-c | Fluoranteno | <0.16 | 0.08 | mg/kg | 2019-12-09 | 2 | MEDIA | -22.0844 | -70.2025 | Sedimento Marino | Altura Calle Washington | 050-S-To | 12
TOCOPILLA | ANAM | 190043314-c | Fluoreno | <0.3 | 0.15 | mg/kg | 2019-12-09 | 2 | MEDIA | -22.0844 | -70.2025 | Sedimento Marino | Altura Calle Washington | 050-S-To | 12
TOCOPILLA | ANAM | 190043314-c | Fósforo Total | 1226.96 | 1226.96 | mg/kg | 2019-12-09 | 2 | NADA | -22.0844 | -70.2025 | Sedimento Marino | Altura Calle Washington | 050-S-To | 12
TOCOPILLA | ANAM | 190043314-c | HF C34-C50 | <10 | 5 | mg/kg | 2019-12-09 | 2 | MEDIA | -22.0844 | -70.2025 | Sedimento Marino | Altura Calle Washington | 050-S-To | 12
TOCOPILLA | ANAM | 190043314-c | Indeno(1 2 3-cd)pireno | <0.08 | 0.04 | mg/kg | 2019-12-09 | 2 | MEDIA | -22.0844 | -70.2025 | Sedimento Marino | Altura Calle Washington | 050-S-To | 12
TOCOPILLA | ANAM | 190043314-c | Mercurio Total | <0.01 | 0.005 | mg/kg | 2019-12-09 | 2 | MEDIA | -22.0844 | -70.2025 | Sedimento Marino | Altura Calle Washington | 050-S-To | 12
TOCOPILLA | ANAM | 190043314-c | Naftaleno | <0.8 | 0.4 | mg/kg | 2019-12-09 | 2 | MEDIA | -22.0844 | -70.2025 | Sedimento Marino | Altura Calle Washington | 050-S-To | 12
TOCOPILLA | ANAM | 190043314-c | Pireno | <0.08 | 0.04 | mg/kg | 2019-12-09 | 2 | MEDIA | -22.0844 | -70.2025 | Sedimento Marino | Altura Calle Washington | 050-S-To | 12
TOCOPILLA | ANAM | 190043314-c | Plomo Total | 17.69 | 17.69 | mg/kg | 2019-12-09 | 2 | NADA | -22.0844 | -70.2025 | Sedimento Marino | Altura Calle Washington | 050-S-To | 12
TOCOPILLA | ANAM | 190043314-c | Nitrógeno Total | 127.74 | 127.74 | ppm | 2019-12-09 | 2 | NADA | -22.0844 | -70.2025 | Sedimento Marino | Altura Calle Washington | 050-S-To | 12
TOCOPILLA | ANAM | 190043314-c | Arena Fina 0.125mm | 2.54 | 2.54 | % | 2019-12-09 | 2 | NADA | -22.0931 | -70.2072 | Sedimento Marino | Muelle SOQUIMICH | 100-S-To | 12
TOCOPILLA | ANAM | 190043314-c | Arena Gruesa 0.5 | 13.71 | 13.71 | % | 2019-12-09 | 2 | NADA | -22.0931 | -70.2072 | Sedimento Marino | Muelle SOQUIMICH | 100-S-To | 12
TOCOPILLA | ANAM | 190043314-c | Arena Media 0.25mm | 5.14 | 5.14 | % | 2019-12-09 | 2 | NADA | -22.0931 | -70.2072 | Sedimento Marino | Muelle SOQUIMICH | 100-S-To | 12
TOCOPILLA | ANAM | 190043314-c | Arena Muy Fina 0.063mm | 1.44 | 1.44 | % | 2019-12-09 | 2 | NADA | -22.0931 | -70.2072 | Sedimento Marino | Muelle SOQUIMICH | 100-S-To | 12
TOCOPILLA | ANAM | 190043314-c | Arena Muy Gruesa 1.0mm | 29.08 | 29.08 | % | 2019-12-09 | 2 | NADA | -22.0931 | -70.2072 | Sedimento Marino | Muelle SOQUIMICH | 100-S-To | 12
TOCOPILLA | ANAM | 190043314-c | Fango | 2.35 | 2.35 | % | 2019-12-09 | 2 | NADA | -22.0931 | -70.2072 | Sedimento Marino | Muelle SOQUIMICH | 100-S-To | 12
TOCOPILLA | ANAM | 190043314-c | Grava Muy Fina 2.0mm | 45.74 | 45.74 | % | 2019-12-09 | 2 | NADA | -22.0931 | -70.2072 | Sedimento Marino | Muelle SOQUIMICH | 100-S-To | 12
TOCOPILLA | ANAM | 190043314-c | Materia Orgánica | 2.39 | 2.39 | % | 2019-12-09 | 2 | NADA | -22.0931 | -70.2072 | Sedimento Marino | Muelle SOQUIMICH | 100-S-To | 12
TOCOPILLA | ANAM | 190043314-c | Acenafteno | <0.8 | 0.4 | mg/kg | 2019-12-09 | 2 | MEDIA | -22.0931 | -70.2072 | Sedimento Marino | Muelle SOQUIMICH | 100-S-To | 12
TOCOPILLA | ANAM | 190043314-c | Acenaftileno | <1.5 | 0.75 | mg/kg | 2019-12-09 | 2 | MEDIA | -22.0931 | -70.2072 | Sedimento Marino | Muelle SOQUIMICH | 100-S-To | 12
TOCOPILLA | ANAM | 190043314-c | Antraceno | <0.1 | 0.05 | mg/kg | 2019-12-09 | 2 | MEDIA | -22.0931 | -70.2072 | Sedimento Marino | Muelle SOQUIMICH | 100-S-To | 12
TOCOPILLA | ANAM | 190043314-c | Arsénico Total | 9.93 | 9.93 | mg/kg | 2019-12-09 | 2 | NADA | -22.0931 | -70.2072 | Sedimento Marino | Muelle SOQUIMICH | 100-S-To | 12
TOCOPILLA | ANAM | 190043314-c | Benzo(a)antraceno | 0.144 | 0.144 | mg/kg | 2019-12-09 | 2 | NADA | -22.0931 | -70.2072 | Sedimento Marino | Muelle SOQUIMICH | 100-S-To | 12
TOCOPILLA | ANAM | 190043314-c | Benzo(a)pireno | <0.08 | 0.04 | mg/kg | 2019-12-09 | 2 | MEDIA | -22.0931 | -70.2072 | Sedimento Marino | Muelle SOQUIMICH | 100-S-To | 12
TOCOPILLA | ANAM | 190043314-c | Benzo(b)fluoranteno | <0.16 | 0.08 | mg/kg | 2019-12-09 | 2 | MEDIA | -22.0931 | -70.2072 | Sedimento Marino | Muelle SOQUIMICH | 100-S-To | 12
TOCOPILLA | ANAM | 190043314-c | Benzo(ghi)perileno | <0.16 | 0.08 | mg/kg | 2019-12-09 | 2 | MEDIA | -22.0931 | -70.2072 | Sedimento Marino | Muelle SOQUIMICH | 100-S-To | 12
TOCOPILLA | ANAM | 190043314-c | Benzo(k)fluoranteno | <0.08 | 0.04 | mg/kg | 2019-12-09 | 2 | MEDIA | -22.0931 | -70.2072 | Sedimento Marino | Muelle SOQUIMICH | 100-S-To | 12
TOCOPILLA | ANAM | 190043314-c | Cadmio Total | <0.1 | 0.05 | mg/kg | 2019-12-09 | 2 | MEDIA | -22.0931 | -70.2072 | Sedimento Marino | Muelle SOQUIMICH | 100-S-To | 12
TOCOPILLA | ANAM | 190043314-c | Cobre Total | 135.3 | 135.3 | mg/kg | 2019-12-09 | 2 | NADA | -22.0931 | -70.2072 | Sedimento Marino | Muelle SOQUIMICH | 100-S-To | 12
TOCOPILLA | ANAM | 190043314-c | Criseno | 0.139 | 0.139 | mg/kg | 2019-12-09 | 2 | NADA | -22.0931 | -70.2072 | Sedimento Marino | Muelle SOQUIMICH | 100-S-To | 12
TOCOPILLA | ANAM | 190043314-c | Cromo Total | 8.62 | 8.62 | mg/kg | 2019-12-09 | 2 | NADA | -22.0931 | -70.2072 | Sedimento Marino | Muelle SOQUIMICH | 100-S-To | 12
TOCOPILLA | ANAM | 190043314-c | Díbenzo(a,h)antraceno | <0.16 | 0.08 | mg/kg | 2019-12-09 | 2 | MEDIA | -22.0931 | -70.2072 | Sedimento Marino | Muelle SOQUIMICH | 100-S-To | 12
TOCOPILLA | ANAM | 190043314-c | Fenantreno | 0.129 | 0.129 | mg/kg | 2019-12-09 | 2 | NADA | -22.0931 | -70.2072 | Sedimento Marino | Muelle SOQUIMICH | 100-S-To | 12
TOCOPILLA | ANAM | 190043314-c | Fluoranteno | 0.273 | 0.273 | mg/kg | 2019-12-09 | 2 | NADA | -22.0931 | -70.2072 | Sedimento Marino | Muelle SOQUIMICH | 100-S-To | 12
TOCOPILLA | ANAM | 190043314-c | Fluoreno | <0.3 | 0.15 | mg/kg | 2019-12-09 | 2 | MEDIA | -22.0931 | -70.2072 | Sedimento Marino | Muelle SOQUIMICH | 100-S-To | 12
TOCOPILLA | ANAM | 190043314-c | Fósforo Total | 709.05 | 709.05 | mg/kg | 2019-12-09 | 2 | NADA | -22.0931 | -70.2072 | Sedimento Marino | Muelle SOQUIMICH | 100-S-To | 12
TOCOPILLA | ANAM | 190043314-c | HF C34-C50 | <10 | 5 | mg/kg | 2019-12-09 | 2 | MEDIA | -22.0931 | -70.2072 | Sedimento Marino | Muelle SOQUIMICH | 100-S-To | 12
TOCOPILLA | ANAM | 190043314-c | Indeno(1 2 3-cd)pireno | <0.08 | 0.04 | mg/kg | 2019-12-09 | 2 | MEDIA | -22.0931 | -70.2072 | Sedimento Marino | Muelle SOQUIMICH | 100-S-To | 12
TOCOPILLA | ANAM | 190043314-c | Mercurio Total | <0.01 | 0.005 | mg/kg | 2019-12-09 | 2 | MEDIA | -22.0931 | -70.2072 | Sedimento Marino | Muelle SOQUIMICH | 100-S-To | 12
TOCOPILLA | ANAM | 190043314-c | Naftaleno | <0.8 | 0.4 | mg/kg | 2019-12-09 | 2 | MEDIA | -22.0931 | -70.2072 | Sedimento Marino | Muelle SOQUIMICH | 100-S-To | 12
TOCOPILLA | ANAM | 190043314-c | Pireno | 0.148 | 0.148 | mg/kg | 2019-12-09 | 2 | NADA | -22.0931 | -70.2072 | Sedimento Marino | Muelle SOQUIMICH | 100-S-To | 12
TOCOPILLA | ANAM | 190043314-c | Plomo Total | 5.38 | 5.38 | mg/kg | 2019-12-09 | 2 | NADA | -22.0931 | -70.2072 | Sedimento Marino | Muelle SOQUIMICH | 100-S-To | 12
TOCOPILLA | ANAM | 190043314-c | Nitrógeno Total | 1661.85 | 1661.85 | ppm | 2019-12-09 | 2 | NADA | -22.0931 | -70.2072 | Sedimento Marino | Muelle SOQUIMICH | 100-S-To | 12
TOCOPILLA | ANAM | 190043314-c | Arena Fina 0.125mm | 6.73 | 6.73 | % | 2019-12-09 | 2 | NADA | -22.0931 | -70.2147 | Sedimento Marino | Lado Derecho Muelle Carbón | 110-S-To | 10
TOCOPILLA | ANAM | 190043314-c | Arena Gruesa 0.5 | 22.04 | 22.04 | % | 2019-12-09 | 2 | NADA | -22.0931 | -70.2147 | Sedimento Marino | Lado Derecho Muelle Carbón | 110-S-To | 10
TOCOPILLA | ANAM | 190043314-c | Arena Media 0.25mm | 36.42 | 36.42 | % | 2019-12-09 | 2 | NADA | -22.0931 | -70.2147 | Sedimento Marino | Lado Derecho Muelle Carbón | 110-S-To | 10
TOCOPILLA | ANAM | 190043314-c | Arena Muy Fina 0.063mm | 0.95 | 0.95 | % | 2019-12-09 | 2 | NADA | -22.0931 | -70.2147 | Sedimento Marino | Lado Derecho Muelle Carbón | 110-S-To | 10
TOCOPILLA | ANAM | 190043314-c | Arena Muy Gruesa 1.0mm | 13.24 | 13.24 | % | 2019-12-09 | 2 | NADA | -22.0931 | -70.2147 | Sedimento Marino | Lado Derecho Muelle Carbón | 110-S-To | 10
TOCOPILLA | ANAM | 190043314-c | Fango | 1.25 | 1.25 | % | 2019-12-09 | 2 | NADA | -22.0931 | -70.2147 | Sedimento Marino | Lado Derecho Muelle Carbón | 110-S-To | 10
TOCOPILLA | ANAM | 190043314-c | Grava Muy Fina 2.0mm | 19.37 | 19.37 | % | 2019-12-09 | 2 | NADA | -22.0931 | -70.2147 | Sedimento Marino | Lado Derecho Muelle Carbón | 110-S-To | 10
TOCOPILLA | ANAM | 190043314-c | Materia Orgánica | 2.8 | 2.8 | % | 2019-12-09 | 2 | NADA | -22.0931 | -70.2147 | Sedimento Marino | Lado Derecho Muelle Carbón | 110-S-To | 10
TOCOPILLA | ANAM | 190043314-c | Acenafteno | <0.8 | 0.4 | mg/kg | 2019-12-09 | 2 | MEDIA | -22.0931 | -70.2147 | Sedimento Marino | Lado Derecho Muelle Carbón | 110-S-To | 10
TOCOPILLA | ANAM | 190043314-c | Acenaftileno | <1.5 | 0.75 | mg/kg | 2019-12-09 | 2 | MEDIA | -22.0931 | -70.2147 | Sedimento Marino | Lado Derecho Muelle Carbón | 110-S-To | 10
TOCOPILLA | ANAM | 190043314-c | Antraceno | 0.363 | 0.363 | mg/kg | 2019-12-09 | 2 | NADA | -22.0931 | -70.2147 | Sedimento Marino | Lado Derecho Muelle Carbón | 110-S-To | 10
TOCOPILLA | ANAM | 190043314-c | Arsénico Total | 9.37 | 9.37 | mg/kg | 2019-12-09 | 2 | NADA | -22.0931 | -70.2147 | Sedimento Marino | Lado Derecho Muelle Carbón | 110-S-To | 10
TOCOPILLA | ANAM | 190043314-c | Benzo(a)antraceno | 0.309 | 0.309 | mg/kg | 2019-12-09 | 2 | NADA | -22.0931 | -70.2147 | Sedimento Marino | Lado Derecho Muelle Carbón | 110-S-To | 10
TOCOPILLA | ANAM | 190043314-c | Benzo(a)pireno | 0.42 | 0.42 | mg/kg | 2019-12-09 | 2 | NADA | -22.0931 | -70.2147 | Sedimento Marino | Lado Derecho Muelle Carbón | 110-S-To | 10
TOCOPILLA | ANAM | 190043314-c | Benzo(b)fluoranteno | 0.491 | 0.491 | mg/kg | 2019-12-09 | 2 | NADA | -22.0931 | -70.2147 | Sedimento Marino | Lado Derecho Muelle Carbón | 110-S-To | 10
TOCOPILLA | ANAM | 190043314-c | Benzo(ghi)perileno | 0.207 | 0.207 | mg/kg | 2019-12-09 | 2 | NADA | -22.0931 | -70.2147 | Sedimento Marino | Lado Derecho Muelle Carbón | 110-S-To | 10
TOCOPILLA | ANAM | 190043314-c | Benzo(k)fluoranteno | 0.293 | 0.293 | mg/kg | 2019-12-09 | 2 | NADA | -22.0931 | -70.2147 | Sedimento Marino | Lado Derecho Muelle Carbón | 110-S-To | 10
TOCOPILLA | ANAM | 190043314-c | Cadmio Total | <0.1 | 0.05 | mg/kg | 2019-12-09 | 2 | MEDIA | -22.0931 | -70.2147 | Sedimento Marino | Lado Derecho Muelle Carbón | 110-S-To | 10
TOCOPILLA | ANAM | 190043314-c | Cobre Total | 214.24 | 214.24 | mg/kg | 2019-12-09 | 2 | NADA | -22.0931 | -70.2147 | Sedimento Marino | Lado Derecho Muelle Carbón | 110-S-To | 10
TOCOPILLA | ANAM | 190043314-c | Criseno | 0.314 | 0.314 | mg/kg | 2019-12-09 | 2 | NADA | -22.0931 | -70.2147 | Sedimento Marino | Lado Derecho Muelle Carbón | 110-S-To | 10
TOCOPILLA | ANAM | 190043314-c | Cromo Total | 18.06 | 18.06 | mg/kg | 2019-12-09 | 2 | NADA | -22.0931 | -70.2147 | Sedimento Marino | Lado Derecho Muelle Carbón | 110-S-To | 10
TOCOPILLA | ANAM | 190043314-c | Díbenzo(a,h)antraceno | <0.16 | 0.08 | mg/kg | 2019-12-09 | 2 | MEDIA | -22.0931 | -70.2147 | Sedimento Marino | Lado Derecho Muelle Carbón | 110-S-To | 10
TOCOPILLA | ANAM | 190043314-c | Fenantreno | 0.545 | 0.545 | mg/kg | 2019-12-09 | 2 | NADA | -22.0931 | -70.2147 | Sedimento Marino | Lado Derecho Muelle Carbón | 110-S-To | 10
TOCOPILLA | ANAM | 190043314-c | Fluoranteno | 0.312 | 0.312 | mg/kg | 2019-12-09 | 2 | NADA | -22.0931 | -70.2147 | Sedimento Marino | Lado Derecho Muelle Carbón | 110-S-To | 10
TOCOPILLA | ANAM | 190043314-c | Fluoreno | <0.3 | 0.15 | mg/kg | 2019-12-09 | 2 | MEDIA | -22.0931 | -70.2147 | Sedimento Marino | Lado Derecho Muelle Carbón | 110-S-To | 10
TOCOPILLA | ANAM | 190043314-c | Fósforo Total | 1452.59 | 1452.59 | mg/kg | 2019-12-09 | 2 | NADA | -22.0931 | -70.2147 | Sedimento Marino | Lado Derecho Muelle Carbón | 110-S-To | 10
TOCOPILLA | ANAM | 190043314-c | HF C34-C50 | <10 | 5 | mg/kg | 2019-12-09 | 2 | MEDIA | -22.0931 | -70.2147 | Sedimento Marino | Lado Derecho Muelle Carbón | 110-S-To | 10
TOCOPILLA | ANAM | 190043314-c | Indeno(1 2 3-cd)pireno | 0.232 | 0.232 | mg/kg | 2019-12-09 | 2 | NADA | -22.0931 | -70.2147 | Sedimento Marino | Lado Derecho Muelle Carbón | 110-S-To | 10
TOCOPILLA | ANAM | 190043314-c | Mercurio Total | <0.01 | 0.005 | mg/kg | 2019-12-09 | 2 | MEDIA | -22.0931 | -70.2147 | Sedimento Marino | Lado Derecho Muelle Carbón | 110-S-To | 10
TOCOPILLA | ANAM | 190043314-c | Naftaleno | <0.8 | 0.4 | mg/kg | 2019-12-09 | 2 | MEDIA | -22.0931 | -70.2147 | Sedimento Marino | Lado Derecho Muelle Carbón | 110-S-To | 10
TOCOPILLA | ANAM | 190043314-c | Pireno | 0.396 | 0.396 | mg/kg | 2019-12-09 | 2 | NADA | -22.0931 | -70.2147 | Sedimento Marino | Lado Derecho Muelle Carbón | 110-S-To | 10
TOCOPILLA | ANAM | 190043314-c | Plomo Total | 4.54 | 4.54 | mg/kg | 2019-12-09 | 2 | NADA | -22.0931 | -70.2147 | Sedimento Marino | Lado Derecho Muelle Carbón | 110-S-To | 10
TOCOPILLA | ANAM | 190043314-c | Nitrógeno Total | 1202.54 | 1202.54 | ppm | 2019-12-09 | 2 | NADA | -22.0931 | -70.2147 | Sedimento Marino | Lado Derecho Muelle Carbón | 110-S-To | 10
TOCOPILLA | ANAM | 190043314-c | Arena Fina 0.125mm | 19 | 19 | % | 2019-12-09 | 2 | NADA | -22.0994 | -70.2158 | Sedimento Marino | Frente Villa Chilex | 130-S-To | 12
TOCOPILLA | ANAM | 190043314-c | Arena Gruesa 0.5 | 18.88 | 18.88 | % | 2019-12-09 | 2 | NADA | -22.0994 | -70.2158 | Sedimento Marino | Frente Villa Chilex | 130-S-To | 12
TOCOPILLA | ANAM | 190043314-c | Arena Media 0.25mm | 25.51 | 25.51 | % | 2019-12-09 | 2 | NADA | -22.0994 | -70.2158 | Sedimento Marino | Frente Villa Chilex | 130-S-To | 12
TOCOPILLA | ANAM | 190043314-c | Arena Muy Fina 0.063mm | 1.95 | 1.95 | % | 2019-12-09 | 2 | NADA | -22.0994 | -70.2158 | Sedimento Marino | Frente Villa Chilex | 130-S-To | 12
TOCOPILLA | ANAM | 190043314-c | Arena Muy Gruesa 1.0mm | 15.53 | 15.53 | % | 2019-12-09 | 2 | NADA | -22.0994 | -70.2158 | Sedimento Marino | Frente Villa Chilex | 130-S-To | 12
TOCOPILLA | ANAM | 190043314-c | Fango | 0.59 | 0.59 | % | 2019-12-09 | 2 | NADA | -22.0994 | -70.2158 | Sedimento Marino | Frente Villa Chilex | 130-S-To | 12
TOCOPILLA | ANAM | 190043314-c | Grava Muy Fina 2.0mm | 18.54 | 18.54 | % | 2019-12-09 | 2 | NADA | -22.0994 | -70.2158 | Sedimento Marino | Frente Villa Chilex | 130-S-To | 12
TOCOPILLA | ANAM | 190043314-c | Materia Orgánica | 3.03 | 3.03 | % | 2019-12-09 | 2 | NADA | -22.0994 | -70.2158 | Sedimento Marino | Frente Villa Chilex | 130-S-To | 12
TOCOPILLA | ANAM | 190043314-c | Acenafteno | <0.8 | 0.4 | mg/kg | 2019-12-09 | 2 | MEDIA | -22.0994 | -70.2158 | Sedimento Marino | Frente Villa Chilex | 130-S-To | 12
TOCOPILLA | ANAM | 190043314-c | Acenaftileno | <1.5 | 0.75 | mg/kg | 2019-12-09 | 2 | MEDIA | -22.0994 | -70.2158 | Sedimento Marino | Frente Villa Chilex | 130-S-To | 12
TOCOPILLA | ANAM | 190043314-c | Antraceno | <0.1 | 0.05 | mg/kg | 2019-12-09 | 2 | MEDIA | -22.0994 | -70.2158 | Sedimento Marino | Frente Villa Chilex | 130-S-To | 12
TOCOPILLA | ANAM | 190043314-c | Arsénico Total | 2.4 | 2.4 | mg/kg | 2019-12-09 | 2 | NADA | -22.0994 | -70.2158 | Sedimento Marino | Frente Villa Chilex | 130-S-To | 12
TOCOPILLA | ANAM | 190043314-c | Benzo(a)antraceno | <0.08 | 0.04 | mg/kg | 2019-12-09 | 2 | MEDIA | -22.0994 | -70.2158 | Sedimento Marino | Frente Villa Chilex | 130-S-To | 12
TOCOPILLA | ANAM | 190043314-c | Benzo(a)pireno | <0.08 | 0.04 | mg/kg | 2019-12-09 | 2 | MEDIA | -22.0994 | -70.2158 | Sedimento Marino | Frente Villa Chilex | 130-S-To | 12
TOCOPILLA | ANAM | 190043314-c | Benzo(b)fluoranteno | <0.16 | 0.08 | mg/kg | 2019-12-09 | 2 | MEDIA | -22.0994 | -70.2158 | Sedimento Marino | Frente Villa Chilex | 130-S-To | 12
TOCOPILLA | ANAM | 190043314-c | Benzo(ghi)perileno | <0.16 | 0.08 | mg/kg | 2019-12-09 | 2 | MEDIA | -22.0994 | -70.2158 | Sedimento Marino | Frente Villa Chilex | 130-S-To | 12
TOCOPILLA | ANAM | 190043314-c | Benzo(k)fluoranteno | <0.08 | 0.04 | mg/kg | 2019-12-09 | 2 | MEDIA | -22.0994 | -70.2158 | Sedimento Marino | Frente Villa Chilex | 130-S-To | 12
TOCOPILLA | ANAM | 190043314-c | Cadmio Total | <0.1 | 0.05 | mg/kg | 2019-12-09 | 2 | MEDIA | -22.0994 | -70.2158 | Sedimento Marino | Frente Villa Chilex | 130-S-To | 12
TOCOPILLA | ANAM | 190043314-c | Cobre Total | 58.79 | 58.79 | mg/kg | 2019-12-09 | 2 | NADA | -22.0994 | -70.2158 | Sedimento Marino | Frente Villa Chilex | 130-S-To | 12
TOCOPILLA | ANAM | 190043314-c | Criseno | <0.08 | 0.04 | mg/kg | 2019-12-09 | 2 | MEDIA | -22.0994 | -70.2158 | Sedimento Marino | Frente Villa Chilex | 130-S-To | 12
TOCOPILLA | ANAM | 190043314-c | Cromo Total | 16.06 | 16.06 | mg/kg | 2019-12-09 | 2 | NADA | -22.0994 | -70.2158 | Sedimento Marino | Frente Villa Chilex | 130-S-To | 12
TOCOPILLA | ANAM | 190043314-c | Díbenzo(a,h)antraceno | <0.16 | 0.08 | mg/kg | 2019-12-09 | 2 | MEDIA | -22.0994 | -70.2158 | Sedimento Marino | Frente Villa Chilex | 130-S-To | 12
TOCOPILLA | ANAM | 190043314-c | Fenantreno | <0.08 | 0.04 | mg/kg | 2019-12-09 | 2 | MEDIA | -22.0994 | -70.2158 | Sedimento Marino | Frente Villa Chilex | 130-S-To | 12
TOCOPILLA | ANAM | 190043314-c | Fluoranteno | <0.16 | 0.08 | mg/kg | 2019-12-09 | 2 | MEDIA | -22.0994 | -70.2158 | Sedimento Marino | Frente Villa Chilex | 130-S-To | 12
TOCOPILLA | ANAM | 190043314-c | Fluoreno | <0.3 | 0.15 | mg/kg | 2019-12-09 | 2 | MEDIA | -22.0994 | -70.2158 | Sedimento Marino | Frente Villa Chilex | 130-S-To | 12
TOCOPILLA | ANAM | 190043314-c | Fósforo Total | 1274.98 | 1274.98 | mg/kg | 2019-12-09 | 2 | NADA | -22.0994 | -70.2158 | Sedimento Marino | Frente Villa Chilex | 130-S-To | 12
TOCOPILLA | ANAM | 190043314-c | HF C34-C50 | <10 | 5 | mg/kg | 2019-12-09 | 2 | MEDIA | -22.0994 | -70.2158 | Sedimento Marino | Frente Villa Chilex | 130-S-To | 12
TOCOPILLA | ANAM | 190043314-c | Indeno(1 2 3-cd)pireno | <0.08 | 0.04 | mg/kg | 2019-12-09 | 2 | MEDIA | -22.0994 | -70.2158 | Sedimento Marino | Frente Villa Chilex | 130-S-To | 12
TOCOPILLA | ANAM | 190043314-c | Mercurio Total | <0.01 | 0.005 | mg/kg | 2019-12-09 | 2 | MEDIA | -22.0994 | -70.2158 | Sedimento Marino | Frente Villa Chilex | 130-S-To | 12
TOCOPILLA | ANAM | 190043314-c | Naftaleno | <0.8 | 0.4 | mg/kg | 2019-12-09 | 2 | MEDIA | -22.0994 | -70.2158 | Sedimento Marino | Frente Villa Chilex | 130-S-To | 12
TOCOPILLA | ANAM | 190043314-c | Pireno | <0.08 | 0.04 | mg/kg | 2019-12-09 | 2 | MEDIA | -22.0994 | -70.2158 | Sedimento Marino | Frente Villa Chilex | 130-S-To | 12
TOCOPILLA | ANAM | 190043314-c | Plomo Total | <1.2 | 0.6 | mg/kg | 2019-12-09 | 2 | MEDIA | -22.0994 | -70.2158 | Sedimento Marino | Frente Villa Chilex | 130-S-To | 12
TOCOPILLA | ANAM | 190043314-c | Nitrógeno Total | 1196.48 | 1196.48 | ppm | 2019-12-09 | 2 | NADA | -22.0994 | -70.2158 | Sedimento Marino | Frente Villa Chilex | 130-S-To | 12