## Huasco 2019
CUERPO DE AGUA | Laboratorio | Codigo de informe de laboratorio | PARAMETRO | VALOR (INFORME LABORATORIO) | VALOR (LUEGO DE APLICADO EL CRITERIO) | UNIDAD | FECHA MUESTREO | SEMESTRE | CRITERIO (SE APLICA A VALORES BAJO LIMITE DE DETECCIÓN) | Coordenada X POAL (latidud decimal) | Coordenada Y POAL (longitud decimal) | MATRIZ | TOPONIMO | CODIGO ESTACIÓN | PROFUNDIDAD ESTACIÓN (mts)
HUASCO | ANAM | 190010094-c | Arena Fina 0.125mm | 36.44 | 36.44 | % | 2019-05-09 | 1 | NADA | -28.4389 | -71.2036 | Sedimento Marino | Desembocadura Río Huasco | 020-S-Hu | 10
HUASCO | ANAM | 190010094-c | Arena Gruesa 0.5 | 0 | 0 | % | 2019-05-09 | 1 | NADA | -28.4389 | -71.2036 | Sedimento Marino | Desembocadura Río Huasco | 020-S-Hu | 10
HUASCO | ANAM | 190010094-c | Arena Media 0.25mm | 4.45 | 4.45 | % | 2019-05-09 | 1 | NADA | -28.4389 | -71.2036 | Sedimento Marino | Desembocadura Río Huasco | 020-S-Hu | 10
HUASCO | ANAM | 190010094-c | Arena Muy Fina 0.063mm | 25.8 | 25.8 | % | 2019-05-09 | 1 | NADA | -28.4389 | -71.2036 | Sedimento Marino | Desembocadura Río Huasco | 020-S-Hu | 10
HUASCO | ANAM | 190010094-c | Arena Muy Gruesa 1.0mm | 0 | 0 | % | 2019-05-09 | 1 | NADA | -28.4389 | -71.2036 | Sedimento Marino | Desembocadura Río Huasco | 020-S-Hu | 10
HUASCO | ANAM | 190010094-c | Fango | 33.31 | 33.31 | % | 2019-05-09 | 1 | NADA | -28.4389 | -71.2036 | Sedimento Marino | Desembocadura Río Huasco | 020-S-Hu | 10
HUASCO | ANAM | 190010094-c | Grava Muy Fina 2.0mm | 0 | 0 | % | 2019-05-09 | 1 | NADA | -28.4389 | -71.2036 | Sedimento Marino | Desembocadura Río Huasco | 020-S-Hu | 10
HUASCO | ANAM | 190010094-c | Materia Orgánica | 1.28 | 1.28 | % | 2019-05-09 | 1 | NADA | -28.4389 | -71.2036 | Sedimento Marino | Desembocadura Río Huasco | 020-S-Hu | 10
HUASCO | ANAM | 190010094-c | Acenafteno | <0.8 | 0.4 | mg/kg | 2019-05-09 | 1 | MEDIA | -28.4389 | -71.2036 | Sedimento Marino | Desembocadura Río Huasco | 020-S-Hu | 10
HUASCO | ANAM | 190010094-c | Acenaftileno | <1.5 | 0.75 | mg/kg | 2019-05-09 | 1 | MEDIA | -28.4389 | -71.2036 | Sedimento Marino | Desembocadura Río Huasco | 020-S-Hu | 10
HUASCO | ANAM | 190010094-c | Antraceno | <0.1 | 0.05 | mg/kg | 2019-05-09 | 1 | MEDIA | -28.4389 | -71.2036 | Sedimento Marino | Desembocadura Río Huasco | 020-S-Hu | 10
HUASCO | ANAM | 190010094-c | Arsénico Total | <1.2 | 0.6 | mg/kg | 2019-05-09 | 1 | MEDIA | -28.4389 | -71.2036 | Sedimento Marino | Desembocadura Río Huasco | 020-S-Hu | 10
HUASCO | ANAM | 190010094-c | Benzo(a)antraceno | <0.08 | 0.04 | mg/kg | 2019-05-09 | 1 | MEDIA | -28.4389 | -71.2036 | Sedimento Marino | Desembocadura Río Huasco | 020-S-Hu | 10
HUASCO | ANAM | 190010094-c | Benzo(a)pireno | <0.08 | 0.04 | mg/kg | 2019-05-09 | 1 | MEDIA | -28.4389 | -71.2036 | Sedimento Marino | Desembocadura Río Huasco | 020-S-Hu | 10
HUASCO | ANAM | 190010094-c | Benzo(b)fluoranteno | <0.16 | 0.08 | mg/kg | 2019-05-09 | 1 | MEDIA | -28.4389 | -71.2036 | Sedimento Marino | Desembocadura Río Huasco | 020-S-Hu | 10
HUASCO | ANAM | 190010094-c | Benzo(ghi)perileno | <0.16 | 0.08 | mg/kg | 2019-05-09 | 1 | MEDIA | -28.4389 | -71.2036 | Sedimento Marino | Desembocadura Río Huasco | 020-S-Hu | 10
HUASCO | ANAM | 190010094-c | Benzo(k)fluoranteno | <0.08 | 0.04 | mg/kg | 2019-05-09 | 1 | MEDIA | -28.4389 | -71.2036 | Sedimento Marino | Desembocadura Río Huasco | 020-S-Hu | 10
HUASCO | ANAM | 190010094-c | Cadmio Total | <0.1 | 0.05 | mg/kg | 2019-05-09 | 1 | MEDIA | -28.4389 | -71.2036 | Sedimento Marino | Desembocadura Río Huasco | 020-S-Hu | 10
HUASCO | ANAM | 190010094-c | Cobre Total | 8.73 | 8.73 | mg/kg | 2019-05-09 | 1 | NADA | -28.4389 | -71.2036 | Sedimento Marino | Desembocadura Río Huasco | 020-S-Hu | 10
HUASCO | ANAM | 190010094-c | Criseno | <0.08 | 0.04 | mg/kg | 2019-05-09 | 1 | MEDIA | -28.4389 | -71.2036 | Sedimento Marino | Desembocadura Río Huasco | 020-S-Hu | 10
HUASCO | ANAM | 190010094-c | Díbenzo(a,h)antraceno | <0.16 | 0.08 | mg/kg | 2019-05-09 | 1 | MEDIA | -28.4389 | -71.2036 | Sedimento Marino | Desembocadura Río Huasco | 020-S-Hu | 10
HUASCO | ANAM | 190010094-c | Fenantreno | <0.08 | 0.04 | mg/kg | 2019-05-09 | 1 | MEDIA | -28.4389 | -71.2036 | Sedimento Marino | Desembocadura Río Huasco | 020-S-Hu | 10
HUASCO | ANAM | 190010094-c | Fluoranteno | <0.16 | 0.08 | mg/kg | 2019-05-09 | 1 | MEDIA | -28.4389 | -71.2036 | Sedimento Marino | Desembocadura Río Huasco | 020-S-Hu | 10
HUASCO | ANAM | 190010094-c | Fluoreno | <0.3 | 0.15 | mg/kg | 2019-05-09 | 1 | MEDIA | -28.4389 | -71.2036 | Sedimento Marino | Desembocadura Río Huasco | 020-S-Hu | 10
HUASCO | ANAM | 190010094-c | HF C34-C50 | <10 | 5 | mg/kg | 2019-05-09 | 1 | MEDIA | -28.4389 | -71.2036 | Sedimento Marino | Desembocadura Río Huasco | 020-S-Hu | 10
HUASCO | ANAM | 190010094-c | Indeno(1 2 3-cd)pireno | <0.08 | 0.04 | mg/kg | 2019-05-09 | 1 | MEDIA | -28.4389 | -71.2036 | Sedimento Marino | Desembocadura Río Huasco | 020-S-Hu | 10
HUASCO | ANAM | 190010094-c | Naftaleno | <0.8 | 0.4 | mg/kg | 2019-05-09 | 1 | MEDIA | -28.4389 | -71.2036 | Sedimento Marino | Desembocadura Río Huasco | 020-S-Hu | 10
HUASCO | ANAM | 190010094-c | Pireno | <0.08 | 0.04 | mg/kg | 2019-05-09 | 1 | MEDIA | -28.4389 | -71.2036 | Sedimento Marino | Desembocadura Río Huasco | 020-S-Hu | 10
HUASCO | ANAM | 190010094-c | Plomo Total | 5.56 | 5.56 | mg/kg | 2019-05-09 | 1 | NADA | -28.4389 | -71.2036 | Sedimento Marino | Desembocadura Río Huasco | 020-S-Hu | 10
HUASCO | ANAM | 190010094-c | Arena Fina 0.125mm | 2.04 | 2.04 | % | 2019-05-09 | 1 | NADA | -28.4625 | -71.2319 | Sedimento Marino | Islote Panulcillo | 040-S-Hu | 10
HUASCO | ANAM | 190010094-c | Arena Gruesa 0.5 | 10.84 | 10.84 | % | 2019-05-09 | 1 | NADA | -28.4625 | -71.2319 | Sedimento Marino | Islote Panulcillo | 040-S-Hu | 10
HUASCO | ANAM | 190010094-c | Arena Media 0.25mm | 14.15 | 14.15 | % | 2019-05-09 | 1 | NADA | -28.4625 | -71.2319 | Sedimento Marino | Islote Panulcillo | 040-S-Hu | 10
HUASCO | ANAM | 190010094-c | Arena Muy Fina 0.063mm | 0 | 0 | % | 2019-05-09 | 1 | NADA | -28.4625 | -71.2319 | Sedimento Marino | Islote Panulcillo | 040-S-Hu | 10
HUASCO | ANAM | 190010094-c | Arena Muy Gruesa 1.0mm | 25.35 | 25.35 | % | 2019-05-09 | 1 | NADA | -28.4625 | -71.2319 | Sedimento Marino | Islote Panulcillo | 040-S-Hu | 10
HUASCO | ANAM | 190010094-c | Fango | 30.92 | 30.92 | % | 2019-05-09 | 1 | NADA | -28.4625 | -71.2319 | Sedimento Marino | Islote Panulcillo | 040-S-Hu | 10
HUASCO | ANAM | 190010094-c | Grava Muy Fina 2.0mm | 17.65 | 17.65 | % | 2019-05-09 | 1 | NADA | -28.4625 | -71.2319 | Sedimento Marino | Islote Panulcillo | 040-S-Hu | 10
HUASCO | ANAM | 190010094-c | Materia Orgánica | 2.72 | 2.72 | % | 2019-05-09 | 1 | NADA | -28.4625 | -71.2319 | Sedimento Marino | Islote Panulcillo | 040-S-Hu | 10
HUASCO | ANAM | 190010094-c | Acenafteno | <0.8 | 0.4 | mg/kg | 2019-05-09 | 1 | MEDIA | -28.4625 | -71.2319 | Sedimento Marino | Islote Panulcillo | 040-S-Hu | 10
HUASCO | ANAM | 190010094-c | Acenaftileno | <1.5 | 0.75 | mg/kg | 2019-05-09 | 1 | MEDIA | -28.4625 | -71.2319 | Sedimento Marino | Islote Panulcillo | 040-S-Hu | 10
HUASCO | ANAM | 190010094-c | Antraceno | <0.1 | 0.05 | mg/kg | 2019-05-09 | 1 | MEDIA | -28.4625 | -71.2319 | Sedimento Marino | Islote Panulcillo | 040-S-Hu | 10
HUASCO | ANAM | 190010094-c | Arsénico Total | 3.56 | 3.56 | mg/kg | 2019-05-09 | 1 | NADA | -28.4625 | -71.2319 | Sedimento Marino | Islote Panulcillo | 040-S-Hu | 10
HUASCO | ANAM | 190010094-c | Benzo(a)antraceno | <0.08 | 0.04 | mg/kg | 2019-05-09 | 1 | MEDIA | -28.4625 | -71.2319 | Sedimento Marino | Islote Panulcillo | 040-S-Hu | 10
HUASCO | ANAM | 190010094-c | Benzo(a)pireno | <0.08 | 0.04 | mg/kg | 2019-05-09 | 1 | MEDIA | -28.4625 | -71.2319 | Sedimento Marino | Islote Panulcillo | 040-S-Hu | 10
HUASCO | ANAM | 190010094-c | Benzo(b)fluoranteno | <0.16 | 0.08 | mg/kg | 2019-05-09 | 1 | MEDIA | -28.4625 | -71.2319 | Sedimento Marino | Islote Panulcillo | 040-S-Hu | 10
HUASCO | ANAM | 190010094-c | Benzo(ghi)perileno | <0.16 | 0.08 | mg/kg | 2019-05-09 | 1 | MEDIA | -28.4625 | -71.2319 | Sedimento Marino | Islote Panulcillo | 040-S-Hu | 10
HUASCO | ANAM | 190010094-c | Benzo(k)fluoranteno | <0.08 | 0.04 | mg/kg | 2019-05-09 | 1 | MEDIA | -28.4625 | -71.2319 | Sedimento Marino | Islote Panulcillo | 040-S-Hu | 10
HUASCO | ANAM | 190010094-c | Cadmio Total | <0.1 | 0.05 | mg/kg | 2019-05-09 | 1 | MEDIA | -28.4625 | -71.2319 | Sedimento Marino | Islote Panulcillo | 040-S-Hu | 10
HUASCO | ANAM | 190010094-c | Cobre Total | <1.4 | 0.7 | mg/kg | 2019-05-09 | 1 | MEDIA | -28.4625 | -71.2319 | Sedimento Marino | Islote Panulcillo | 040-S-Hu | 10
HUASCO | ANAM | 190010094-c | Criseno | <0.08 | 0.04 | mg/kg | 2019-05-09 | 1 | MEDIA | -28.4625 | -71.2319 | Sedimento Marino | Islote Panulcillo | 040-S-Hu | 10
HUASCO | ANAM | 190010094-c | Díbenzo(a,h)antraceno | <0.16 | 0.08 | mg/kg | 2019-05-09 | 1 | MEDIA | -28.4625 | -71.2319 | Sedimento Marino | Islote Panulcillo | 040-S-Hu | 10
HUASCO | ANAM | 190010094-c | Fenantreno | <0.08 | 0.04 | mg/kg | 2019-05-09 | 1 | MEDIA | -28.4625 | -71.2319 | Sedimento Marino | Islote Panulcillo | 040-S-Hu | 10
HUASCO | ANAM | 190010094-c | Fluoranteno | <0.16 | 0.08 | mg/kg | 2019-05-09 | 1 | MEDIA | -28.4625 | -71.2319 | Sedimento Marino | Islote Panulcillo | 040-S-Hu | 10
HUASCO | ANAM | 190010094-c | Fluoreno | <0.3 | 0.15 | mg/kg | 2019-05-09 | 1 | MEDIA | -28.4625 | -71.2319 | Sedimento Marino | Islote Panulcillo | 040-S-Hu | 10
HUASCO | ANAM | 190010094-c | HF C34-C50 | <10 | 5 | mg/kg | 2019-05-09 | 1 | MEDIA | -28.4625 | -71.2319 | Sedimento Marino | Islote Panulcillo | 040-S-Hu | 10
HUASCO | ANAM | 190010094-c | Indeno(1 2 3-cd)pireno | <0.08 | 0.04 | mg/kg | 2019-05-09 | 1 | MEDIA | -28.4625 | -71.2319 | Sedimento Marino | Islote Panulcillo | 040-S-Hu | 10
HUASCO | ANAM | 190010094-c | Naftaleno | <0.8 | 0.4 | mg/kg | 2019-05-09 | 1 | MEDIA | -28.4625 | -71.2319 | Sedimento Marino | Islote Panulcillo | 040-S-Hu | 10
HUASCO | ANAM | 190010094-c | Pireno | <0.08 | 0.04 | mg/kg | 2019-05-09 | 1 | MEDIA | -28.4625 | -71.2319 | Sedimento Marino | Islote Panulcillo | 040-S-Hu | 10
HUASCO | ANAM | 190010094-c | Plomo Total | <1.2 | 0.6 | mg/kg | 2019-05-09 | 1 | MEDIA | -28.4625 | -71.2319 | Sedimento Marino | Islote Panulcillo | 040-S-Hu | 10
HUASCO | ANAM | 190010094-c | Arena Fina 0.125mm | 0 | 0 | % | 2019-05-09 | 1 | NADA | -28.4642 | -71.2589 | Sedimento Marino | Descarga Guacolda | 050-S-Hu | 10
HUASCO | ANAM | 190010094-c | Arena Gruesa 0.5 | 8.94 | 8.94 | % | 2019-05-09 | 1 | NADA | -28.4642 | -71.2589 | Sedimento Marino | Descarga Guacolda | 050-S-Hu | 10
HUASCO | ANAM | 190010094-c | Arena Media 0.25mm | 1.59 | 1.59 | % | 2019-05-09 | 1 | NADA | -28.4642 | -71.2589 | Sedimento Marino | Descarga Guacolda | 050-S-Hu | 10
HUASCO | ANAM | 190010094-c | Arena Muy Fina 0.063mm | 0 | 0 | % | 2019-05-09 | 1 | NADA | -28.4642 | -71.2589 | Sedimento Marino | Descarga Guacolda | 050-S-Hu | 10
HUASCO | ANAM | 190010094-c | Arena Muy Gruesa 1.0mm | 30.15 | 30.15 | % | 2019-05-09 | 1 | NADA | -28.4642 | -71.2589 | Sedimento Marino | Descarga Guacolda | 050-S-Hu | 10
HUASCO | ANAM | 190010094-c | Fango | 14.73 | 14.73 | % | 2019-05-09 | 1 | NADA | -28.4642 | -71.2589 | Sedimento Marino | Descarga Guacolda | 050-S-Hu | 10
HUASCO | ANAM | 190010094-c | Grava Muy Fina 2.0mm | 45.21 | 45.21 | % | 2019-05-09 | 1 | NADA | -28.4642 | -71.2589 | Sedimento Marino | Descarga Guacolda | 050-S-Hu | 10
HUASCO | ANAM | 190010094-c | Materia Orgánica | 3.45 | 3.45 | % | 2019-05-09 | 1 | NADA | -28.4642 | -71.2589 | Sedimento Marino | Descarga Guacolda | 050-S-Hu | 10
HUASCO | ANAM | 190010094-c | Acenafteno | <0.8 | 0.4 | mg/kg | 2019-05-09 | 1 | MEDIA | -28.4642 | -71.2589 | Sedimento Marino | Descarga Guacolda | 050-S-Hu | 10
HUASCO | ANAM | 190010094-c | Acenaftileno | <1.5 | 0.75 | mg/kg | 2019-05-09 | 1 | MEDIA | -28.4642 | -71.2589 | Sedimento Marino | Descarga Guacolda | 050-S-Hu | 10
HUASCO | ANAM | 190010094-c | Antraceno | <0.1 | 0.05 | mg/kg | 2019-05-09 | 1 | MEDIA | -28.4642 | -71.2589 | Sedimento Marino | Descarga Guacolda | 050-S-Hu | 10
HUASCO | ANAM | 190010094-c | Arsénico Total | 9.59 | 9.59 | mg/kg | 2019-05-09 | 1 | NADA | -28.4642 | -71.2589 | Sedimento Marino | Descarga Guacolda | 050-S-Hu | 10
HUASCO | ANAM | 190010094-c | Benzo(a)antraceno | <0.08 | 0.04 | mg/kg | 2019-05-09 | 1 | MEDIA | -28.4642 | -71.2589 | Sedimento Marino | Descarga Guacolda | 050-S-Hu | 10
HUASCO | ANAM | 190010094-c | Benzo(a)pireno | <0.08 | 0.04 | mg/kg | 2019-05-09 | 1 | MEDIA | -28.4642 | -71.2589 | Sedimento Marino | Descarga Guacolda | 050-S-Hu | 10
HUASCO | ANAM | 190010094-c | Benzo(b)fluoranteno | <0.16 | 0.08 | mg/kg | 2019-05-09 | 1 | MEDIA | -28.4642 | -71.2589 | Sedimento Marino | Descarga Guacolda | 050-S-Hu | 10
HUASCO | ANAM | 190010094-c | Benzo(ghi)perileno | <0.16 | 0.08 | mg/kg | 2019-05-09 | 1 | MEDIA | -28.4642 | -71.2589 | Sedimento Marino | Descarga Guacolda | 050-S-Hu | 10
HUASCO | ANAM | 190010094-c | Benzo(k)fluoranteno | <0.08 | 0.04 | mg/kg | 2019-05-09 | 1 | MEDIA | -28.4642 | -71.2589 | Sedimento Marino | Descarga Guacolda | 050-S-Hu | 10
HUASCO | ANAM | 190010094-c | Cadmio Total | <0.1 | 0.05 | mg/kg | 2019-05-09 | 1 | MEDIA | -28.4642 | -71.2589 | Sedimento Marino | Descarga Guacolda | 050-S-Hu | 10
HUASCO | ANAM | 190010094-c | Cobre Total | <1.4 | 0.7 | mg/kg | 2019-05-09 | 1 | MEDIA | -28.4642 | -71.2589 | Sedimento Marino | Descarga Guacolda | 050-S-Hu | 10
HUASCO | ANAM | 190010094-c | Criseno | <0.08 | 0.04 | mg/kg | 2019-05-09 | 1 | MEDIA | -28.4642 | -71.2589 | Sedimento Marino | Descarga Guacolda | 050-S-Hu | 10
HUASCO | ANAM | 190010094-c | Díbenzo(a,h)antraceno | <0.16 | 0.08 | mg/kg | 2019-05-09 | 1 | MEDIA | -28.4642 | -71.2589 | Sedimento Marino | Descarga Guacolda | 050-S-Hu | 10
HUASCO | ANAM | 190010094-c | Fenantreno | <0.08 | 0.04 | mg/kg | 2019-05-09 | 1 | MEDIA | -28.4642 | -71.2589 | Sedimento Marino | Descarga Guacolda | 050-S-Hu | 10
HUASCO | ANAM | 190010094-c | Fluoranteno | <0.16 | 0.08 | mg/kg | 2019-05-09 | 1 | MEDIA | -28.4642 | -71.2589 | Sedimento Marino | Descarga Guacolda | 050-S-Hu | 10
HUASCO | ANAM | 190010094-c | Fluoreno | <0.3 | 0.15 | mg/kg | 2019-05-09 | 1 | MEDIA | -28.4642 | -71.2589 | Sedimento Marino | Descarga Guacolda | 050-S-Hu | 10
HUASCO | ANAM | 190010094-c | HF C34-C50 | 85 | 85 | mg/kg | 2019-05-09 | 1 | NADA | -28.4642 | -71.2589 | Sedimento Marino | Descarga Guacolda | 050-S-Hu | 10
HUASCO | ANAM | 190010094-c | Indeno(1 2 3-cd)pireno | <0.08 | 0.04 | mg/kg | 2019-05-09 | 1 | MEDIA | -28.4642 | -71.2589 | Sedimento Marino | Descarga Guacolda | 050-S-Hu | 10
HUASCO | ANAM | 190010094-c | Naftaleno | <0.8 | 0.4 | mg/kg | 2019-05-09 | 1 | MEDIA | -28.4642 | -71.2589 | Sedimento Marino | Descarga Guacolda | 050-S-Hu | 10
HUASCO | ANAM | 190010094-c | Pireno | <0.08 | 0.04 | mg/kg | 2019-05-09 | 1 | MEDIA | -28.4642 | -71.2589 | Sedimento Marino | Descarga Guacolda | 050-S-Hu | 10
HUASCO | ANAM | 190010094-c | Plomo Total | <1.2 | 0.6 | mg/kg | 2019-05-09 | 1 | MEDIA | -28.4642 | -71.2589 | Sedimento Marino | Descarga Guacolda | 050-S-Hu | 10
HUASCO | ANAM | 190010094-c | Arena Fina 0.125mm | 6.1 | 6.1 | % | 2019-05-09 | 1 | NADA | -28.4644 | -71.2528 | Sedimento Marino | Aducción Guacolda | 060-S-Hu | 10
HUASCO | ANAM | 190010094-c | Arena Gruesa 0.5 | 12.83 | 12.83 | % | 2019-05-09 | 1 | NADA | -28.4644 | -71.2528 | Sedimento Marino | Aducción Guacolda | 060-S-Hu | 10
HUASCO | ANAM | 190010094-c | Arena Media 0.25mm | 7.66 | 7.66 | % | 2019-05-09 | 1 | NADA | -28.4644 | -71.2528 | Sedimento Marino | Aducción Guacolda | 060-S-Hu | 10
HUASCO | ANAM | 190010094-c | Arena Muy Fina 0.063mm | 1.2 | 1.2 | % | 2019-05-09 | 1 | NADA | -28.4644 | -71.2528 | Sedimento Marino | Aducción Guacolda | 060-S-Hu | 10
HUASCO | ANAM | 190010094-c | Arena Muy Gruesa 1.0mm | 18.64 | 18.64 | % | 2019-05-09 | 1 | NADA | -28.4644 | -71.2528 | Sedimento Marino | Aducción Guacolda | 060-S-Hu | 10
HUASCO | ANAM | 190010094-c | Fango | 46.33 | 46.33 | % | 2019-05-09 | 1 | NADA | -28.4644 | -71.2528 | Sedimento Marino | Aducción Guacolda | 060-S-Hu | 10
HUASCO | ANAM | 190010094-c | Grava Muy Fina 2.0mm | 7.23 | 7.23 | % | 2019-05-09 | 1 | NADA | -28.4644 | -71.2528 | Sedimento Marino | Aducción Guacolda | 060-S-Hu | 10
HUASCO | ANAM | 190010094-c | Materia Orgánica | 3.02 | 3.02 | % | 2019-05-09 | 1 | NADA | -28.4644 | -71.2528 | Sedimento Marino | Aducción Guacolda | 060-S-Hu | 10
HUASCO | ANAM | 190010094-c | Acenafteno | <0.8 | 0.4 | mg/kg | 2019-05-09 | 1 | MEDIA | -28.4644 | -71.2528 | Sedimento Marino | Aducción Guacolda | 060-S-Hu | 10
HUASCO | ANAM | 190010094-c | Acenaftileno | <1.5 | 0.75 | mg/kg | 2019-05-09 | 1 | MEDIA | -28.4644 | -71.2528 | Sedimento Marino | Aducción Guacolda | 060-S-Hu | 10
HUASCO | ANAM | 190010094-c | Antraceno | <0.1 | 0.05 | mg/kg | 2019-05-09 | 1 | MEDIA | -28.4644 | -71.2528 | Sedimento Marino | Aducción Guacolda | 060-S-Hu | 10
HUASCO | ANAM | 190010094-c | Arsénico Total | <1.2 | 0.6 | mg/kg | 2019-05-09 | 1 | MEDIA | -28.4644 | -71.2528 | Sedimento Marino | Aducción Guacolda | 060-S-Hu | 10
HUASCO | ANAM | 190010094-c | Benzo(a)antraceno | <0.08 | 0.04 | mg/kg | 2019-05-09 | 1 | MEDIA | -28.4644 | -71.2528 | Sedimento Marino | Aducción Guacolda | 060-S-Hu | 10
HUASCO | ANAM | 190010094-c | Benzo(a)pireno | <0.08 | 0.04 | mg/kg | 2019-05-09 | 1 | MEDIA | -28.4644 | -71.2528 | Sedimento Marino | Aducción Guacolda | 060-S-Hu | 10
HUASCO | ANAM | 190010094-c | Benzo(b)fluoranteno | <0.16 | 0.08 | mg/kg | 2019-05-09 | 1 | MEDIA | -28.4644 | -71.2528 | Sedimento Marino | Aducción Guacolda | 060-S-Hu | 10
HUASCO | ANAM | 190010094-c | Benzo(ghi)perileno | <0.16 | 0.08 | mg/kg | 2019-05-09 | 1 | MEDIA | -28.4644 | -71.2528 | Sedimento Marino | Aducción Guacolda | 060-S-Hu | 10
HUASCO | ANAM | 190010094-c | Benzo(k)fluoranteno | <0.08 | 0.04 | mg/kg | 2019-05-09 | 1 | MEDIA | -28.4644 | -71.2528 | Sedimento Marino | Aducción Guacolda | 060-S-Hu | 10
HUASCO | ANAM | 190010094-c | Cadmio Total | <0.1 | 0.05 | mg/kg | 2019-05-09 | 1 | MEDIA | -28.4644 | -71.2528 | Sedimento Marino | Aducción Guacolda | 060-S-Hu | 10
HUASCO | ANAM | 190010094-c | Cobre Total | 31.61 | 31.61 | mg/kg | 2019-05-09 | 1 | NADA | -28.4644 | -71.2528 | Sedimento Marino | Aducción Guacolda | 060-S-Hu | 10
HUASCO | ANAM | 190010094-c | Criseno | <0.08 | 0.04 | mg/kg | 2019-05-09 | 1 | MEDIA | -28.4644 | -71.2528 | Sedimento Marino | Aducción Guacolda | 060-S-Hu | 10
HUASCO | ANAM | 190010094-c | Díbenzo(a,h)antraceno | <0.16 | 0.08 | mg/kg | 2019-05-09 | 1 | MEDIA | -28.4644 | -71.2528 | Sedimento Marino | Aducción Guacolda | 060-S-Hu | 10
HUASCO | ANAM | 190010094-c | Fenantreno | <0.08 | 0.04 | mg/kg | 2019-05-09 | 1 | MEDIA | -28.4644 | -71.2528 | Sedimento Marino | Aducción Guacolda | 060-S-Hu | 10
HUASCO | ANAM | 190010094-c | Fluoranteno | <0.16 | 0.08 | mg/kg | 2019-05-09 | 1 | MEDIA | -28.4644 | -71.2528 | Sedimento Marino | Aducción Guacolda | 060-S-Hu | 10
HUASCO | ANAM | 190010094-c | Fluoreno | <0.3 | 0.15 | mg/kg | 2019-05-09 | 1 | MEDIA | -28.4644 | -71.2528 | Sedimento Marino | Aducción Guacolda | 060-S-Hu | 10
HUASCO | ANAM | 190010094-c | HF C34-C50 | <10 | 5 | mg/kg | 2019-05-09 | 1 | MEDIA | -28.4644 | -71.2528 | Sedimento Marino | Aducción Guacolda | 060-S-Hu | 10
HUASCO | ANAM | 190010094-c | Indeno(1 2 3-cd)pireno | <0.08 | 0.04 | mg/kg | 2019-05-09 | 1 | MEDIA | -28.4644 | -71.2528 | Sedimento Marino | Aducción Guacolda | 060-S-Hu | 10
HUASCO | ANAM | 190010094-c | Naftaleno | <0.8 | 0.4 | mg/kg | 2019-05-09 | 1 | MEDIA | -28.4644 | -71.2528 | Sedimento Marino | Aducción Guacolda | 060-S-Hu | 10
HUASCO | ANAM | 190010094-c | Pireno | <0.08 | 0.04 | mg/kg | 2019-05-09 | 1 | MEDIA | -28.4644 | -71.2528 | Sedimento Marino | Aducción Guacolda | 060-S-Hu | 10
HUASCO | ANAM | 190010094-c | Plomo Total | 3.12 | 3.12 | mg/kg | 2019-05-09 | 1 | NADA | -28.4644 | -71.2528 | Sedimento Marino | Aducción Guacolda | 060-S-Hu | 10
HUASCO | ANAM | 190010094-c | Arena Fina 0.125mm | 29.95 | 29.95 | % | 2019-05-09 | 1 | NADA | -28.4668 | -71.2506 | Sedimento Marino | Norte Muelle Guacolda II | 065-S-Hu | 10
HUASCO | ANAM | 190010094-c | Arena Gruesa 0.5 | 4.27 | 4.27 | % | 2019-05-09 | 1 | NADA | -28.4668 | -71.2506 | Sedimento Marino | Norte Muelle Guacolda II | 065-S-Hu | 10
HUASCO | ANAM | 190010094-c | Arena Media 0.25mm | 29.58 | 29.58 | % | 2019-05-09 | 1 | NADA | -28.4668 | -71.2506 | Sedimento Marino | Norte Muelle Guacolda II | 065-S-Hu | 10
HUASCO | ANAM | 190010094-c | Arena Muy Fina 0.063mm | 1.71 | 1.71 | % | 2019-05-09 | 1 | NADA | -28.4668 | -71.2506 | Sedimento Marino | Norte Muelle Guacolda II | 065-S-Hu | 10
HUASCO | ANAM | 190010094-c | Arena Muy Gruesa 1.0mm | 1.31 | 1.31 | % | 2019-05-09 | 1 | NADA | -28.4668 | -71.2506 | Sedimento Marino | Norte Muelle Guacolda II | 065-S-Hu | 10
HUASCO | ANAM | 190010094-c | Fango | 33.27 | 33.27 | % | 2019-05-09 | 1 | NADA | -28.4668 | -71.2506 | Sedimento Marino | Norte Muelle Guacolda II | 065-S-Hu | 10
HUASCO | ANAM | 190010094-c | Grava Muy Fina 2.0mm | 0 | 0 | % | 2019-05-09 | 1 | NADA | -28.4668 | -71.2506 | Sedimento Marino | Norte Muelle Guacolda II | 065-S-Hu | 10
HUASCO | ANAM | 190010094-c | Materia Orgánica | 1.79 | 1.79 | % | 2019-05-09 | 1 | NADA | -28.4668 | -71.2506 | Sedimento Marino | Norte Muelle Guacolda II | 065-S-Hu | 10
HUASCO | ANAM | 190010094-c | Acenafteno | <0.8 | 0.4 | mg/kg | 2019-05-09 | 1 | MEDIA | -28.4668 | -71.2506 | Sedimento Marino | Norte Muelle Guacolda II | 065-S-Hu | 10
HUASCO | ANAM | 190010094-c | Acenaftileno | <1.5 | 0.75 | mg/kg | 2019-05-09 | 1 | MEDIA | -28.4668 | -71.2506 | Sedimento Marino | Norte Muelle Guacolda II | 065-S-Hu | 10
HUASCO | ANAM | 190010094-c | Antraceno | 0.187 | 0.187 | mg/kg | 2019-05-09 | 1 | NADA | -28.4668 | -71.2506 | Sedimento Marino | Norte Muelle Guacolda II | 065-S-Hu | 10
HUASCO | ANAM | 190010094-c | Arsénico Total | <1.2 | 0.6 | mg/kg | 2019-05-09 | 1 | MEDIA | -28.4668 | -71.2506 | Sedimento Marino | Norte Muelle Guacolda II | 065-S-Hu | 10
HUASCO | ANAM | 190010094-c | Benzo(a)antraceno | 0.368 | 0.368 | mg/kg | 2019-05-09 | 1 | NADA | -28.4668 | -71.2506 | Sedimento Marino | Norte Muelle Guacolda II | 065-S-Hu | 10
HUASCO | ANAM | 190010094-c | Benzo(a)pireno | 0.412 | 0.412 | mg/kg | 2019-05-09 | 1 | NADA | -28.4668 | -71.2506 | Sedimento Marino | Norte Muelle Guacolda II | 065-S-Hu | 10
HUASCO | ANAM | 190010094-c | Benzo(b)fluoranteno | 0.398 | 0.398 | mg/kg | 2019-05-09 | 1 | NADA | -28.4668 | -71.2506 | Sedimento Marino | Norte Muelle Guacolda II | 065-S-Hu | 10
HUASCO | ANAM | 190010094-c | Benzo(ghi)perileno | 0.32 | 0.32 | mg/kg | 2019-05-09 | 1 | NADA | -28.4668 | -71.2506 | Sedimento Marino | Norte Muelle Guacolda II | 065-S-Hu | 10
HUASCO | ANAM | 190010094-c | Benzo(k)fluoranteno | 0.229 | 0.229 | mg/kg | 2019-05-09 | 1 | NADA | -28.4668 | -71.2506 | Sedimento Marino | Norte Muelle Guacolda II | 065-S-Hu | 10
HUASCO | ANAM | 190010094-c | Cadmio Total | <0.1 | 0.05 | mg/kg | 2019-05-09 | 1 | MEDIA | -28.4668 | -71.2506 | Sedimento Marino | Norte Muelle Guacolda II | 065-S-Hu | 10
HUASCO | ANAM | 190010094-c | Cobre Total | 37.04 | 37.04 | mg/kg | 2019-05-09 | 1 | NADA | -28.4668 | -71.2506 | Sedimento Marino | Norte Muelle Guacolda II | 065-S-Hu | 10
HUASCO | ANAM | 190010094-c | Criseno | 0.352 | 0.352 | mg/kg | 2019-05-09 | 1 | NADA | -28.4668 | -71.2506 | Sedimento Marino | Norte Muelle Guacolda II | 065-S-Hu | 10
HUASCO | ANAM | 190010094-c | Díbenzo(a,h)antraceno | 0.164 | 0.164 | mg/kg | 2019-05-09 | 1 | NADA | -28.4668 | -71.2506 | Sedimento Marino | Norte Muelle Guacolda II | 065-S-Hu | 10
HUASCO | ANAM | 190010094-c | Fenantreno | 0.651 | 0.651 | mg/kg | 2019-05-09 | 1 | NADA | -28.4668 | -71.2506 | Sedimento Marino | Norte Muelle Guacolda II | 065-S-Hu | 10
HUASCO | ANAM | 190010094-c | Fluoranteno | 0.691 | 0.691 | mg/kg | 2019-05-09 | 1 | NADA | -28.4668 | -71.2506 | Sedimento Marino | Norte Muelle Guacolda II | 065-S-Hu | 10
HUASCO | ANAM | 190010094-c | Fluoreno | <0.3 | 0.15 | mg/kg | 2019-05-09 | 1 | MEDIA | -28.4668 | -71.2506 | Sedimento Marino | Norte Muelle Guacolda II | 065-S-Hu | 10
HUASCO | ANAM | 190010094-c | HF C34-C50 | <10 | 5 | mg/kg | 2019-05-09 | 1 | MEDIA | -28.4668 | -71.2506 | Sedimento Marino | Norte Muelle Guacolda II | 065-S-Hu | 10
HUASCO | ANAM | 190010094-c | Indeno(1 2 3-cd)pireno | 0.303 | 0.303 | mg/kg | 2019-05-09 | 1 | NADA | -28.4668 | -71.2506 | Sedimento Marino | Norte Muelle Guacolda II | 065-S-Hu | 10
HUASCO | ANAM | 190010094-c | Naftaleno | <0.8 | 0.4 | mg/kg | 2019-05-09 | 1 | MEDIA | -28.4668 | -71.2506 | Sedimento Marino | Norte Muelle Guacolda II | 065-S-Hu | 10
HUASCO | ANAM | 190010094-c | Pireno | 0.649 | 0.649 | mg/kg | 2019-05-09 | 1 | NADA | -28.4668 | -71.2506 | Sedimento Marino | Norte Muelle Guacolda II | 065-S-Hu | 10
HUASCO | ANAM | 190010094-c | Plomo Total | 9.6 | 9.6 | mg/kg | 2019-05-09 | 1 | NADA | -28.4668 | -71.2506 | Sedimento Marino | Norte Muelle Guacolda II | 065-S-Hu | 10
HUASCO | ANAM | 190010094-c | Arena Fina 0.125mm | 0.87 | 0.87 | % | 2019-05-09 | 1 | NADA | -28.4683 | -71.2489 | Sedimento Marino | Muelle Guacolda 2 | 070-S-Hu | 10
HUASCO | ANAM | 190010094-c | Arena Gruesa 0.5 | 16.95 | 16.95 | % | 2019-05-09 | 1 | NADA | -28.4683 | -71.2489 | Sedimento Marino | Muelle Guacolda 2 | 070-S-Hu | 10
HUASCO | ANAM | 190010094-c | Arena Media 0.25mm | 4.59 | 4.59 | % | 2019-05-09 | 1 | NADA | -28.4683 | -71.2489 | Sedimento Marino | Muelle Guacolda 2 | 070-S-Hu | 10
HUASCO | ANAM | 190010094-c | Arena Muy Fina 0.063mm | 0 | 0 | % | 2019-05-09 | 1 | NADA | -28.4683 | -71.2489 | Sedimento Marino | Muelle Guacolda 2 | 070-S-Hu | 10
HUASCO | ANAM | 190010094-c | Arena Muy Gruesa 1.0mm | 30.02 | 30.02 | % | 2019-05-09 | 1 | NADA | -28.4683 | -71.2489 | Sedimento Marino | Muelle Guacolda 2 | 070-S-Hu | 10
HUASCO | ANAM | 190010094-c | Fango | 32.66 | 32.66 | % | 2019-05-09 | 1 | NADA | -28.4683 | -71.2489 | Sedimento Marino | Muelle Guacolda 2 | 070-S-Hu | 10
HUASCO | ANAM | 190010094-c | Grava Muy Fina 2.0mm | 15.31 | 15.31 | % | 2019-05-09 | 1 | NADA | -28.4683 | -71.2489 | Sedimento Marino | Muelle Guacolda 2 | 070-S-Hu | 10
HUASCO | ANAM | 190010094-c | Materia Orgánica | 1.76 | 1.76 | % | 2019-05-09 | 1 | NADA | -28.4683 | -71.2489 | Sedimento Marino | Muelle Guacolda 2 | 070-S-Hu | 10
HUASCO | ANAM | 190010094-c | Acenafteno | <0.8 | 0.4 | mg/kg | 2019-05-09 | 1 | MEDIA | -28.4683 | -71.2489 | Sedimento Marino | Muelle Guacolda 2 | 070-S-Hu | 10
HUASCO | ANAM | 190010094-c | Acenaftileno | <1.5 | 0.75 | mg/kg | 2019-05-09 | 1 | MEDIA | -28.4683 | -71.2489 | Sedimento Marino | Muelle Guacolda 2 | 070-S-Hu | 10
HUASCO | ANAM | 190010094-c | Antraceno | <0.1 | 0.05 | mg/kg | 2019-05-09 | 1 | MEDIA | -28.4683 | -71.2489 | Sedimento Marino | Muelle Guacolda 2 | 070-S-Hu | 10
HUASCO | ANAM | 190010094-c | Arsénico Total | 4.18 | 4.18 | mg/kg | 2019-05-09 | 1 | NADA | -28.4683 | -71.2489 | Sedimento Marino | Muelle Guacolda 2 | 070-S-Hu | 10
HUASCO | ANAM | 190010094-c | Benzo(a)antraceno | 0.148 | 0.148 | mg/kg | 2019-05-09 | 1 | NADA | -28.4683 | -71.2489 | Sedimento Marino | Muelle Guacolda 2 | 070-S-Hu | 10
HUASCO | ANAM | 190010094-c | Benzo(a)pireno | 0.156 | 0.156 | mg/kg | 2019-05-09 | 1 | NADA | -28.4683 | -71.2489 | Sedimento Marino | Muelle Guacolda 2 | 070-S-Hu | 10
HUASCO | ANAM | 190010094-c | Benzo(b)fluoranteno | 0.162 | 0.162 | mg/kg | 2019-05-09 | 1 | NADA | -28.4683 | -71.2489 | Sedimento Marino | Muelle Guacolda 2 | 070-S-Hu | 10
HUASCO | ANAM | 190010094-c | Benzo(ghi)perileno | <0.16 | 0.08 | mg/kg | 2019-05-09 | 1 | MEDIA | -28.4683 | -71.2489 | Sedimento Marino | Muelle Guacolda 2 | 070-S-Hu | 10
HUASCO | ANAM | 190010094-c | Benzo(k)fluoranteno | 0.153 | 0.153 | mg/kg | 2019-05-09 | 1 | NADA | -28.4683 | -71.2489 | Sedimento Marino | Muelle Guacolda 2 | 070-S-Hu | 10
HUASCO | ANAM | 190010094-c | Cadmio Total | <0.1 | 0.05 | mg/kg | 2019-05-09 | 1 | MEDIA | -28.4683 | -71.2489 | Sedimento Marino | Muelle Guacolda 2 | 070-S-Hu | 10
HUASCO | ANAM | 190010094-c | Cobre Total | 2.17 | 2.17 | mg/kg | 2019-05-09 | 1 | NADA | -28.4683 | -71.2489 | Sedimento Marino | Muelle Guacolda 2 | 070-S-Hu | 10
HUASCO | ANAM | 190010094-c | Criseno | 0.13 | 0.13 | mg/kg | 2019-05-09 | 1 | NADA | -28.4683 | -71.2489 | Sedimento Marino | Muelle Guacolda 2 | 070-S-Hu | 10
HUASCO | ANAM | 190010094-c | Díbenzo(a,h)antraceno | <0.16 | 0.08 | mg/kg | 2019-05-09 | 1 | MEDIA | -28.4683 | -71.2489 | Sedimento Marino | Muelle Guacolda 2 | 070-S-Hu | 10
HUASCO | ANAM | 190010094-c | Fenantreno | <0.08 | 0.04 | mg/kg | 2019-05-09 | 1 | MEDIA | -28.4683 | -71.2489 | Sedimento Marino | Muelle Guacolda 2 | 070-S-Hu | 10
HUASCO | ANAM | 190010094-c | Fluoranteno | <0.16 | 0.08 | mg/kg | 2019-05-09 | 1 | MEDIA | -28.4683 | -71.2489 | Sedimento Marino | Muelle Guacolda 2 | 070-S-Hu | 10
HUASCO | ANAM | 190010094-c | Fluoreno | <0.3 | 0.15 | mg/kg | 2019-05-09 | 1 | MEDIA | -28.4683 | -71.2489 | Sedimento Marino | Muelle Guacolda 2 | 070-S-Hu | 10
HUASCO | ANAM | 190010094-c | HF C34-C50 | <10 | 5 | mg/kg | 2019-05-09 | 1 | MEDIA | -28.4683 | -71.2489 | Sedimento Marino | Muelle Guacolda 2 | 070-S-Hu | 10
HUASCO | ANAM | 190010094-c | Indeno(1 2 3-cd)pireno | 0.149 | 0.149 | mg/kg | 2019-05-09 | 1 | NADA | -28.4683 | -71.2489 | Sedimento Marino | Muelle Guacolda 2 | 070-S-Hu | 10
HUASCO | ANAM | 190010094-c | Naftaleno | <0.8 | 0.4 | mg/kg | 2019-05-09 | 1 | MEDIA | -28.4683 | -71.2489 | Sedimento Marino | Muelle Guacolda 2 | 070-S-Hu | 10
HUASCO | ANAM | 190010094-c | Pireno | 0.095 | 0.095 | mg/kg | 2019-05-09 | 1 | NADA | -28.4683 | -71.2489 | Sedimento Marino | Muelle Guacolda 2 | 070-S-Hu | 10
HUASCO | ANAM | 190010094-c | Plomo Total | <1.2 | 0.6 | mg/kg | 2019-05-09 | 1 | MEDIA | -28.4683 | -71.2489 | Sedimento Marino | Muelle Guacolda 2 | 070-S-Hu | 10
HUASCO | ANAM | 190010094-c | Arena Fina 0.125mm | 1.28 | 1.28 | % | 2019-05-09 | 1 | NADA | -28.4692 | -71.2392 | Sedimento Marino | Punta Loros | 090-S-Hu | 10
HUASCO | ANAM | 190010094-c | Arena Gruesa 0.5 | 17.68 | 17.68 | % | 2019-05-09 | 1 | NADA | -28.4692 | -71.2392 | Sedimento Marino | Punta Loros | 090-S-Hu | 10
HUASCO | ANAM | 190010094-c | Arena Media 0.25mm | 5.39 | 5.39 | % | 2019-05-09 | 1 | NADA | -28.4692 | -71.2392 | Sedimento Marino | Punta Loros | 090-S-Hu | 10
HUASCO | ANAM | 190010094-c | Arena Muy Fina 0.063mm | 0 | 0 | % | 2019-05-09 | 1 | NADA | -28.4692 | -71.2392 | Sedimento Marino | Punta Loros | 090-S-Hu | 10
HUASCO | ANAM | 190010094-c | Arena Muy Gruesa 1.0mm | 33.16 | 33.16 | % | 2019-05-09 | 1 | NADA | -28.4692 | -71.2392 | Sedimento Marino | Punta Loros | 090-S-Hu | 10
HUASCO | ANAM | 190010094-c | Fango | 26.67 | 26.67 | % | 2019-05-09 | 1 | NADA | -28.4692 | -71.2392 | Sedimento Marino | Punta Loros | 090-S-Hu | 10
HUASCO | ANAM | 190010094-c | Grava Muy Fina 2.0mm | 15.89 | 15.89 | % | 2019-05-09 | 1 | NADA | -28.4692 | -71.2392 | Sedimento Marino | Punta Loros | 090-S-Hu | 10
HUASCO | ANAM | 190010094-c | Materia Orgánica | 2.42 | 2.42 | % | 2019-05-09 | 1 | NADA | -28.4692 | -71.2392 | Sedimento Marino | Punta Loros | 090-S-Hu | 10
HUASCO | ANAM | 190010094-c | Acenafteno | <0.8 | 0.4 | mg/kg | 2019-05-09 | 1 | MEDIA | -28.4692 | -71.2392 | Sedimento Marino | Punta Loros | 090-S-Hu | 10
HUASCO | ANAM | 190010094-c | Acenaftileno | <1.5 | 0.75 | mg/kg | 2019-05-09 | 1 | MEDIA | -28.4692 | -71.2392 | Sedimento Marino | Punta Loros | 090-S-Hu | 10
HUASCO | ANAM | 190010094-c | Antraceno | <0.1 | 0.05 | mg/kg | 2019-05-09 | 1 | MEDIA | -28.4692 | -71.2392 | Sedimento Marino | Punta Loros | 090-S-Hu | 10
HUASCO | ANAM | 190010094-c | Arsénico Total | 3.3 | 3.3 | mg/kg | 2019-05-09 | 1 | NADA | -28.4692 | -71.2392 | Sedimento Marino | Punta Loros | 090-S-Hu | 10
HUASCO | ANAM | 190010094-c | Benzo(a)antraceno | <0.08 | 0.04 | mg/kg | 2019-05-09 | 1 | MEDIA | -28.4692 | -71.2392 | Sedimento Marino | Punta Loros | 090-S-Hu | 10
HUASCO | ANAM | 190010094-c | Benzo(a)pireno | <0.08 | 0.04 | mg/kg | 2019-05-09 | 1 | MEDIA | -28.4692 | -71.2392 | Sedimento Marino | Punta Loros | 090-S-Hu | 10
HUASCO | ANAM | 190010094-c | Benzo(b)fluoranteno | <0.16 | 0.08 | mg/kg | 2019-05-09 | 1 | MEDIA | -28.4692 | -71.2392 | Sedimento Marino | Punta Loros | 090-S-Hu | 10
HUASCO | ANAM | 190010094-c | Benzo(ghi)perileno | <0.16 | 0.08 | mg/kg | 2019-05-09 | 1 | MEDIA | -28.4692 | -71.2392 | Sedimento Marino | Punta Loros | 090-S-Hu | 10
HUASCO | ANAM | 190010094-c | Benzo(k)fluoranteno | <0.08 | 0.04 | mg/kg | 2019-05-09 | 1 | MEDIA | -28.4692 | -71.2392 | Sedimento Marino | Punta Loros | 090-S-Hu | 10
HUASCO | ANAM | 190010094-c | Cadmio Total | <0.1 | 0.05 | mg/kg | 2019-05-09 | 1 | MEDIA | -28.4692 | -71.2392 | Sedimento Marino | Punta Loros | 090-S-Hu | 10
HUASCO | ANAM | 190010094-c | Cobre Total | <1.4 | 0.7 | mg/kg | 2019-05-09 | 1 | MEDIA | -28.4692 | -71.2392 | Sedimento Marino | Punta Loros | 090-S-Hu | 10
HUASCO | ANAM | 190010094-c | Criseno | <0.08 | 0.04 | mg/kg | 2019-05-09 | 1 | MEDIA | -28.4692 | -71.2392 | Sedimento Marino | Punta Loros | 090-S-Hu | 10
HUASCO | ANAM | 190010094-c | Díbenzo(a,h)antraceno | <0.16 | 0.08 | mg/kg | 2019-05-09 | 1 | MEDIA | -28.4692 | -71.2392 | Sedimento Marino | Punta Loros | 090-S-Hu | 10
HUASCO | ANAM | 190010094-c | Fenantreno | <0.08 | 0.04 | mg/kg | 2019-05-09 | 1 | MEDIA | -28.4692 | -71.2392 | Sedimento Marino | Punta Loros | 090-S-Hu | 10
HUASCO | ANAM | 190010094-c | Fluoranteno | <0.16 | 0.08 | mg/kg | 2019-05-09 | 1 | MEDIA | -28.4692 | -71.2392 | Sedimento Marino | Punta Loros | 090-S-Hu | 10
HUASCO | ANAM | 190010094-c | Fluoreno | <0.3 | 0.15 | mg/kg | 2019-05-09 | 1 | MEDIA | -28.4692 | -71.2392 | Sedimento Marino | Punta Loros | 090-S-Hu | 10
HUASCO | ANAM | 190010094-c | HF C34-C50 | <10 | 5 | mg/kg | 2019-05-09 | 1 | MEDIA | -28.4692 | -71.2392 | Sedimento Marino | Punta Loros | 090-S-Hu | 10
HUASCO | ANAM | 190010094-c | Indeno(1 2 3-cd)pireno | <0.08 | 0.04 | mg/kg | 2019-05-09 | 1 | MEDIA | -28.4692 | -71.2392 | Sedimento Marino | Punta Loros | 090-S-Hu | 10
HUASCO | ANAM | 190010094-c | Naftaleno | <0.8 | 0.4 | mg/kg | 2019-05-09 | 1 | MEDIA | -28.4692 | -71.2392 | Sedimento Marino | Punta Loros | 090-S-Hu | 10
HUASCO | ANAM | 190010094-c | Pireno | <0.08 | 0.04 | mg/kg | 2019-05-09 | 1 | MEDIA | -28.4692 | -71.2392 | Sedimento Marino | Punta Loros | 090-S-Hu | 10
HUASCO | ANAM | 190010094-c | Plomo Total | <1.2 | 0.6 | mg/kg | 2019-05-09 | 1 | MEDIA | -28.4692 | -71.2392 | Sedimento Marino | Punta Loros | 090-S-Hu | 10
HUASCO | ANAM | 190040906-c | Arena Fina 0.125mm | 40.85 | 40.85 | % | 2019-12-12 | 2 | NADA | -28.4389 | -71.2036 | Sedimento Marino | Desembocadura Río Huasco | 020-S-Hu | 9
HUASCO | ANAM | 190040906-c | Arena Gruesa 0.5 | 0.3 | 0.3 | % | 2019-12-12 | 2 | NADA | -28.4389 | -71.2036 | Sedimento Marino | Desembocadura Río Huasco | 020-S-Hu | 9
HUASCO | ANAM | 190040906-c | Arena Media 0.25mm | 5.64 | 5.64 | % | 2019-12-12 | 2 | NADA | -28.4389 | -71.2036 | Sedimento Marino | Desembocadura Río Huasco | 020-S-Hu | 9
HUASCO | ANAM | 190040906-c | Arena Muy Fina 0.063mm | 52.46 | 52.46 | % | 2019-12-12 | 2 | NADA | -28.4389 | -71.2036 | Sedimento Marino | Desembocadura Río Huasco | 020-S-Hu | 9
HUASCO | ANAM | 190040906-c | Arena Muy Gruesa 1.0mm | 0.04 | 0.04 | % | 2019-12-12 | 2 | NADA | -28.4389 | -71.2036 | Sedimento Marino | Desembocadura Río Huasco | 020-S-Hu | 9
HUASCO | ANAM | 190040906-c | Fango | 0.68 | 0.68 | % | 2019-12-12 | 2 | NADA | -28.4389 | -71.2036 | Sedimento Marino | Desembocadura Río Huasco | 020-S-Hu | 9
HUASCO | ANAM | 190040906-c | Grava Muy Fina 2.0mm | 0.03 | 0.03 | % | 2019-12-12 | 2 | NADA | -28.4389 | -71.2036 | Sedimento Marino | Desembocadura Río Huasco | 020-S-Hu | 9
HUASCO | ANAM | 190040906-c | Materia Orgánica | 1.26 | 1.26 | % | 2019-12-12 | 2 | NADA | -28.4389 | -71.2036 | Sedimento Marino | Desembocadura Río Huasco | 020-S-Hu | 9
HUASCO | ANAM | 190040906-c | Acenafteno | <0.8 | 0.4 | mg/kg | 2019-12-12 | 2 | MEDIA | -28.4389 | -71.2036 | Sedimento Marino | Desembocadura Río Huasco | 020-S-Hu | 9
HUASCO | ANAM | 190040906-c | Acenaftileno | <1.5 | 0.75 | mg/kg | 2019-12-12 | 2 | MEDIA | -28.4389 | -71.2036 | Sedimento Marino | Desembocadura Río Huasco | 020-S-Hu | 9
HUASCO | ANAM | 190040906-c | Antraceno | <0.1 | 0.05 | mg/kg | 2019-12-12 | 2 | MEDIA | -28.4389 | -71.2036 | Sedimento Marino | Desembocadura Río Huasco | 020-S-Hu | 9
HUASCO | ANAM | 190040906-c | Arsénico Total | 3.16 | 3.16 | mg/kg | 2019-12-12 | 2 | NADA | -28.4389 | -71.2036 | Sedimento Marino | Desembocadura Río Huasco | 020-S-Hu | 9
HUASCO | ANAM | 190040906-c | Benzo(a)antraceno | <0.08 | 0.04 | mg/kg | 2019-12-12 | 2 | MEDIA | -28.4389 | -71.2036 | Sedimento Marino | Desembocadura Río Huasco | 020-S-Hu | 9
HUASCO | ANAM | 190040906-c | Benzo(a)pireno | <0.08 | 0.04 | mg/kg | 2019-12-12 | 2 | MEDIA | -28.4389 | -71.2036 | Sedimento Marino | Desembocadura Río Huasco | 020-S-Hu | 9
HUASCO | ANAM | 190040906-c | Benzo(b)fluoranteno | <0.16 | 0.08 | mg/kg | 2019-12-12 | 2 | MEDIA | -28.4389 | -71.2036 | Sedimento Marino | Desembocadura Río Huasco | 020-S-Hu | 9
HUASCO | ANAM | 190040906-c | Benzo(ghi)perileno | <0.16 | 0.08 | mg/kg | 2019-12-12 | 2 | MEDIA | -28.4389 | -71.2036 | Sedimento Marino | Desembocadura Río Huasco | 020-S-Hu | 9
HUASCO | ANAM | 190040906-c | Benzo(k)fluoranteno | <0.08 | 0.04 | mg/kg | 2019-12-12 | 2 | MEDIA | -28.4389 | -71.2036 | Sedimento Marino | Desembocadura Río Huasco | 020-S-Hu | 9
HUASCO | ANAM | 190040906-c | Cadmio Total | <0.1 | 0.05 | mg/kg | 2019-12-12 | 2 | MEDIA | -28.4389 | -71.2036 | Sedimento Marino | Desembocadura Río Huasco | 020-S-Hu | 9
HUASCO | ANAM | 190040906-c | Cobre Total | 11.57 | 11.57 | mg/kg | 2019-12-12 | 2 | NADA | -28.4389 | -71.2036 | Sedimento Marino | Desembocadura Río Huasco | 020-S-Hu | 9
HUASCO | ANAM | 190040906-c | Criseno | <0.08 | 0.04 | mg/kg | 2019-12-12 | 2 | MEDIA | -28.4389 | -71.2036 | Sedimento Marino | Desembocadura Río Huasco | 020-S-Hu | 9
HUASCO | ANAM | 190040906-c | Cromo Total | 21.54 | 21.54 | mg/kg | 2019-12-12 | 2 | NADA | -28.4389 | -71.2036 | Sedimento Marino | Desembocadura Río Huasco | 020-S-Hu | 9
HUASCO | ANAM | 190040906-c | Díbenzo(a,h)antraceno | <0.16 | 0.08 | mg/kg | 2019-12-12 | 2 | MEDIA | -28.4389 | -71.2036 | Sedimento Marino | Desembocadura Río Huasco | 020-S-Hu | 9
HUASCO | ANAM | 190040906-c | Fenantreno | <0.08 | 0.04 | mg/kg | 2019-12-12 | 2 | MEDIA | -28.4389 | -71.2036 | Sedimento Marino | Desembocadura Río Huasco | 020-S-Hu | 9
HUASCO | ANAM | 190040906-c | Fluoranteno | <0.16 | 0.08 | mg/kg | 2019-12-12 | 2 | MEDIA | -28.4389 | -71.2036 | Sedimento Marino | Desembocadura Río Huasco | 020-S-Hu | 9
HUASCO | ANAM | 190040906-c | Fluoreno | <0.3 | 0.15 | mg/kg | 2019-12-12 | 2 | MEDIA | -28.4389 | -71.2036 | Sedimento Marino | Desembocadura Río Huasco | 020-S-Hu | 9
HUASCO | ANAM | 190040906-c | HF C34-C50 | <10 | 5 | mg/kg | 2019-12-12 | 2 | MEDIA | -28.4389 | -71.2036 | Sedimento Marino | Desembocadura Río Huasco | 020-S-Hu | 9
HUASCO | ANAM | 190040906-c | Indeno(1 2 3-cd)pireno | <0.08 | 0.04 | mg/kg | 2019-12-12 | 2 | MEDIA | -28.4389 | -71.2036 | Sedimento Marino | Desembocadura Río Huasco | 020-S-Hu | 9
HUASCO | ANAM | 190040906-c | Mercurio Total | <0.01 | 0.005 | mg/kg | 2019-12-12 | 2 | MEDIA | -28.4389 | -71.2036 | Sedimento Marino | Desembocadura Río Huasco | 020-S-Hu | 9
HUASCO | ANAM | 190040906-c | Naftaleno | <0.8 | 0.4 | mg/kg | 2019-12-12 | 2 | MEDIA | -28.4389 | -71.2036 | Sedimento Marino | Desembocadura Río Huasco | 020-S-Hu | 9
HUASCO | ANAM | 190040906-c | Pireno | <0.08 | 0.04 | mg/kg | 2019-12-12 | 2 | MEDIA | -28.4389 | -71.2036 | Sedimento Marino | Desembocadura Río Huasco | 020-S-Hu | 9
HUASCO | ANAM | 190040906-c | Plomo Total | 7.17 | 7.17 | mg/kg | 2019-12-12 | 2 | NADA | -28.4389 | -71.2036 | Sedimento Marino | Desembocadura Río Huasco | 020-S-Hu | 9
HUASCO | ANAM | 190040906-c | Arena Fina 0.125mm | 1.27 | 1.27 | % | 2019-12-12 | 2 | NADA | -28.4625 | -71.2319 | Sedimento Marino | Islote Panulcillo | 040-S-Hu | 11
HUASCO | ANAM | 190040906-c | Arena Gruesa 0.5 | 6.95 | 6.95 | % | 2019-12-12 | 2 | NADA | -28.4625 | -71.2319 | Sedimento Marino | Islote Panulcillo | 040-S-Hu | 11
HUASCO | ANAM | 190040906-c | Arena Media 0.25mm | 5.48 | 5.48 | % | 2019-12-12 | 2 | NADA | -28.4625 | -71.2319 | Sedimento Marino | Islote Panulcillo | 040-S-Hu | 11
HUASCO | ANAM | 190040906-c | Arena Muy Fina 0.063mm | 0.31 | 0.31 | % | 2019-12-12 | 2 | NADA | -28.4625 | -71.2319 | Sedimento Marino | Islote Panulcillo | 040-S-Hu | 11
HUASCO | ANAM | 190040906-c | Arena Muy Gruesa 1.0mm | 38.18 | 38.18 | % | 2019-12-12 | 2 | NADA | -28.4625 | -71.2319 | Sedimento Marino | Islote Panulcillo | 040-S-Hu | 11
HUASCO | ANAM | 190040906-c | Fango | 0.08 | 0.08 | % | 2019-12-12 | 2 | NADA | -28.4625 | -71.2319 | Sedimento Marino | Islote Panulcillo | 040-S-Hu | 11
HUASCO | ANAM | 190040906-c | Grava Muy Fina 2.0mm | 47.73 | 47.73 | % | 2019-12-12 | 2 | NADA | -28.4625 | -71.2319 | Sedimento Marino | Islote Panulcillo | 040-S-Hu | 11
HUASCO | ANAM | 190040906-c | Materia Orgánica | 3.27 | 3.27 | % | 2019-12-12 | 2 | NADA | -28.4625 | -71.2319 | Sedimento Marino | Islote Panulcillo | 040-S-Hu | 11
HUASCO | ANAM | 190040906-c | Acenafteno | <0.8 | 0.4 | mg/kg | 2019-12-12 | 2 | MEDIA | -28.4625 | -71.2319 | Sedimento Marino | Islote Panulcillo | 040-S-Hu | 11
HUASCO | ANAM | 190040906-c | Acenaftileno | <1.5 | 0.75 | mg/kg | 2019-12-12 | 2 | MEDIA | -28.4625 | -71.2319 | Sedimento Marino | Islote Panulcillo | 040-S-Hu | 11
HUASCO | ANAM | 190040906-c | Antraceno | <0.1 | 0.05 | mg/kg | 2019-12-12 | 2 | MEDIA | -28.4625 | -71.2319 | Sedimento Marino | Islote Panulcillo | 040-S-Hu | 11
HUASCO | ANAM | 190040906-c | Arsénico Total | 7.13 | 7.13 | mg/kg | 2019-12-12 | 2 | NADA | -28.4625 | -71.2319 | Sedimento Marino | Islote Panulcillo | 040-S-Hu | 11
HUASCO | ANAM | 190040906-c | Benzo(a)antraceno | <0.08 | 0.04 | mg/kg | 2019-12-12 | 2 | MEDIA | -28.4625 | -71.2319 | Sedimento Marino | Islote Panulcillo | 040-S-Hu | 11
HUASCO | ANAM | 190040906-c | Benzo(a)pireno | <0.08 | 0.04 | mg/kg | 2019-12-12 | 2 | MEDIA | -28.4625 | -71.2319 | Sedimento Marino | Islote Panulcillo | 040-S-Hu | 11
HUASCO | ANAM | 190040906-c | Benzo(b)fluoranteno | <0.16 | 0.08 | mg/kg | 2019-12-12 | 2 | MEDIA | -28.4625 | -71.2319 | Sedimento Marino | Islote Panulcillo | 040-S-Hu | 11
HUASCO | ANAM | 190040906-c | Benzo(ghi)perileno | <0.16 | 0.08 | mg/kg | 2019-12-12 | 2 | MEDIA | -28.4625 | -71.2319 | Sedimento Marino | Islote Panulcillo | 040-S-Hu | 11
HUASCO | ANAM | 190040906-c | Benzo(k)fluoranteno | <0.08 | 0.04 | mg/kg | 2019-12-12 | 2 | MEDIA | -28.4625 | -71.2319 | Sedimento Marino | Islote Panulcillo | 040-S-Hu | 11
HUASCO | ANAM | 190040906-c | Cadmio Total | <0.1 | 0.05 | mg/kg | 2019-12-12 | 2 | MEDIA | -28.4625 | -71.2319 | Sedimento Marino | Islote Panulcillo | 040-S-Hu | 11
HUASCO | ANAM | 190040906-c | Cobre Total | <1.4 | 0.7 | mg/kg | 2019-12-12 | 2 | MEDIA | -28.4625 | -71.2319 | Sedimento Marino | Islote Panulcillo | 040-S-Hu | 11
HUASCO | ANAM | 190040906-c | Criseno | <0.08 | 0.04 | mg/kg | 2019-12-12 | 2 | MEDIA | -28.4625 | -71.2319 | Sedimento Marino | Islote Panulcillo | 040-S-Hu | 11
HUASCO | ANAM | 190040906-c | Cromo Total | <2.4 | 1.2 | mg/kg | 2019-12-12 | 2 | MEDIA | -28.4625 | -71.2319 | Sedimento Marino | Islote Panulcillo | 040-S-Hu | 11
HUASCO | ANAM | 190040906-c | Díbenzo(a,h)antraceno | <0.16 | 0.08 | mg/kg | 2019-12-12 | 2 | MEDIA | -28.4625 | -71.2319 | Sedimento Marino | Islote Panulcillo | 040-S-Hu | 11
HUASCO | ANAM | 190040906-c | Fenantreno | <0.08 | 0.04 | mg/kg | 2019-12-12 | 2 | MEDIA | -28.4625 | -71.2319 | Sedimento Marino | Islote Panulcillo | 040-S-Hu | 11
HUASCO | ANAM | 190040906-c | Fluoranteno | <0.16 | 0.08 | mg/kg | 2019-12-12 | 2 | MEDIA | -28.4625 | -71.2319 | Sedimento Marino | Islote Panulcillo | 040-S-Hu | 11
HUASCO | ANAM | 190040906-c | Fluoreno | <0.3 | 0.15 | mg/kg | 2019-12-12 | 2 | MEDIA | -28.4625 | -71.2319 | Sedimento Marino | Islote Panulcillo | 040-S-Hu | 11
HUASCO | ANAM | 190040906-c | HF C34-C50 | <10 | 5 | mg/kg | 2019-12-12 | 2 | MEDIA | -28.4625 | -71.2319 | Sedimento Marino | Islote Panulcillo | 040-S-Hu | 11
HUASCO | ANAM | 190040906-c | Indeno(1 2 3-cd)pireno | <0.08 | 0.04 | mg/kg | 2019-12-12 | 2 | MEDIA | -28.4625 | -71.2319 | Sedimento Marino | Islote Panulcillo | 040-S-Hu | 11
HUASCO | ANAM | 190040906-c | Mercurio Total | <0.01 | 0.005 | mg/kg | 2019-12-12 | 2 | MEDIA | -28.4625 | -71.2319 | Sedimento Marino | Islote Panulcillo | 040-S-Hu | 11
HUASCO | ANAM | 190040906-c | Naftaleno | <0.8 | 0.4 | mg/kg | 2019-12-12 | 2 | MEDIA | -28.4625 | -71.2319 | Sedimento Marino | Islote Panulcillo | 040-S-Hu | 11
HUASCO | ANAM | 190040906-c | Pireno | <0.08 | 0.04 | mg/kg | 2019-12-12 | 2 | MEDIA | -28.4625 | -71.2319 | Sedimento Marino | Islote Panulcillo | 040-S-Hu | 11
HUASCO | ANAM | 190040906-c | Plomo Total | <1.2 | 0.6 | mg/kg | 2019-12-12 | 2 | MEDIA | -28.4625 | -71.2319 | Sedimento Marino | Islote Panulcillo | 040-S-Hu | 11
HUASCO | ANAM | 190040906-c | Arena Fina 0.125mm | 1.49 | 1.49 | % | 2019-12-12 | 2 | NADA | -28.4642 | -71.2589 | Sedimento Marino | Descarga Guacolda | 050-S-Hu | 10
HUASCO | ANAM | 190040906-c | Arena Gruesa 0.5 | 12.9 | 12.9 | % | 2019-12-12 | 2 | NADA | -28.4642 | -71.2589 | Sedimento Marino | Descarga Guacolda | 050-S-Hu | 10
HUASCO | ANAM | 190040906-c | Arena Media 0.25mm | 6.22 | 6.22 | % | 2019-12-12 | 2 | NADA | -28.4642 | -71.2589 | Sedimento Marino | Descarga Guacolda | 050-S-Hu | 10
HUASCO | ANAM | 190040906-c | Arena Muy Fina 0.063mm | 0.23 | 0.23 | % | 2019-12-12 | 2 | NADA | -28.4642 | -71.2589 | Sedimento Marino | Descarga Guacolda | 050-S-Hu | 10
HUASCO | ANAM | 190040906-c | Arena Muy Gruesa 1.0mm | 40.05 | 40.05 | % | 2019-12-12 | 2 | NADA | -28.4642 | -71.2589 | Sedimento Marino | Descarga Guacolda | 050-S-Hu | 10
HUASCO | ANAM | 190040906-c | Fango | 0.16 | 0.16 | % | 2019-12-12 | 2 | NADA | -28.4642 | -71.2589 | Sedimento Marino | Descarga Guacolda | 050-S-Hu | 10
HUASCO | ANAM | 190040906-c | Grava Muy Fina 2.0mm | 38.95 | 38.95 | % | 2019-12-12 | 2 | NADA | -28.4642 | -71.2589 | Sedimento Marino | Descarga Guacolda | 050-S-Hu | 10
HUASCO | ANAM | 190040906-c | Materia Orgánica | 1.27 | 1.27 | % | 2019-12-12 | 2 | NADA | -28.4642 | -71.2589 | Sedimento Marino | Descarga Guacolda | 050-S-Hu | 10
HUASCO | ANAM | 190040906-c | Acenafteno | <0.8 | 0.4 | mg/kg | 2019-12-12 | 2 | MEDIA | -28.4642 | -71.2589 | Sedimento Marino | Descarga Guacolda | 050-S-Hu | 10
HUASCO | ANAM | 190040906-c | Acenaftileno | <1.5 | 0.75 | mg/kg | 2019-12-12 | 2 | MEDIA | -28.4642 | -71.2589 | Sedimento Marino | Descarga Guacolda | 050-S-Hu | 10
HUASCO | ANAM | 190040906-c | Antraceno | <0.1 | 0.05 | mg/kg | 2019-12-12 | 2 | MEDIA | -28.4642 | -71.2589 | Sedimento Marino | Descarga Guacolda | 050-S-Hu | 10
HUASCO | ANAM | 190040906-c | Arsénico Total | <1.2 | 0.6 | mg/kg | 2019-12-12 | 2 | MEDIA | -28.4642 | -71.2589 | Sedimento Marino | Descarga Guacolda | 050-S-Hu | 10
HUASCO | ANAM | 190040906-c | Benzo(a)antraceno | <0.08 | 0.04 | mg/kg | 2019-12-12 | 2 | MEDIA | -28.4642 | -71.2589 | Sedimento Marino | Descarga Guacolda | 050-S-Hu | 10
HUASCO | ANAM | 190040906-c | Benzo(a)pireno | <0.08 | 0.04 | mg/kg | 2019-12-12 | 2 | MEDIA | -28.4642 | -71.2589 | Sedimento Marino | Descarga Guacolda | 050-S-Hu | 10
HUASCO | ANAM | 190040906-c | Benzo(b)fluoranteno | <0.16 | 0.08 | mg/kg | 2019-12-12 | 2 | MEDIA | -28.4642 | -71.2589 | Sedimento Marino | Descarga Guacolda | 050-S-Hu | 10
HUASCO | ANAM | 190040906-c | Benzo(ghi)perileno | <0.16 | 0.08 | mg/kg | 2019-12-12 | 2 | MEDIA | -28.4642 | -71.2589 | Sedimento Marino | Descarga Guacolda | 050-S-Hu | 10
HUASCO | ANAM | 190040906-c | Benzo(k)fluoranteno | <0.08 | 0.04 | mg/kg | 2019-12-12 | 2 | MEDIA | -28.4642 | -71.2589 | Sedimento Marino | Descarga Guacolda | 050-S-Hu | 10
HUASCO | ANAM | 190040906-c | Cadmio Total | <0.1 | 0.05 | mg/kg | 2019-12-12 | 2 | MEDIA | -28.4642 | -71.2589 | Sedimento Marino | Descarga Guacolda | 050-S-Hu | 10
HUASCO | ANAM | 190040906-c | Cobre Total | 378.23 | 378.23 | mg/kg | 2019-12-12 | 2 | NADA | -28.4642 | -71.2589 | Sedimento Marino | Descarga Guacolda | 050-S-Hu | 10
HUASCO | ANAM | 190040906-c | Criseno | <0.08 | 0.04 | mg/kg | 2019-12-12 | 2 | MEDIA | -28.4642 | -71.2589 | Sedimento Marino | Descarga Guacolda | 050-S-Hu | 10
HUASCO | ANAM | 190040906-c | Cromo Total | <2.4 | 1.2 | mg/kg | 2019-12-12 | 2 | MEDIA | -28.4642 | -71.2589 | Sedimento Marino | Descarga Guacolda | 050-S-Hu | 10
HUASCO | ANAM | 190040906-c | Díbenzo(a,h)antraceno | <0.16 | 0.08 | mg/kg | 2019-12-12 | 2 | MEDIA | -28.4642 | -71.2589 | Sedimento Marino | Descarga Guacolda | 050-S-Hu | 10
HUASCO | ANAM | 190040906-c | Fenantreno | <0.08 | 0.04 | mg/kg | 2019-12-12 | 2 | MEDIA | -28.4642 | -71.2589 | Sedimento Marino | Descarga Guacolda | 050-S-Hu | 10
HUASCO | ANAM | 190040906-c | Fluoranteno | <0.16 | 0.08 | mg/kg | 2019-12-12 | 2 | MEDIA | -28.4642 | -71.2589 | Sedimento Marino | Descarga Guacolda | 050-S-Hu | 10
HUASCO | ANAM | 190040906-c | Fluoreno | <0.3 | 0.15 | mg/kg | 2019-12-12 | 2 | MEDIA | -28.4642 | -71.2589 | Sedimento Marino | Descarga Guacolda | 050-S-Hu | 10
HUASCO | ANAM | 190040906-c | HF C34-C50 | <10 | 5 | mg/kg | 2019-12-12 | 2 | MEDIA | -28.4642 | -71.2589 | Sedimento Marino | Descarga Guacolda | 050-S-Hu | 10
HUASCO | ANAM | 190040906-c | Indeno(1 2 3-cd)pireno | <0.08 | 0.04 | mg/kg | 2019-12-12 | 2 | MEDIA | -28.4642 | -71.2589 | Sedimento Marino | Descarga Guacolda | 050-S-Hu | 10
HUASCO | ANAM | 190040906-c | Mercurio Total | <0.01 | 0.005 | mg/kg | 2019-12-12 | 2 | MEDIA | -28.4642 | -71.2589 | Sedimento Marino | Descarga Guacolda | 050-S-Hu | 10
HUASCO | ANAM | 190040906-c | Naftaleno | <0.8 | 0.4 | mg/kg | 2019-12-12 | 2 | MEDIA | -28.4642 | -71.2589 | Sedimento Marino | Descarga Guacolda | 050-S-Hu | 10
HUASCO | ANAM | 190040906-c | Pireno | <0.08 | 0.04 | mg/kg | 2019-12-12 | 2 | MEDIA | -28.4642 | -71.2589 | Sedimento Marino | Descarga Guacolda | 050-S-Hu | 10
HUASCO | ANAM | 190040906-c | Plomo Total | <1.2 | 0.6 | mg/kg | 2019-12-12 | 2 | MEDIA | -28.4642 | -71.2589 | Sedimento Marino | Descarga Guacolda | 050-S-Hu | 10
HUASCO | ANAM | 190040906-c | Arena Fina 0.125mm | 5.41 | 5.41 | % | 2019-12-12 | 2 | NADA | -28.4644 | -71.2528 | Sedimento Marino | Aducción Guacolda | 060-S-Hu | 10
HUASCO | ANAM | 190040906-c | Arena Gruesa 0.5 | 24.89 | 24.89 | % | 2019-12-12 | 2 | NADA | -28.4644 | -71.2528 | Sedimento Marino | Aducción Guacolda | 060-S-Hu | 10
HUASCO | ANAM | 190040906-c | Arena Media 0.25mm | 15.68 | 15.68 | % | 2019-12-12 | 2 | NADA | -28.4644 | -71.2528 | Sedimento Marino | Aducción Guacolda | 060-S-Hu | 10
HUASCO | ANAM | 190040906-c | Arena Muy Fina 0.063mm | 1.15 | 1.15 | % | 2019-12-12 | 2 | NADA | -28.4644 | -71.2528 | Sedimento Marino | Aducción Guacolda | 060-S-Hu | 10
HUASCO | ANAM | 190040906-c | Arena Muy Gruesa 1.0mm | 28.64 | 28.64 | % | 2019-12-12 | 2 | NADA | -28.4644 | -71.2528 | Sedimento Marino | Aducción Guacolda | 060-S-Hu | 10
HUASCO | ANAM | 190040906-c | Fango | 0.91 | 0.91 | % | 2019-12-12 | 2 | NADA | -28.4644 | -71.2528 | Sedimento Marino | Aducción Guacolda | 060-S-Hu | 10
HUASCO | ANAM | 190040906-c | Grava Muy Fina 2.0mm | 23.32 | 23.32 | % | 2019-12-12 | 2 | NADA | -28.4644 | -71.2528 | Sedimento Marino | Aducción Guacolda | 060-S-Hu | 10
HUASCO | ANAM | 190040906-c | Materia Orgánica | 2.45 | 2.45 | % | 2019-12-12 | 2 | NADA | -28.4644 | -71.2528 | Sedimento Marino | Aducción Guacolda | 060-S-Hu | 10
HUASCO | ANAM | 190040906-c | Acenafteno | <0.8 | 0.4 | mg/kg | 2019-12-12 | 2 | MEDIA | -28.4644 | -71.2528 | Sedimento Marino | Aducción Guacolda | 060-S-Hu | 10
HUASCO | ANAM | 190040906-c | Acenaftileno | <1.5 | 0.75 | mg/kg | 2019-12-12 | 2 | MEDIA | -28.4644 | -71.2528 | Sedimento Marino | Aducción Guacolda | 060-S-Hu | 10
HUASCO | ANAM | 190040906-c | Antraceno | <0.1 | 0.05 | mg/kg | 2019-12-12 | 2 | MEDIA | -28.4644 | -71.2528 | Sedimento Marino | Aducción Guacolda | 060-S-Hu | 10
HUASCO | ANAM | 190040906-c | Arsénico Total | <1.2 | 0.6 | mg/kg | 2019-12-12 | 2 | MEDIA | -28.4644 | -71.2528 | Sedimento Marino | Aducción Guacolda | 060-S-Hu | 10
HUASCO | ANAM | 190040906-c | Benzo(a)antraceno | <0.08 | 0.04 | mg/kg | 2019-12-12 | 2 | MEDIA | -28.4644 | -71.2528 | Sedimento Marino | Aducción Guacolda | 060-S-Hu | 10
HUASCO | ANAM | 190040906-c | Benzo(a)pireno | <0.08 | 0.04 | mg/kg | 2019-12-12 | 2 | MEDIA | -28.4644 | -71.2528 | Sedimento Marino | Aducción Guacolda | 060-S-Hu | 10
HUASCO | ANAM | 190040906-c | Benzo(b)fluoranteno | <0.16 | 0.08 | mg/kg | 2019-12-12 | 2 | MEDIA | -28.4644 | -71.2528 | Sedimento Marino | Aducción Guacolda | 060-S-Hu | 10
HUASCO | ANAM | 190040906-c | Benzo(ghi)perileno | <0.16 | 0.08 | mg/kg | 2019-12-12 | 2 | MEDIA | -28.4644 | -71.2528 | Sedimento Marino | Aducción Guacolda | 060-S-Hu | 10
HUASCO | ANAM | 190040906-c | Benzo(k)fluoranteno | <0.08 | 0.04 | mg/kg | 2019-12-12 | 2 | MEDIA | -28.4644 | -71.2528 | Sedimento Marino | Aducción Guacolda | 060-S-Hu | 10
HUASCO | ANAM | 190040906-c | Cadmio Total | <0.1 | 0.05 | mg/kg | 2019-12-12 | 2 | MEDIA | -28.4644 | -71.2528 | Sedimento Marino | Aducción Guacolda | 060-S-Hu | 10
HUASCO | ANAM | 190040906-c | Cobre Total | 12.24 | 12.24 | mg/kg | 2019-12-12 | 2 | NADA | -28.4644 | -71.2528 | Sedimento Marino | Aducción Guacolda | 060-S-Hu | 10
HUASCO | ANAM | 190040906-c | Criseno | <0.08 | 0.04 | mg/kg | 2019-12-12 | 2 | MEDIA | -28.4644 | -71.2528 | Sedimento Marino | Aducción Guacolda | 060-S-Hu | 10
HUASCO | ANAM | 190040906-c | Cromo Total | 7.74 | 7.74 | mg/kg | 2019-12-12 | 2 | NADA | -28.4644 | -71.2528 | Sedimento Marino | Aducción Guacolda | 060-S-Hu | 10
HUASCO | ANAM | 190040906-c | Díbenzo(a,h)antraceno | <0.16 | 0.08 | mg/kg | 2019-12-12 | 2 | MEDIA | -28.4644 | -71.2528 | Sedimento Marino | Aducción Guacolda | 060-S-Hu | 10
HUASCO | ANAM | 190040906-c | Fenantreno | <0.08 | 0.04 | mg/kg | 2019-12-12 | 2 | MEDIA | -28.4644 | -71.2528 | Sedimento Marino | Aducción Guacolda | 060-S-Hu | 10
HUASCO | ANAM | 190040906-c | Fluoranteno | <0.16 | 0.08 | mg/kg | 2019-12-12 | 2 | MEDIA | -28.4644 | -71.2528 | Sedimento Marino | Aducción Guacolda | 060-S-Hu | 10
HUASCO | ANAM | 190040906-c | Fluoreno | <0.3 | 0.15 | mg/kg | 2019-12-12 | 2 | MEDIA | -28.4644 | -71.2528 | Sedimento Marino | Aducción Guacolda | 060-S-Hu | 10
HUASCO | ANAM | 190040906-c | HF C34-C50 | <10 | 5 | mg/kg | 2019-12-12 | 2 | MEDIA | -28.4644 | -71.2528 | Sedimento Marino | Aducción Guacolda | 060-S-Hu | 10
HUASCO | ANAM | 190040906-c | Indeno(1 2 3-cd)pireno | <0.08 | 0.04 | mg/kg | 2019-12-12 | 2 | MEDIA | -28.4644 | -71.2528 | Sedimento Marino | Aducción Guacolda | 060-S-Hu | 10
HUASCO | ANAM | 190040906-c | Mercurio Total | <0.01 | 0.005 | mg/kg | 2019-12-12 | 2 | MEDIA | -28.4644 | -71.2528 | Sedimento Marino | Aducción Guacolda | 060-S-Hu | 10
HUASCO | ANAM | 190040906-c | Naftaleno | <0.8 | 0.4 | mg/kg | 2019-12-12 | 2 | MEDIA | -28.4644 | -71.2528 | Sedimento Marino | Aducción Guacolda | 060-S-Hu | 10
HUASCO | ANAM | 190040906-c | Pireno | <0.08 | 0.04 | mg/kg | 2019-12-12 | 2 | MEDIA | -28.4644 | -71.2528 | Sedimento Marino | Aducción Guacolda | 060-S-Hu | 10
HUASCO | ANAM | 190040906-c | Plomo Total | <1.2 | 0.6 | mg/kg | 2019-12-12 | 2 | MEDIA | -28.4644 | -71.2528 | Sedimento Marino | Aducción Guacolda | 060-S-Hu | 10
HUASCO | ANAM | 190040906-c | Arena Fina 0.125mm | 46.61 | 46.61 | % | 2019-12-12 | 2 | NADA | -28.4668 | -71.2506 | Sedimento Marino | Norte Muelle Guacolda II | 065-S-Hu | 10
HUASCO | ANAM | 190040906-c | Arena Gruesa 0.5 | 10.58 | 10.58 | % | 2019-12-12 | 2 | NADA | -28.4668 | -71.2506 | Sedimento Marino | Norte Muelle Guacolda II | 065-S-Hu | 10
HUASCO | ANAM | 190040906-c | Arena Media 0.25mm | 23.21 | 23.21 | % | 2019-12-12 | 2 | NADA | -28.4668 | -71.2506 | Sedimento Marino | Norte Muelle Guacolda II | 065-S-Hu | 10
HUASCO | ANAM | 190040906-c | Arena Muy Fina 0.063mm | 10.52 | 10.52 | % | 2019-12-12 | 2 | NADA | -28.4668 | -71.2506 | Sedimento Marino | Norte Muelle Guacolda II | 065-S-Hu | 10
HUASCO | ANAM | 190040906-c | Arena Muy Gruesa 1.0mm | 6.01 | 6.01 | % | 2019-12-12 | 2 | NADA | -28.4668 | -71.2506 | Sedimento Marino | Norte Muelle Guacolda II | 065-S-Hu | 10
HUASCO | ANAM | 190040906-c | Fango | 0.38 | 0.38 | % | 2019-12-12 | 2 | NADA | -28.4668 | -71.2506 | Sedimento Marino | Norte Muelle Guacolda II | 065-S-Hu | 10
HUASCO | ANAM | 190040906-c | Grava Muy Fina 2.0mm | 2.69 | 2.69 | % | 2019-12-12 | 2 | NADA | -28.4668 | -71.2506 | Sedimento Marino | Norte Muelle Guacolda II | 065-S-Hu | 10
HUASCO | ANAM | 190040906-c | Materia Orgánica | 1.98 | 1.98 | % | 2019-12-12 | 2 | NADA | -28.4668 | -71.2506 | Sedimento Marino | Norte Muelle Guacolda II | 065-S-Hu | 10
HUASCO | ANAM | 190040906-c | Acenafteno | <0.8 | 0.4 | mg/kg | 2019-12-12 | 2 | MEDIA | -28.4668 | -71.2506 | Sedimento Marino | Norte Muelle Guacolda II | 065-S-Hu | 10
HUASCO | ANAM | 190040906-c | Acenaftileno | <1.5 | 0.75 | mg/kg | 2019-12-12 | 2 | MEDIA | -28.4668 | -71.2506 | Sedimento Marino | Norte Muelle Guacolda II | 065-S-Hu | 10
HUASCO | ANAM | 190040906-c | Antraceno | 0.1 | 0.1 | mg/kg | 2019-12-12 | 2 | NADA | -28.4668 | -71.2506 | Sedimento Marino | Norte Muelle Guacolda II | 065-S-Hu | 10
HUASCO | ANAM | 190040906-c | Arsénico Total | 5.94 | 5.94 | mg/kg | 2019-12-12 | 2 | NADA | -28.4668 | -71.2506 | Sedimento Marino | Norte Muelle Guacolda II | 065-S-Hu | 10
HUASCO | ANAM | 190040906-c | Benzo(a)antraceno | 0.1 | 0.1 | mg/kg | 2019-12-12 | 2 | NADA | -28.4668 | -71.2506 | Sedimento Marino | Norte Muelle Guacolda II | 065-S-Hu | 10
HUASCO | ANAM | 190040906-c | Benzo(a)pireno | 0.09 | 0.09 | mg/kg | 2019-12-12 | 2 | NADA | -28.4668 | -71.2506 | Sedimento Marino | Norte Muelle Guacolda II | 065-S-Hu | 10
HUASCO | ANAM | 190040906-c | Benzo(b)fluoranteno | <0.16 | 0.08 | mg/kg | 2019-12-12 | 2 | MEDIA | -28.4668 | -71.2506 | Sedimento Marino | Norte Muelle Guacolda II | 065-S-Hu | 10
HUASCO | ANAM | 190040906-c | Benzo(ghi)perileno | <0.16 | 0.08 | mg/kg | 2019-12-12 | 2 | MEDIA | -28.4668 | -71.2506 | Sedimento Marino | Norte Muelle Guacolda II | 065-S-Hu | 10
HUASCO | ANAM | 190040906-c | Benzo(k)fluoranteno | <0.08 | 0.04 | mg/kg | 2019-12-12 | 2 | MEDIA | -28.4668 | -71.2506 | Sedimento Marino | Norte Muelle Guacolda II | 065-S-Hu | 10
HUASCO | ANAM | 190040906-c | Cadmio Total | <0.1 | 0.05 | mg/kg | 2019-12-12 | 2 | MEDIA | -28.4668 | -71.2506 | Sedimento Marino | Norte Muelle Guacolda II | 065-S-Hu | 10
HUASCO | ANAM | 190040906-c | Cobre Total | 8.54 | 8.54 | mg/kg | 2019-12-12 | 2 | NADA | -28.4668 | -71.2506 | Sedimento Marino | Norte Muelle Guacolda II | 065-S-Hu | 10
HUASCO | ANAM | 190040906-c | Criseno | 0.11 | 0.11 | mg/kg | 2019-12-12 | 2 | NADA | -28.4668 | -71.2506 | Sedimento Marino | Norte Muelle Guacolda II | 065-S-Hu | 10
HUASCO | ANAM | 190040906-c | Cromo Total | 15.99 | 15.99 | mg/kg | 2019-12-12 | 2 | NADA | -28.4668 | -71.2506 | Sedimento Marino | Norte Muelle Guacolda II | 065-S-Hu | 10
HUASCO | ANAM | 190040906-c | Díbenzo(a,h)antraceno | <0.16 | 0.08 | mg/kg | 2019-12-12 | 2 | MEDIA | -28.4668 | -71.2506 | Sedimento Marino | Norte Muelle Guacolda II | 065-S-Hu | 10
HUASCO | ANAM | 190040906-c | Fenantreno | 0.11 | 0.11 | mg/kg | 2019-12-12 | 2 | NADA | -28.4668 | -71.2506 | Sedimento Marino | Norte Muelle Guacolda II | 065-S-Hu | 10
HUASCO | ANAM | 190040906-c | Fluoranteno | <0.16 | 0.08 | mg/kg | 2019-12-12 | 2 | MEDIA | -28.4668 | -71.2506 | Sedimento Marino | Norte Muelle Guacolda II | 065-S-Hu | 10
HUASCO | ANAM | 190040906-c | Fluoreno | <0.3 | 0.15 | mg/kg | 2019-12-12 | 2 | MEDIA | -28.4668 | -71.2506 | Sedimento Marino | Norte Muelle Guacolda II | 065-S-Hu | 10
HUASCO | ANAM | 190040906-c | HF C34-C50 | <10 | 5 | mg/kg | 2019-12-12 | 2 | MEDIA | -28.4668 | -71.2506 | Sedimento Marino | Norte Muelle Guacolda II | 065-S-Hu | 10
HUASCO | ANAM | 190040906-c | Indeno(1 2 3-cd)pireno | <0.08 | 0.04 | mg/kg | 2019-12-12 | 2 | MEDIA | -28.4668 | -71.2506 | Sedimento Marino | Norte Muelle Guacolda II | 065-S-Hu | 10
HUASCO | ANAM | 190040906-c | Mercurio Total | <0.01 | 0.005 | mg/kg | 2019-12-12 | 2 | MEDIA | -28.4668 | -71.2506 | Sedimento Marino | Norte Muelle Guacolda II | 065-S-Hu | 10
HUASCO | ANAM | 190040906-c | Naftaleno | <0.8 | 0.4 | mg/kg | 2019-12-12 | 2 | MEDIA | -28.4668 | -71.2506 | Sedimento Marino | Norte Muelle Guacolda II | 065-S-Hu | 10
HUASCO | ANAM | 190040906-c | Pireno | 0.13 | 0.13 | mg/kg | 2019-12-12 | 2 | NADA | -28.4668 | -71.2506 | Sedimento Marino | Norte Muelle Guacolda II | 065-S-Hu | 10
HUASCO | ANAM | 190040906-c | Plomo Total | 2.85 | 2.85 | mg/kg | 2019-12-12 | 2 | NADA | -28.4668 | -71.2506 | Sedimento Marino | Norte Muelle Guacolda II | 065-S-Hu | 10
HUASCO | ANAM | 190040906-c | Arena Fina 0.125mm | 11.29 | 11.29 | % | 2019-12-12 | 2 | NADA | -28.4683 | -71.2489 | Sedimento Marino | Muelle Guacolda 2 | 070-S-Hu | 6
HUASCO | ANAM | 190040906-c | Arena Gruesa 0.5 | 26.33 | 26.33 | % | 2019-12-12 | 2 | NADA | -28.4683 | -71.2489 | Sedimento Marino | Muelle Guacolda 2 | 070-S-Hu | 6
HUASCO | ANAM | 190040906-c | Arena Media 0.25mm | 24.27 | 24.27 | % | 2019-12-12 | 2 | NADA | -28.4683 | -71.2489 | Sedimento Marino | Muelle Guacolda 2 | 070-S-Hu | 6
HUASCO | ANAM | 190040906-c | Arena Muy Fina 0.063mm | 2.25 | 2.25 | % | 2019-12-12 | 2 | NADA | -28.4683 | -71.2489 | Sedimento Marino | Muelle Guacolda 2 | 070-S-Hu | 6
HUASCO | ANAM | 190040906-c | Arena Muy Gruesa 1.0mm | 25.02 | 25.02 | % | 2019-12-12 | 2 | NADA | -28.4683 | -71.2489 | Sedimento Marino | Muelle Guacolda 2 | 070-S-Hu | 6
HUASCO | ANAM | 190040906-c | Fango | 0.21 | 0.21 | % | 2019-12-12 | 2 | NADA | -28.4683 | -71.2489 | Sedimento Marino | Muelle Guacolda 2 | 070-S-Hu | 6
HUASCO | ANAM | 190040906-c | Grava Muy Fina 2.0mm | 10.63 | 10.63 | % | 2019-12-12 | 2 | NADA | -28.4683 | -71.2489 | Sedimento Marino | Muelle Guacolda 2 | 070-S-Hu | 6
HUASCO | ANAM | 190040906-c | Materia Orgánica | 1.95 | 1.95 | % | 2019-12-12 | 2 | NADA | -28.4683 | -71.2489 | Sedimento Marino | Muelle Guacolda 2 | 070-S-Hu | 6
HUASCO | ANAM | 190040906-c | Acenafteno | <0.8 | 0.4 | mg/kg | 2019-12-12 | 2 | MEDIA | -28.4683 | -71.2489 | Sedimento Marino | Muelle Guacolda 2 | 070-S-Hu | 6
HUASCO | ANAM | 190040906-c | Acenaftileno | <1.5 | 0.75 | mg/kg | 2019-12-12 | 2 | MEDIA | -28.4683 | -71.2489 | Sedimento Marino | Muelle Guacolda 2 | 070-S-Hu | 6
HUASCO | ANAM | 190040906-c | Antraceno | 2.3 | 2.3 | mg/kg | 2019-12-12 | 2 | NADA | -28.4683 | -71.2489 | Sedimento Marino | Muelle Guacolda 2 | 070-S-Hu | 6
HUASCO | ANAM | 190040906-c | Arsénico Total | 10.22 | 10.22 | mg/kg | 2019-12-12 | 2 | NADA | -28.4683 | -71.2489 | Sedimento Marino | Muelle Guacolda 2 | 070-S-Hu | 6
HUASCO | ANAM | 190040906-c | Benzo(a)antraceno | 1.78 | 1.78 | mg/kg | 2019-12-12 | 2 | NADA | -28.4683 | -71.2489 | Sedimento Marino | Muelle Guacolda 2 | 070-S-Hu | 6
HUASCO | ANAM | 190040906-c | Benzo(a)pireno | 2.77 | 2.77 | mg/kg | 2019-12-12 | 2 | NADA | -28.4683 | -71.2489 | Sedimento Marino | Muelle Guacolda 2 | 070-S-Hu | 6
HUASCO | ANAM | 190040906-c | Benzo(b)fluoranteno | 2.96 | 2.96 | mg/kg | 2019-12-12 | 2 | NADA | -28.4683 | -71.2489 | Sedimento Marino | Muelle Guacolda 2 | 070-S-Hu | 6
HUASCO | ANAM | 190040906-c | Benzo(ghi)perileno | 1.84 | 1.84 | mg/kg | 2019-12-12 | 2 | NADA | -28.4683 | -71.2489 | Sedimento Marino | Muelle Guacolda 2 | 070-S-Hu | 6
HUASCO | ANAM | 190040906-c | Benzo(k)fluoranteno | 1.1 | 1.1 | mg/kg | 2019-12-12 | 2 | NADA | -28.4683 | -71.2489 | Sedimento Marino | Muelle Guacolda 2 | 070-S-Hu | 6
HUASCO | ANAM | 190040906-c | Cadmio Total | <0.1 | 0.05 | mg/kg | 2019-12-12 | 2 | MEDIA | -28.4683 | -71.2489 | Sedimento Marino | Muelle Guacolda 2 | 070-S-Hu | 6
HUASCO | ANAM | 190040906-c | Cobre Total | 1196.86 | 1196.86 | mg/kg | 2019-12-12 | 2 | NADA | -28.4683 | -71.2489 | Sedimento Marino | Muelle Guacolda 2 | 070-S-Hu | 6
HUASCO | ANAM | 190040906-c | Criseno | 1.51 | 1.51 | mg/kg | 2019-12-12 | 2 | NADA | -28.4683 | -71.2489 | Sedimento Marino | Muelle Guacolda 2 | 070-S-Hu | 6
HUASCO | ANAM | 190040906-c | Cromo Total | 26.18 | 26.18 | mg/kg | 2019-12-12 | 2 | NADA | -28.4683 | -71.2489 | Sedimento Marino | Muelle Guacolda 2 | 070-S-Hu | 6
HUASCO | ANAM | 190040906-c | Díbenzo(a,h)antraceno | 0.52 | 0.52 | mg/kg | 2019-12-12 | 2 | NADA | -28.4683 | -71.2489 | Sedimento Marino | Muelle Guacolda 2 | 070-S-Hu | 6
HUASCO | ANAM | 190040906-c | Fenantreno | 2.29 | 2.29 | mg/kg | 2019-12-12 | 2 | NADA | -28.4683 | -71.2489 | Sedimento Marino | Muelle Guacolda 2 | 070-S-Hu | 6
HUASCO | ANAM | 190040906-c | Fluoranteno | 2.19 | 2.19 | mg/kg | 2019-12-12 | 2 | NADA | -28.4683 | -71.2489 | Sedimento Marino | Muelle Guacolda 2 | 070-S-Hu | 6
HUASCO | ANAM | 190040906-c | Fluoreno | 0.4 | 0.4 | mg/kg | 2019-12-12 | 2 | NADA | -28.4683 | -71.2489 | Sedimento Marino | Muelle Guacolda 2 | 070-S-Hu | 6
HUASCO | ANAM | 190040906-c | HF C34-C50 | <10 | 5 | mg/kg | 2019-12-12 | 2 | MEDIA | -28.4683 | -71.2489 | Sedimento Marino | Muelle Guacolda 2 | 070-S-Hu | 6
HUASCO | ANAM | 190040906-c | Indeno(1 2 3-cd)pireno | 1.81 | 1.81 | mg/kg | 2019-12-12 | 2 | NADA | -28.4683 | -71.2489 | Sedimento Marino | Muelle Guacolda 2 | 070-S-Hu | 6
HUASCO | ANAM | 190040906-c | Mercurio Total | <0.01 | 0.005 | mg/kg | 2019-12-12 | 2 | MEDIA | -28.4683 | -71.2489 | Sedimento Marino | Muelle Guacolda 2 | 070-S-Hu | 6
HUASCO | ANAM | 190040906-c | Naftaleno | <0.8 | 0.4 | mg/kg | 2019-12-12 | 2 | MEDIA | -28.4683 | -71.2489 | Sedimento Marino | Muelle Guacolda 2 | 070-S-Hu | 6
HUASCO | ANAM | 190040906-c | Pireno | 2.18 | 2.18 | mg/kg | 2019-12-12 | 2 | NADA | -28.4683 | -71.2489 | Sedimento Marino | Muelle Guacolda 2 | 070-S-Hu | 6
HUASCO | ANAM | 190040906-c | Plomo Total | 36.07 | 36.07 | mg/kg | 2019-12-12 | 2 | NADA | -28.4683 | -71.2489 | Sedimento Marino | Muelle Guacolda 2 | 070-S-Hu | 6
HUASCO | ANAM | 190040906-c | Arena Fina 0.125mm | 25.7 | 25.7 | % | 2019-12-12 | 2 | NADA | -28.4692 | -71.2392 | Sedimento Marino | Punta Loros | 090-S-Hu | 11
HUASCO | ANAM | 190040906-c | Arena Gruesa 0.5 | 7.35 | 7.35 | % | 2019-12-12 | 2 | NADA | -28.4692 | -71.2392 | Sedimento Marino | Punta Loros | 090-S-Hu | 11
HUASCO | ANAM | 190040906-c | Arena Media 0.25mm | 15.4 | 15.4 | % | 2019-12-12 | 2 | NADA | -28.4692 | -71.2392 | Sedimento Marino | Punta Loros | 090-S-Hu | 11
HUASCO | ANAM | 190040906-c | Arena Muy Fina 0.063mm | 15.7 | 15.7 | % | 2019-12-12 | 2 | NADA | -28.4692 | -71.2392 | Sedimento Marino | Punta Loros | 090-S-Hu | 11
HUASCO | ANAM | 190040906-c | Arena Muy Gruesa 1.0mm | 9.91 | 9.91 | % | 2019-12-12 | 2 | NADA | -28.4692 | -71.2392 | Sedimento Marino | Punta Loros | 090-S-Hu | 11
HUASCO | ANAM | 190040906-c | Fango | 6.51 | 6.51 | % | 2019-12-12 | 2 | NADA | -28.4692 | -71.2392 | Sedimento Marino | Punta Loros | 090-S-Hu | 11
HUASCO | ANAM | 190040906-c | Grava Muy Fina 2.0mm | 19.43 | 19.43 | % | 2019-12-12 | 2 | NADA | -28.4692 | -71.2392 | Sedimento Marino | Punta Loros | 090-S-Hu | 11
HUASCO | ANAM | 190040906-c | Materia Orgánica | 2.64 | 2.64 | % | 2019-12-12 | 2 | NADA | -28.4692 | -71.2392 | Sedimento Marino | Punta Loros | 090-S-Hu | 11
HUASCO | ANAM | 190040906-c | Acenafteno | <0.8 | 0.4 | mg/kg | 2019-12-12 | 2 | MEDIA | -28.4692 | -71.2392 | Sedimento Marino | Punta Loros | 090-S-Hu | 11
HUASCO | ANAM | 190040906-c | Acenaftileno | <1.5 | 0.75 | mg/kg | 2019-12-12 | 2 | MEDIA | -28.4692 | -71.2392 | Sedimento Marino | Punta Loros | 090-S-Hu | 11
HUASCO | ANAM | 190040906-c | Antraceno | <0.1 | 0.05 | mg/kg | 2019-12-12 | 2 | MEDIA | -28.4692 | -71.2392 | Sedimento Marino | Punta Loros | 090-S-Hu | 11
HUASCO | ANAM | 190040906-c | Arsénico Total | <1.2 | 0.6 | mg/kg | 2019-12-12 | 2 | MEDIA | -28.4692 | -71.2392 | Sedimento Marino | Punta Loros | 090-S-Hu | 11
HUASCO | ANAM | 190040906-c | Benzo(a)antraceno | <0.08 | 0.04 | mg/kg | 2019-12-12 | 2 | MEDIA | -28.4692 | -71.2392 | Sedimento Marino | Punta Loros | 090-S-Hu | 11
HUASCO | ANAM | 190040906-c | Benzo(a)pireno | <0.08 | 0.04 | mg/kg | 2019-12-12 | 2 | MEDIA | -28.4692 | -71.2392 | Sedimento Marino | Punta Loros | 090-S-Hu | 11
HUASCO | ANAM | 190040906-c | Benzo(b)fluoranteno | <0.16 | 0.08 | mg/kg | 2019-12-12 | 2 | MEDIA | -28.4692 | -71.2392 | Sedimento Marino | Punta Loros | 090-S-Hu | 11
HUASCO | ANAM | 190040906-c | Benzo(ghi)perileno | <0.16 | 0.08 | mg/kg | 2019-12-12 | 2 | MEDIA | -28.4692 | -71.2392 | Sedimento Marino | Punta Loros | 090-S-Hu | 11
HUASCO | ANAM | 190040906-c | Benzo(k)fluoranteno | <0.08 | 0.04 | mg/kg | 2019-12-12 | 2 | MEDIA | -28.4692 | -71.2392 | Sedimento Marino | Punta Loros | 090-S-Hu | 11
HUASCO | ANAM | 190040906-c | Cadmio Total | <0.1 | 0.05 | mg/kg | 2019-12-12 | 2 | MEDIA | -28.4692 | -71.2392 | Sedimento Marino | Punta Loros | 090-S-Hu | 11
HUASCO | ANAM | 190040906-c | Cobre Total | 58.84 | 58.84 | mg/kg | 2019-12-12 | 2 | NADA | -28.4692 | -71.2392 | Sedimento Marino | Punta Loros | 090-S-Hu | 11
HUASCO | ANAM | 190040906-c | Criseno | <0.08 | 0.04 | mg/kg | 2019-12-12 | 2 | MEDIA | -28.4692 | -71.2392 | Sedimento Marino | Punta Loros | 090-S-Hu | 11
HUASCO | ANAM | 190040906-c | Cromo Total | 25.45 | 25.45 | mg/kg | 2019-12-12 | 2 | NADA | -28.4692 | -71.2392 | Sedimento Marino | Punta Loros | 090-S-Hu | 11
HUASCO | ANAM | 190040906-c | Díbenzo(a,h)antraceno | <0.16 | 0.08 | mg/kg | 2019-12-12 | 2 | MEDIA | -28.4692 | -71.2392 | Sedimento Marino | Punta Loros | 090-S-Hu | 11
HUASCO | ANAM | 190040906-c | Fenantreno | <0.08 | 0.04 | mg/kg | 2019-12-12 | 2 | MEDIA | -28.4692 | -71.2392 | Sedimento Marino | Punta Loros | 090-S-Hu | 11
HUASCO | ANAM | 190040906-c | Fluoranteno | <0.16 | 0.08 | mg/kg | 2019-12-12 | 2 | MEDIA | -28.4692 | -71.2392 | Sedimento Marino | Punta Loros | 090-S-Hu | 11
HUASCO | ANAM | 190040906-c | Fluoreno | <0.3 | 0.15 | mg/kg | 2019-12-12 | 2 | MEDIA | -28.4692 | -71.2392 | Sedimento Marino | Punta Loros | 090-S-Hu | 11
HUASCO | ANAM | 190040906-c | HF C34-C50 | <10 | 5 | mg/kg | 2019-12-12 | 2 | MEDIA | -28.4692 | -71.2392 | Sedimento Marino | Punta Loros | 090-S-Hu | 11
HUASCO | ANAM | 190040906-c | Indeno(1 2 3-cd)pireno | <0.08 | 0.04 | mg/kg | 2019-12-12 | 2 | MEDIA | -28.4692 | -71.2392 | Sedimento Marino | Punta Loros | 090-S-Hu | 11
HUASCO | ANAM | 190040906-c | Mercurio Total | <0.01 | 0.005 | mg/kg | 2019-12-12 | 2 | MEDIA | -28.4692 | -71.2392 | Sedimento Marino | Punta Loros | 090-S-Hu | 11
HUASCO | ANAM | 190040906-c | Naftaleno | <0.8 | 0.4 | mg/kg | 2019-12-12 | 2 | MEDIA | -28.4692 | -71.2392 | Sedimento Marino | Punta Loros | 090-S-Hu | 11
HUASCO | ANAM | 190040906-c | Pireno | <0.08 | 0.04 | mg/kg | 2019-12-12 | 2 | MEDIA | -28.4692 | -71.2392 | Sedimento Marino | Punta Loros | 090-S-Hu | 11
HUASCO | ANAM | 190040906-c | Plomo Total | 5.04 | 5.04 | mg/kg | 2019-12-12 | 2 | NADA | -28.4692 | -71.2392 | Sedimento Marino | Punta Loros | 090-S-Hu | 11