## Caldera 2019
CUERPO DE AGUA | Laboratorio | Codigo de informe de laboratorio | PARAMETRO | VALOR (INFORME LABORATORIO) | VALOR (LUEGO DE APLICADO EL CRITERIO) | UNIDAD | FECHA MUESTREO | SEMESTRE | CRITERIO (SE APLICA A VALORES BAJO LIMITE DE DETECCIÓN) | Coordenada X POAL (latidud decimal) | Coordenada Y POAL (longitud decimal) | MATRIZ | TOPONIMO | CODIGO ESTACIÓN | PROFUNDIDAD ESTACIÓN (mts)
CALDERA | ANAM | 190006108-c | Arena Fina 0.125mm | 5.33 | 5.33 | % | 2019-03-25 | 1 | NADA | -27.0467 | -70.8183 | Sedimento Marino | Rocas Negras | 030-S-Ca | 11
CALDERA | ANAM | 190006108-c | Arena Gruesa 0.5 | 15.94 | 15.94 | % | 2019-03-25 | 1 | NADA | -27.0467 | -70.8183 | Sedimento Marino | Rocas Negras | 030-S-Ca | 11
CALDERA | ANAM | 190006108-c | Arena Media 0.25mm | 27.66 | 27.66 | % | 2019-03-25 | 1 | NADA | -27.0467 | -70.8183 | Sedimento Marino | Rocas Negras | 030-S-Ca | 11
CALDERA | ANAM | 190006108-c | Arena Muy Fina 0.063mm | 0.02 | 0.02 | % | 2019-03-25 | 1 | NADA | -27.0467 | -70.8183 | Sedimento Marino | Rocas Negras | 030-S-Ca | 11
CALDERA | ANAM | 190006108-c | Arena Muy Gruesa 1.0mm | 14.99 | 14.99 | % | 2019-03-25 | 1 | NADA | -27.0467 | -70.8183 | Sedimento Marino | Rocas Negras | 030-S-Ca | 11
CALDERA | ANAM | 190006108-c | Fango | 31.54 | 31.54 | % | 2019-03-25 | 1 | NADA | -27.0467 | -70.8183 | Sedimento Marino | Rocas Negras | 030-S-Ca | 11
CALDERA | ANAM | 190006108-c | Grava Muy Fina 2.0mm | 4.52 | 4.52 | % | 2019-03-25 | 1 | NADA | -27.0467 | -70.8183 | Sedimento Marino | Rocas Negras | 030-S-Ca | 11
CALDERA | ANAM | 190006108-c | Materia Orgánica | 1.73 | 1.73 | % | 2019-03-25 | 1 | NADA | -27.0467 | -70.8183 | Sedimento Marino | Rocas Negras | 030-S-Ca | 11
CALDERA | ANAM | 190006108-c | Acenafteno | <0.8 | 0.4 | mg/kg | 2019-03-25 | 1 | MEDIA | -27.0467 | -70.8183 | Sedimento Marino | Rocas Negras | 030-S-Ca | 11
CALDERA | ANAM | 190006108-c | Acenaftileno | <1.5 | 0.75 | mg/kg | 2019-03-25 | 1 | MEDIA | -27.0467 | -70.8183 | Sedimento Marino | Rocas Negras | 030-S-Ca | 11
CALDERA | ANAM | 190006108-c | Antraceno | <0.1 | 0.05 | mg/kg | 2019-03-25 | 1 | MEDIA | -27.0467 | -70.8183 | Sedimento Marino | Rocas Negras | 030-S-Ca | 11
CALDERA | ANAM | 190006108-c | Arsénico Total | 1.69 | 1.69 | mg/kg | 2019-03-25 | 1 | NADA | -27.0467 | -70.8183 | Sedimento Marino | Rocas Negras | 030-S-Ca | 11
CALDERA | ANAM | 190006108-c | Benzo(a)antraceno | <0.08 | 0.04 | mg/kg | 2019-03-25 | 1 | MEDIA | -27.0467 | -70.8183 | Sedimento Marino | Rocas Negras | 030-S-Ca | 11
CALDERA | ANAM | 190006108-c | Benzo(a)pireno | <0.08 | 0.04 | mg/kg | 2019-03-25 | 1 | MEDIA | -27.0467 | -70.8183 | Sedimento Marino | Rocas Negras | 030-S-Ca | 11
CALDERA | ANAM | 190006108-c | Benzo(b)fluoranteno | <0.16 | 0.08 | mg/kg | 2019-03-25 | 1 | MEDIA | -27.0467 | -70.8183 | Sedimento Marino | Rocas Negras | 030-S-Ca | 11
CALDERA | ANAM | 190006108-c | Benzo(ghi)perileno | <0.16 | 0.08 | mg/kg | 2019-03-25 | 1 | MEDIA | -27.0467 | -70.8183 | Sedimento Marino | Rocas Negras | 030-S-Ca | 11
CALDERA | ANAM | 190006108-c | Benzo(k)fluoranteno | <0.08 | 0.04 | mg/kg | 2019-03-25 | 1 | MEDIA | -27.0467 | -70.8183 | Sedimento Marino | Rocas Negras | 030-S-Ca | 11
CALDERA | ANAM | 190006108-c | Cadmio Total | <0.1 | 0.05 | mg/kg | 2019-03-25 | 1 | MEDIA | -27.0467 | -70.8183 | Sedimento Marino | Rocas Negras | 030-S-Ca | 11
CALDERA | ANAM | 190006108-c | Cobre Total | 17.44 | 17.44 | mg/kg | 2019-03-25 | 1 | NADA | -27.0467 | -70.8183 | Sedimento Marino | Rocas Negras | 030-S-Ca | 11
CALDERA | ANAM | 190006108-c | Criseno | <0.08 | 0.04 | mg/kg | 2019-03-25 | 1 | MEDIA | -27.0467 | -70.8183 | Sedimento Marino | Rocas Negras | 030-S-Ca | 11
CALDERA | ANAM | 190006108-c | Díbenzo(a,h)antraceno | <0.16 | 0.08 | mg/kg | 2019-03-25 | 1 | MEDIA | -27.0467 | -70.8183 | Sedimento Marino | Rocas Negras | 030-S-Ca | 11
CALDERA | ANAM | 190006108-c | Fenantreno | <0.08 | 0.04 | mg/kg | 2019-03-25 | 1 | MEDIA | -27.0467 | -70.8183 | Sedimento Marino | Rocas Negras | 030-S-Ca | 11
CALDERA | ANAM | 190006108-c | Fluoranteno | <0.16 | 0.08 | mg/kg | 2019-03-25 | 1 | MEDIA | -27.0467 | -70.8183 | Sedimento Marino | Rocas Negras | 030-S-Ca | 11
CALDERA | ANAM | 190006108-c | Fluoreno | <0.3 | 0.15 | mg/kg | 2019-03-25 | 1 | MEDIA | -27.0467 | -70.8183 | Sedimento Marino | Rocas Negras | 030-S-Ca | 11
CALDERA | ANAM | 190006108-c | HF C34-C50 | 272 | 272 | mg/kg | 2019-03-25 | 1 | NADA | -27.0467 | -70.8183 | Sedimento Marino | Rocas Negras | 030-S-Ca | 11
CALDERA | ANAM | 190006108-c | Indeno(1 2 3-cd)pireno | <0.08 | 0.04 | mg/kg | 2019-03-25 | 1 | MEDIA | -27.0467 | -70.8183 | Sedimento Marino | Rocas Negras | 030-S-Ca | 11
CALDERA | ANAM | 190006108-c | Naftaleno | <0.8 | 0.4 | mg/kg | 2019-03-25 | 1 | MEDIA | -27.0467 | -70.8183 | Sedimento Marino | Rocas Negras | 030-S-Ca | 11
CALDERA | ANAM | 190006108-c | Pireno | <0.08 | 0.04 | mg/kg | 2019-03-25 | 1 | MEDIA | -27.0467 | -70.8183 | Sedimento Marino | Rocas Negras | 030-S-Ca | 11
CALDERA | ANAM | 190006108-c | Plomo Total | 7.49 | 7.49 | mg/kg | 2019-03-25 | 1 | NADA | -27.0467 | -70.8183 | Sedimento Marino | Rocas Negras | 030-S-Ca | 11
CALDERA | ANAM | 190006108-c | Nitrógeno Total | 1520.52 | 1520.52 | ppm | 2019-03-25 | 1 | NADA | -27.0467 | -70.8183 | Sedimento Marino | Rocas Negras | 030-S-Ca | 11
CALDERA | ANAM | 190006108-c | Arena Fina 0.125mm | 1.84 | 1.84 | % | 2019-03-25 | 1 | NADA | -27.0517 | -70.8375 | Sedimento Marino | Punta Padrones | 040-S-Ca | 11
CALDERA | ANAM | 190006108-c | Arena Gruesa 0.5 | 19.21 | 19.21 | % | 2019-03-25 | 1 | NADA | -27.0517 | -70.8375 | Sedimento Marino | Punta Padrones | 040-S-Ca | 11
CALDERA | ANAM | 190006108-c | Arena Media 0.25mm | 8.52 | 8.52 | % | 2019-03-25 | 1 | NADA | -27.0517 | -70.8375 | Sedimento Marino | Punta Padrones | 040-S-Ca | 11
CALDERA | ANAM | 190006108-c | Arena Muy Fina 0.063mm | 0 | 0 | % | 2019-03-25 | 1 | NADA | -27.0517 | -70.8375 | Sedimento Marino | Punta Padrones | 040-S-Ca | 11
CALDERA | ANAM | 190006108-c | Arena Muy Gruesa 1.0mm | 22.46 | 22.46 | % | 2019-03-25 | 1 | NADA | -27.0517 | -70.8375 | Sedimento Marino | Punta Padrones | 040-S-Ca | 11
CALDERA | ANAM | 190006108-c | Fango | 40.53 | 40.53 | % | 2019-03-25 | 1 | NADA | -27.0517 | -70.8375 | Sedimento Marino | Punta Padrones | 040-S-Ca | 11
CALDERA | ANAM | 190006108-c | Grava Muy Fina 2.0mm | 7.43 | 7.43 | % | 2019-03-25 | 1 | NADA | -27.0517 | -70.8375 | Sedimento Marino | Punta Padrones | 040-S-Ca | 11
CALDERA | ANAM | 190006108-c | Materia Orgánica | 2.61 | 2.61 | % | 2019-03-25 | 1 | NADA | -27.0517 | -70.8375 | Sedimento Marino | Punta Padrones | 040-S-Ca | 11
CALDERA | ANAM | 190006108-c | Acenafteno | <0.8 | 0.4 | mg/kg | 2019-03-25 | 1 | MEDIA | -27.0517 | -70.8375 | Sedimento Marino | Punta Padrones | 040-S-Ca | 11
CALDERA | ANAM | 190006108-c | Acenaftileno | <1.5 | 0.75 | mg/kg | 2019-03-25 | 1 | MEDIA | -27.0517 | -70.8375 | Sedimento Marino | Punta Padrones | 040-S-Ca | 11
CALDERA | ANAM | 190006108-c | Antraceno | <0.1 | 0.05 | mg/kg | 2019-03-25 | 1 | MEDIA | -27.0517 | -70.8375 | Sedimento Marino | Punta Padrones | 040-S-Ca | 11
CALDERA | ANAM | 190006108-c | Arsénico Total | 1.83 | 1.83 | mg/kg | 2019-03-25 | 1 | NADA | -27.0517 | -70.8375 | Sedimento Marino | Punta Padrones | 040-S-Ca | 11
CALDERA | ANAM | 190006108-c | Benzo(a)antraceno | <0.08 | 0.04 | mg/kg | 2019-03-25 | 1 | MEDIA | -27.0517 | -70.8375 | Sedimento Marino | Punta Padrones | 040-S-Ca | 11
CALDERA | ANAM | 190006108-c | Benzo(a)pireno | <0.08 | 0.04 | mg/kg | 2019-03-25 | 1 | MEDIA | -27.0517 | -70.8375 | Sedimento Marino | Punta Padrones | 040-S-Ca | 11
CALDERA | ANAM | 190006108-c | Benzo(b)fluoranteno | <0.16 | 0.08 | mg/kg | 2019-03-25 | 1 | MEDIA | -27.0517 | -70.8375 | Sedimento Marino | Punta Padrones | 040-S-Ca | 11
CALDERA | ANAM | 190006108-c | Benzo(ghi)perileno | <0.16 | 0.08 | mg/kg | 2019-03-25 | 1 | MEDIA | -27.0517 | -70.8375 | Sedimento Marino | Punta Padrones | 040-S-Ca | 11
CALDERA | ANAM | 190006108-c | Benzo(k)fluoranteno | <0.08 | 0.04 | mg/kg | 2019-03-25 | 1 | MEDIA | -27.0517 | -70.8375 | Sedimento Marino | Punta Padrones | 040-S-Ca | 11
CALDERA | ANAM | 190006108-c | Cadmio Total | <0.1 | 0.05 | mg/kg | 2019-03-25 | 1 | MEDIA | -27.0517 | -70.8375 | Sedimento Marino | Punta Padrones | 040-S-Ca | 11
CALDERA | ANAM | 190006108-c | Cobre Total | 13.24 | 13.24 | mg/kg | 2019-03-25 | 1 | NADA | -27.0517 | -70.8375 | Sedimento Marino | Punta Padrones | 040-S-Ca | 11
CALDERA | ANAM | 190006108-c | Criseno | <0.08 | 0.04 | mg/kg | 2019-03-25 | 1 | MEDIA | -27.0517 | -70.8375 | Sedimento Marino | Punta Padrones | 040-S-Ca | 11
CALDERA | ANAM | 190006108-c | Díbenzo(a,h)antraceno | <0.16 | 0.08 | mg/kg | 2019-03-25 | 1 | MEDIA | -27.0517 | -70.8375 | Sedimento Marino | Punta Padrones | 040-S-Ca | 11
CALDERA | ANAM | 190006108-c | Fenantreno | <0.08 | 0.04 | mg/kg | 2019-03-25 | 1 | MEDIA | -27.0517 | -70.8375 | Sedimento Marino | Punta Padrones | 040-S-Ca | 11
CALDERA | ANAM | 190006108-c | Fluoranteno | <0.16 | 0.08 | mg/kg | 2019-03-25 | 1 | MEDIA | -27.0517 | -70.8375 | Sedimento Marino | Punta Padrones | 040-S-Ca | 11
CALDERA | ANAM | 190006108-c | Fluoreno | <0.3 | 0.15 | mg/kg | 2019-03-25 | 1 | MEDIA | -27.0517 | -70.8375 | Sedimento Marino | Punta Padrones | 040-S-Ca | 11
CALDERA | ANAM | 190006108-c | HF C34-C50 | 58 | 58 | mg/kg | 2019-03-25 | 1 | NADA | -27.0517 | -70.8375 | Sedimento Marino | Punta Padrones | 040-S-Ca | 11
CALDERA | ANAM | 190006108-c | Indeno(1 2 3-cd)pireno | <0.08 | 0.04 | mg/kg | 2019-03-25 | 1 | MEDIA | -27.0517 | -70.8375 | Sedimento Marino | Punta Padrones | 040-S-Ca | 11
CALDERA | ANAM | 190006108-c | Naftaleno | <0.8 | 0.4 | mg/kg | 2019-03-25 | 1 | MEDIA | -27.0517 | -70.8375 | Sedimento Marino | Punta Padrones | 040-S-Ca | 11
CALDERA | ANAM | 190006108-c | Pireno | <0.08 | 0.04 | mg/kg | 2019-03-25 | 1 | MEDIA | -27.0517 | -70.8375 | Sedimento Marino | Punta Padrones | 040-S-Ca | 11
CALDERA | ANAM | 190006108-c | Plomo Total | 3.12 | 3.12 | mg/kg | 2019-03-25 | 1 | NADA | -27.0517 | -70.8375 | Sedimento Marino | Punta Padrones | 040-S-Ca | 11
CALDERA | ANAM | 190006108-c | Nitrógeno Total | 2042.21 | 2042.21 | ppm | 2019-03-25 | 1 | NADA | -27.0517 | -70.8375 | Sedimento Marino | Punta Padrones | 040-S-Ca | 11
CALDERA | ANAM | 190006108-c | Arena Fina 0.125mm | 30.91 | 30.91 | % | 2019-03-25 | 1 | NADA | -27.0553 | -70.8303 | Sedimento Marino | Anfiteatro | 060-S-Ca | 11
CALDERA | ANAM | 190006108-c | Arena Fina 0.125mm | 30.91 | 30.91 | % | 2019-03-25 | 1 | NADA | -27.0553 | -70.8303 | Sedimento Marino | Anfiteatro | 060-S-Ca | 11
CALDERA | ANAM | 190006108-c | Arena Gruesa 0.5 | 8.85 | 8.85 | % | 2019-03-25 | 1 | NADA | -27.0553 | -70.8303 | Sedimento Marino | Anfiteatro | 060-S-Ca | 11
CALDERA | ANAM | 190006108-c | Arena Gruesa 0.5 | 8.85 | 8.85 | % | 2019-03-25 | 1 | NADA | -27.0553 | -70.8303 | Sedimento Marino | Anfiteatro | 060-S-Ca | 11
CALDERA | ANAM | 190006108-c | Arena Media 0.25mm | 12.8 | 12.8 | % | 2019-03-25 | 1 | NADA | -27.0553 | -70.8303 | Sedimento Marino | Anfiteatro | 060-S-Ca | 11
CALDERA | ANAM | 190006108-c | Arena Media 0.25mm | 12.8 | 12.8 | % | 2019-03-25 | 1 | NADA | -27.0553 | -70.8303 | Sedimento Marino | Anfiteatro | 060-S-Ca | 11
CALDERA | ANAM | 190006108-c | Arena Muy Fina 0.063mm | 8.02 | 8.02 | % | 2019-03-25 | 1 | NADA | -27.0553 | -70.8303 | Sedimento Marino | Anfiteatro | 060-S-Ca | 11
CALDERA | ANAM | 190006108-c | Arena Muy Fina 0.063mm | 8.02 | 8.02 | % | 2019-03-25 | 1 | NADA | -27.0553 | -70.8303 | Sedimento Marino | Anfiteatro | 060-S-Ca | 11
CALDERA | ANAM | 190006108-c | Arena Muy Gruesa 1.0mm | 5.22 | 5.22 | % | 2019-03-25 | 1 | NADA | -27.0553 | -70.8303 | Sedimento Marino | Anfiteatro | 060-S-Ca | 11
CALDERA | ANAM | 190006108-c | Arena Muy Gruesa 1.0mm | 5.22 | 5.22 | % | 2019-03-25 | 1 | NADA | -27.0553 | -70.8303 | Sedimento Marino | Anfiteatro | 060-S-Ca | 11
CALDERA | ANAM | 190006108-c | Fango | 32.96 | 32.96 | % | 2019-03-25 | 1 | NADA | -27.0553 | -70.8303 | Sedimento Marino | Anfiteatro | 060-S-Ca | 11
CALDERA | ANAM | 190006108-c | Fango | 32.96 | 32.96 | % | 2019-03-25 | 1 | NADA | -27.0553 | -70.8303 | Sedimento Marino | Anfiteatro | 060-S-Ca | 11
CALDERA | ANAM | 190006108-c | Grava Muy Fina 2.0mm | 1.25 | 1.25 | % | 2019-03-25 | 1 | NADA | -27.0553 | -70.8303 | Sedimento Marino | Anfiteatro | 060-S-Ca | 11
CALDERA | ANAM | 190006108-c | Grava Muy Fina 2.0mm | 1.25 | 1.25 | % | 2019-03-25 | 1 | NADA | -27.0553 | -70.8303 | Sedimento Marino | Anfiteatro | 060-S-Ca | 11
CALDERA | ANAM | 190006108-c | Materia Orgánica | 2.1 | 2.1 | % | 2019-03-25 | 1 | NADA | -27.0553 | -70.8303 | Sedimento Marino | Anfiteatro | 060-S-Ca | 11
CALDERA | ANAM | 190006108-c | Materia Orgánica | 2.1 | 2.1 | % | 2019-03-25 | 1 | NADA | -27.0553 | -70.8303 | Sedimento Marino | Anfiteatro | 060-S-Ca | 11
CALDERA | ANAM | 190006108-c | Acenafteno | <0.8 | 0.4 | mg/kg | 2019-03-25 | 1 | MEDIA | -27.0553 | -70.8303 | Sedimento Marino | Anfiteatro | 060-S-Ca | 11
CALDERA | ANAM | 190006108-c | Acenafteno | <0.8 | 0.4 | mg/kg | 2019-03-25 | 1 | MEDIA | -27.0553 | -70.8303 | Sedimento Marino | Anfiteatro | 060-S-Ca | 11
CALDERA | ANAM | 190006108-c | Acenaftileno | <1.5 | 0.75 | mg/kg | 2019-03-25 | 1 | MEDIA | -27.0553 | -70.8303 | Sedimento Marino | Anfiteatro | 060-S-Ca | 11
CALDERA | ANAM | 190006108-c | Acenaftileno | <1.5 | 0.75 | mg/kg | 2019-03-25 | 1 | MEDIA | -27.0553 | -70.8303 | Sedimento Marino | Anfiteatro | 060-S-Ca | 11
CALDERA | ANAM | 190006108-c | Antraceno | <0.1 | 0.05 | mg/kg | 2019-03-25 | 1 | MEDIA | -27.0553 | -70.8303 | Sedimento Marino | Anfiteatro | 060-S-Ca | 11
CALDERA | ANAM | 190006108-c | Antraceno | <0.1 | 0.05 | mg/kg | 2019-03-25 | 1 | MEDIA | -27.0553 | -70.8303 | Sedimento Marino | Anfiteatro | 060-S-Ca | 11
CALDERA | ANAM | 190006108-c | Arsénico Total | 1.26 | 1.26 | mg/kg | 2019-03-25 | 1 | NADA | -27.0553 | -70.8303 | Sedimento Marino | Anfiteatro | 060-S-Ca | 11
CALDERA | ANAM | 190006108-c | Arsénico Total | 1.26 | 1.26 | mg/kg | 2019-03-25 | 1 | NADA | -27.0553 | -70.8303 | Sedimento Marino | Anfiteatro | 060-S-Ca | 11
CALDERA | ANAM | 190006108-c | Benzo(a)antraceno | <0.08 | 0.04 | mg/kg | 2019-03-25 | 1 | MEDIA | -27.0553 | -70.8303 | Sedimento Marino | Anfiteatro | 060-S-Ca | 11
CALDERA | ANAM | 190006108-c | Benzo(a)antraceno | <0.08 | 0.04 | mg/kg | 2019-03-25 | 1 | MEDIA | -27.0553 | -70.8303 | Sedimento Marino | Anfiteatro | 060-S-Ca | 11
CALDERA | ANAM | 190006108-c | Benzo(a)pireno | <0.08 | 0.04 | mg/kg | 2019-03-25 | 1 | MEDIA | -27.0553 | -70.8303 | Sedimento Marino | Anfiteatro | 060-S-Ca | 11
CALDERA | ANAM | 190006108-c | Benzo(a)pireno | <0.08 | 0.04 | mg/kg | 2019-03-25 | 1 | MEDIA | -27.0553 | -70.8303 | Sedimento Marino | Anfiteatro | 060-S-Ca | 11
CALDERA | ANAM | 190006108-c | Benzo(b)fluoranteno | <0.16 | 0.08 | mg/kg | 2019-03-25 | 1 | MEDIA | -27.0553 | -70.8303 | Sedimento Marino | Anfiteatro | 060-S-Ca | 11
CALDERA | ANAM | 190006108-c | Benzo(b)fluoranteno | <0.16 | 0.08 | mg/kg | 2019-03-25 | 1 | MEDIA | -27.0553 | -70.8303 | Sedimento Marino | Anfiteatro | 060-S-Ca | 11
CALDERA | ANAM | 190006108-c | Benzo(ghi)perileno | <0.16 | 0.08 | mg/kg | 2019-03-25 | 1 | MEDIA | -27.0553 | -70.8303 | Sedimento Marino | Anfiteatro | 060-S-Ca | 11
CALDERA | ANAM | 190006108-c | Benzo(ghi)perileno | <0.16 | 0.08 | mg/kg | 2019-03-25 | 1 | MEDIA | -27.0553 | -70.8303 | Sedimento Marino | Anfiteatro | 060-S-Ca | 11
CALDERA | ANAM | 190006108-c | Benzo(k)fluoranteno | <0.08 | 0.04 | mg/kg | 2019-03-25 | 1 | MEDIA | -27.0553 | -70.8303 | Sedimento Marino | Anfiteatro | 060-S-Ca | 11
CALDERA | ANAM | 190006108-c | Benzo(k)fluoranteno | <0.08 | 0.04 | mg/kg | 2019-03-25 | 1 | MEDIA | -27.0553 | -70.8303 | Sedimento Marino | Anfiteatro | 060-S-Ca | 11
CALDERA | ANAM | 190006108-c | Cadmio Total | <0.1 | 0.05 | mg/kg | 2019-03-25 | 1 | MEDIA | -27.0553 | -70.8303 | Sedimento Marino | Anfiteatro | 060-S-Ca | 11
CALDERA | ANAM | 190006108-c | Cadmio Total | <0.1 | 0.05 | mg/kg | 2019-03-25 | 1 | MEDIA | -27.0553 | -70.8303 | Sedimento Marino | Anfiteatro | 060-S-Ca | 11
CALDERA | ANAM | 190006108-c | Cobre Total | 17.31 | 17.31 | mg/kg | 2019-03-25 | 1 | NADA | -27.0553 | -70.8303 | Sedimento Marino | Anfiteatro | 060-S-Ca | 11
CALDERA | ANAM | 190006108-c | Cobre Total | 17.31 | 17.31 | mg/kg | 2019-03-25 | 1 | NADA | -27.0553 | -70.8303 | Sedimento Marino | Anfiteatro | 060-S-Ca | 11
CALDERA | ANAM | 190006108-c | Criseno | <0.08 | 0.04 | mg/kg | 2019-03-25 | 1 | MEDIA | -27.0553 | -70.8303 | Sedimento Marino | Anfiteatro | 060-S-Ca | 11
CALDERA | ANAM | 190006108-c | Criseno | <0.08 | 0.04 | mg/kg | 2019-03-25 | 1 | MEDIA | -27.0553 | -70.8303 | Sedimento Marino | Anfiteatro | 060-S-Ca | 11
CALDERA | ANAM | 190006108-c | Díbenzo(a,h)antraceno | <0.16 | 0.08 | mg/kg | 2019-03-25 | 1 | MEDIA | -27.0553 | -70.8303 | Sedimento Marino | Anfiteatro | 060-S-Ca | 11
CALDERA | ANAM | 190006108-c | Díbenzo(a,h)antraceno | <0.16 | 0.08 | mg/kg | 2019-03-25 | 1 | MEDIA | -27.0553 | -70.8303 | Sedimento Marino | Anfiteatro | 060-S-Ca | 11
CALDERA | ANAM | 190006108-c | Fenantreno | <0.08 | 0.04 | mg/kg | 2019-03-25 | 1 | MEDIA | -27.0553 | -70.8303 | Sedimento Marino | Anfiteatro | 060-S-Ca | 11
CALDERA | ANAM | 190006108-c | Fenantreno | <0.08 | 0.04 | mg/kg | 2019-03-25 | 1 | MEDIA | -27.0553 | -70.8303 | Sedimento Marino | Anfiteatro | 060-S-Ca | 11
CALDERA | ANAM | 190006108-c | Fluoranteno | <0.16 | 0.08 | mg/kg | 2019-03-25 | 1 | MEDIA | -27.0553 | -70.8303 | Sedimento Marino | Anfiteatro | 060-S-Ca | 11
CALDERA | ANAM | 190006108-c | Fluoranteno | <0.16 | 0.08 | mg/kg | 2019-03-25 | 1 | MEDIA | -27.0553 | -70.8303 | Sedimento Marino | Anfiteatro | 060-S-Ca | 11
CALDERA | ANAM | 190006108-c | Fluoreno | <0.3 | 0.15 | mg/kg | 2019-03-25 | 1 | MEDIA | -27.0553 | -70.8303 | Sedimento Marino | Anfiteatro | 060-S-Ca | 11
CALDERA | ANAM | 190006108-c | Fluoreno | <0.3 | 0.15 | mg/kg | 2019-03-25 | 1 | MEDIA | -27.0553 | -70.8303 | Sedimento Marino | Anfiteatro | 060-S-Ca | 11
CALDERA | ANAM | 190006108-c | Fósforo Total | 1300 | 1300 | mg/kg | 2019-03-25 | 1 | NADA | -27.0553 | -70.8303 | Sedimento Marino | Anfiteatro | 060-S-Ca | 11
CALDERA | ANAM | 190006108-c | Fósforo Total | 1300 | 1300 | mg/kg | 2019-03-25 | 1 | NADA | -27.0553 | -70.8303 | Sedimento Marino | Anfiteatro | 060-S-Ca | 11
CALDERA | ANAM | 190006108-c | HF C34-C50 | 133 | 133 | mg/kg | 2019-03-25 | 1 | NADA | -27.0553 | -70.8303 | Sedimento Marino | Anfiteatro | 060-S-Ca | 11
CALDERA | ANAM | 190006108-c | HF C34-C50 | 133 | 133 | mg/kg | 2019-03-25 | 1 | NADA | -27.0553 | -70.8303 | Sedimento Marino | Anfiteatro | 060-S-Ca | 11
CALDERA | ANAM | 190006108-c | Indeno(1 2 3-cd)pireno | <0.08 | 0.04 | mg/kg | 2019-03-25 | 1 | MEDIA | -27.0553 | -70.8303 | Sedimento Marino | Anfiteatro | 060-S-Ca | 11
CALDERA | ANAM | 190006108-c | Indeno(1 2 3-cd)pireno | <0.08 | 0.04 | mg/kg | 2019-03-25 | 1 | MEDIA | -27.0553 | -70.8303 | Sedimento Marino | Anfiteatro | 060-S-Ca | 11
CALDERA | ANAM | 190006108-c | Naftaleno | <0.8 | 0.4 | mg/kg | 2019-03-25 | 1 | MEDIA | -27.0553 | -70.8303 | Sedimento Marino | Anfiteatro | 060-S-Ca | 11
CALDERA | ANAM | 190006108-c | Naftaleno | <0.8 | 0.4 | mg/kg | 2019-03-25 | 1 | MEDIA | -27.0553 | -70.8303 | Sedimento Marino | Anfiteatro | 060-S-Ca | 11
CALDERA | ANAM | 190006108-c | Pireno | <0.08 | 0.04 | mg/kg | 2019-03-25 | 1 | MEDIA | -27.0553 | -70.8303 | Sedimento Marino | Anfiteatro | 060-S-Ca | 11
CALDERA | ANAM | 190006108-c | Pireno | <0.08 | 0.04 | mg/kg | 2019-03-25 | 1 | MEDIA | -27.0553 | -70.8303 | Sedimento Marino | Anfiteatro | 060-S-Ca | 11
CALDERA | ANAM | 190006108-c | Plomo Total | 5.5 | 5.5 | mg/kg | 2019-03-25 | 1 | NADA | -27.0553 | -70.8303 | Sedimento Marino | Anfiteatro | 060-S-Ca | 11
CALDERA | ANAM | 190006108-c | Plomo Total | 5.5 | 5.5 | mg/kg | 2019-03-25 | 1 | NADA | -27.0553 | -70.8303 | Sedimento Marino | Anfiteatro | 060-S-Ca | 11
CALDERA | ANAM | 190006108-c | Nitrógeno Total | 1423.21 | 1423.21 | ppm | 2019-03-25 | 1 | NADA | -27.0553 | -70.8303 | Sedimento Marino | Anfiteatro | 060-S-Ca | 11
CALDERA | ANAM | 190006108-c | Nitrógeno Total | 1423.21 | 1423.21 | ppm | 2019-03-25 | 1 | NADA | -27.0553 | -70.8303 | Sedimento Marino | Anfiteatro | 060-S-Ca | 11
CALDERA | ANAM | 190006108-c | Arena Fina 0.125mm | 7.09 | 7.09 | % | 2019-03-25 | 1 | NADA | -27.0639 | -70.8272 | Sedimento Marino | Frente Frigorífico | 100-S-Ca | 4.8
CALDERA | ANAM | 190006108-c | Arena Gruesa 0.5 | 19.58 | 19.58 | % | 2019-03-25 | 1 | NADA | -27.0639 | -70.8272 | Sedimento Marino | Frente Frigorífico | 100-S-Ca | 4.8
CALDERA | ANAM | 190006108-c | Arena Media 0.25mm | 18.72 | 18.72 | % | 2019-03-25 | 1 | NADA | -27.0639 | -70.8272 | Sedimento Marino | Frente Frigorífico | 100-S-Ca | 4.8
CALDERA | ANAM | 190006108-c | Arena Muy Fina 0.063mm | 0 | 0 | % | 2019-03-25 | 1 | NADA | -27.0639 | -70.8272 | Sedimento Marino | Frente Frigorífico | 100-S-Ca | 4.8
CALDERA | ANAM | 190006108-c | Arena Muy Gruesa 1.0mm | 11.75 | 11.75 | % | 2019-03-25 | 1 | NADA | -27.0639 | -70.8272 | Sedimento Marino | Frente Frigorífico | 100-S-Ca | 4.8
CALDERA | ANAM | 190006108-c | Fango | 41.87 | 41.87 | % | 2019-03-25 | 1 | NADA | -27.0639 | -70.8272 | Sedimento Marino | Frente Frigorífico | 100-S-Ca | 4.8
CALDERA | ANAM | 190006108-c | Grava Muy Fina 2.0mm | 1 | 1 | % | 2019-03-25 | 1 | NADA | -27.0639 | -70.8272 | Sedimento Marino | Frente Frigorífico | 100-S-Ca | 4.8
CALDERA | ANAM | 190006108-c | Materia Orgánica | 2.27 | 2.27 | % | 2019-03-25 | 1 | NADA | -27.0639 | -70.8272 | Sedimento Marino | Frente Frigorífico | 100-S-Ca | 4.8
CALDERA | ANAM | 190006108-c | Acenafteno | <0.8 | 0.4 | mg/kg | 2019-03-25 | 1 | MEDIA | -27.0639 | -70.8272 | Sedimento Marino | Frente Frigorífico | 100-S-Ca | 4.8
CALDERA | ANAM | 190006108-c | Acenaftileno | <1.5 | 0.75 | mg/kg | 2019-03-25 | 1 | MEDIA | -27.0639 | -70.8272 | Sedimento Marino | Frente Frigorífico | 100-S-Ca | 4.8
CALDERA | ANAM | 190006108-c | Antraceno | <0.1 | 0.05 | mg/kg | 2019-03-25 | 1 | MEDIA | -27.0639 | -70.8272 | Sedimento Marino | Frente Frigorífico | 100-S-Ca | 4.8
CALDERA | ANAM | 190006108-c | Arsénico Total | <1.2 | 0.6 | mg/kg | 2019-03-25 | 1 | MEDIA | -27.0639 | -70.8272 | Sedimento Marino | Frente Frigorífico | 100-S-Ca | 4.8
CALDERA | ANAM | 190006108-c | Benzo(a)antraceno | <0.08 | 0.04 | mg/kg | 2019-03-25 | 1 | MEDIA | -27.0639 | -70.8272 | Sedimento Marino | Frente Frigorífico | 100-S-Ca | 4.8
CALDERA | ANAM | 190006108-c | Benzo(a)pireno | <0.08 | 0.04 | mg/kg | 2019-03-25 | 1 | MEDIA | -27.0639 | -70.8272 | Sedimento Marino | Frente Frigorífico | 100-S-Ca | 4.8
CALDERA | ANAM | 190006108-c | Benzo(b)fluoranteno | <0.16 | 0.08 | mg/kg | 2019-03-25 | 1 | MEDIA | -27.0639 | -70.8272 | Sedimento Marino | Frente Frigorífico | 100-S-Ca | 4.8
CALDERA | ANAM | 190006108-c | Benzo(ghi)perileno | <0.16 | 0.08 | mg/kg | 2019-03-25 | 1 | MEDIA | -27.0639 | -70.8272 | Sedimento Marino | Frente Frigorífico | 100-S-Ca | 4.8
CALDERA | ANAM | 190006108-c | Benzo(k)fluoranteno | <0.08 | 0.04 | mg/kg | 2019-03-25 | 1 | MEDIA | -27.0639 | -70.8272 | Sedimento Marino | Frente Frigorífico | 100-S-Ca | 4.8
CALDERA | ANAM | 190006108-c | Cadmio Total | <0.1 | 0.05 | mg/kg | 2019-03-25 | 1 | MEDIA | -27.0639 | -70.8272 | Sedimento Marino | Frente Frigorífico | 100-S-Ca | 4.8
CALDERA | ANAM | 190006108-c | Cobre Total | 8.38 | 8.38 | mg/kg | 2019-03-25 | 1 | NADA | -27.0639 | -70.8272 | Sedimento Marino | Frente Frigorífico | 100-S-Ca | 4.8
CALDERA | ANAM | 190006108-c | Criseno | <0.08 | 0.04 | mg/kg | 2019-03-25 | 1 | MEDIA | -27.0639 | -70.8272 | Sedimento Marino | Frente Frigorífico | 100-S-Ca | 4.8
CALDERA | ANAM | 190006108-c | Díbenzo(a,h)antraceno | <0.16 | 0.08 | mg/kg | 2019-03-25 | 1 | MEDIA | -27.0639 | -70.8272 | Sedimento Marino | Frente Frigorífico | 100-S-Ca | 4.8
CALDERA | ANAM | 190006108-c | Fenantreno | <0.08 | 0.04 | mg/kg | 2019-03-25 | 1 | MEDIA | -27.0639 | -70.8272 | Sedimento Marino | Frente Frigorífico | 100-S-Ca | 4.8
CALDERA | ANAM | 190006108-c | Fluoranteno | <0.16 | 0.08 | mg/kg | 2019-03-25 | 1 | MEDIA | -27.0639 | -70.8272 | Sedimento Marino | Frente Frigorífico | 100-S-Ca | 4.8
CALDERA | ANAM | 190006108-c | Fluoreno | <0.3 | 0.15 | mg/kg | 2019-03-25 | 1 | MEDIA | -27.0639 | -70.8272 | Sedimento Marino | Frente Frigorífico | 100-S-Ca | 4.8
CALDERA | ANAM | 190006108-c | HF C34-C50 | 29 | 29 | mg/kg | 2019-03-25 | 1 | NADA | -27.0639 | -70.8272 | Sedimento Marino | Frente Frigorífico | 100-S-Ca | 4.8
CALDERA | ANAM | 190006108-c | Indeno(1 2 3-cd)pireno | <0.08 | 0.04 | mg/kg | 2019-03-25 | 1 | MEDIA | -27.0639 | -70.8272 | Sedimento Marino | Frente Frigorífico | 100-S-Ca | 4.8
CALDERA | ANAM | 190006108-c | Naftaleno | <0.8 | 0.4 | mg/kg | 2019-03-25 | 1 | MEDIA | -27.0639 | -70.8272 | Sedimento Marino | Frente Frigorífico | 100-S-Ca | 4.8
CALDERA | ANAM | 190006108-c | Pireno | <0.08 | 0.04 | mg/kg | 2019-03-25 | 1 | MEDIA | -27.0639 | -70.8272 | Sedimento Marino | Frente Frigorífico | 100-S-Ca | 4.8
CALDERA | ANAM | 190006108-c | Plomo Total | <1.2 | 0.6 | mg/kg | 2019-03-25 | 1 | MEDIA | -27.0639 | -70.8272 | Sedimento Marino | Frente Frigorífico | 100-S-Ca | 4.8
CALDERA | ANAM | 190006108-c | Nitrógeno Total | 1735.28 | 1735.28 | ppm | 2019-03-25 | 1 | NADA | -27.0639 | -70.8272 | Sedimento Marino | Frente Frigorífico | 100-S-Ca | 4.8
CALDERA | ANAM | 190006108-c | Arena Fina 0.125mm | 3.83 | 3.83 | % | 2019-03-25 | 1 | NADA | -27.0847 | -70.8517 | Sedimento Marino | Ex Muelle Mecanizado | 170-S-Ca | 11
CALDERA | ANAM | 190006108-c | Arena Gruesa 0.5 | 26.58 | 26.58 | % | 2019-03-25 | 1 | NADA | -27.0847 | -70.8517 | Sedimento Marino | Ex Muelle Mecanizado | 170-S-Ca | 11
CALDERA | ANAM | 190006108-c | Arena Media 0.25mm | 17.91 | 17.91 | % | 2019-03-25 | 1 | NADA | -27.0847 | -70.8517 | Sedimento Marino | Ex Muelle Mecanizado | 170-S-Ca | 11
CALDERA | ANAM | 190006108-c | Arena Muy Fina 0.063mm | 5.81 | 5.81 | % | 2019-03-25 | 1 | NADA | -27.0847 | -70.8517 | Sedimento Marino | Ex Muelle Mecanizado | 170-S-Ca | 11
CALDERA | ANAM | 190006108-c | Arena Muy Gruesa 1.0mm | 12.35 | 12.35 | % | 2019-03-25 | 1 | NADA | -27.0847 | -70.8517 | Sedimento Marino | Ex Muelle Mecanizado | 170-S-Ca | 11
CALDERA | ANAM | 190006108-c | Fango | 29.93 | 29.93 | % | 2019-03-25 | 1 | NADA | -27.0847 | -70.8517 | Sedimento Marino | Ex Muelle Mecanizado | 170-S-Ca | 11
CALDERA | ANAM | 190006108-c | Grava Muy Fina 2.0mm | 3.6 | 3.6 | % | 2019-03-25 | 1 | NADA | -27.0847 | -70.8517 | Sedimento Marino | Ex Muelle Mecanizado | 170-S-Ca | 11
CALDERA | ANAM | 190006108-c | Materia Orgánica | 2.17 | 2.17 | % | 2019-03-25 | 1 | NADA | -27.0847 | -70.8517 | Sedimento Marino | Ex Muelle Mecanizado | 170-S-Ca | 11
CALDERA | ANAM | 190006108-c | Acenafteno | <0.8 | 0.4 | mg/kg | 2019-03-25 | 1 | MEDIA | -27.0847 | -70.8517 | Sedimento Marino | Ex Muelle Mecanizado | 170-S-Ca | 11
CALDERA | ANAM | 190006108-c | Acenaftileno | <1.5 | 0.75 | mg/kg | 2019-03-25 | 1 | MEDIA | -27.0847 | -70.8517 | Sedimento Marino | Ex Muelle Mecanizado | 170-S-Ca | 11
CALDERA | ANAM | 190006108-c | Antraceno | <0.1 | 0.05 | mg/kg | 2019-03-25 | 1 | MEDIA | -27.0847 | -70.8517 | Sedimento Marino | Ex Muelle Mecanizado | 170-S-Ca | 11
CALDERA | ANAM | 190006108-c | Arsénico Total | 3.87 | 3.87 | mg/kg | 2019-03-25 | 1 | NADA | -27.0847 | -70.8517 | Sedimento Marino | Ex Muelle Mecanizado | 170-S-Ca | 11
CALDERA | ANAM | 190006108-c | Benzo(a)antraceno | <0.08 | 0.04 | mg/kg | 2019-03-25 | 1 | MEDIA | -27.0847 | -70.8517 | Sedimento Marino | Ex Muelle Mecanizado | 170-S-Ca | 11
CALDERA | ANAM | 190006108-c | Benzo(a)pireno | <0.08 | 0.04 | mg/kg | 2019-03-25 | 1 | MEDIA | -27.0847 | -70.8517 | Sedimento Marino | Ex Muelle Mecanizado | 170-S-Ca | 11
CALDERA | ANAM | 190006108-c | Benzo(b)fluoranteno | <0.16 | 0.08 | mg/kg | 2019-03-25 | 1 | MEDIA | -27.0847 | -70.8517 | Sedimento Marino | Ex Muelle Mecanizado | 170-S-Ca | 11
CALDERA | ANAM | 190006108-c | Benzo(ghi)perileno | <0.16 | 0.08 | mg/kg | 2019-03-25 | 1 | MEDIA | -27.0847 | -70.8517 | Sedimento Marino | Ex Muelle Mecanizado | 170-S-Ca | 11
CALDERA | ANAM | 190006108-c | Benzo(k)fluoranteno | <0.08 | 0.04 | mg/kg | 2019-03-25 | 1 | MEDIA | -27.0847 | -70.8517 | Sedimento Marino | Ex Muelle Mecanizado | 170-S-Ca | 11
CALDERA | ANAM | 190006108-c | Cadmio Total | <0.1 | 0.05 | mg/kg | 2019-03-25 | 1 | MEDIA | -27.0847 | -70.8517 | Sedimento Marino | Ex Muelle Mecanizado | 170-S-Ca | 11
CALDERA | ANAM | 190006108-c | Cobre Total | 23.73 | 23.73 | mg/kg | 2019-03-25 | 1 | NADA | -27.0847 | -70.8517 | Sedimento Marino | Ex Muelle Mecanizado | 170-S-Ca | 11
CALDERA | ANAM | 190006108-c | Criseno | <0.08 | 0.04 | mg/kg | 2019-03-25 | 1 | MEDIA | -27.0847 | -70.8517 | Sedimento Marino | Ex Muelle Mecanizado | 170-S-Ca | 11
CALDERA | ANAM | 190006108-c | Díbenzo(a,h)antraceno | <0.16 | 0.08 | mg/kg | 2019-03-25 | 1 | MEDIA | -27.0847 | -70.8517 | Sedimento Marino | Ex Muelle Mecanizado | 170-S-Ca | 11
CALDERA | ANAM | 190006108-c | Fenantreno | <0.08 | 0.04 | mg/kg | 2019-03-25 | 1 | MEDIA | -27.0847 | -70.8517 | Sedimento Marino | Ex Muelle Mecanizado | 170-S-Ca | 11
CALDERA | ANAM | 190006108-c | Fluoranteno | <0.16 | 0.08 | mg/kg | 2019-03-25 | 1 | MEDIA | -27.0847 | -70.8517 | Sedimento Marino | Ex Muelle Mecanizado | 170-S-Ca | 11
CALDERA | ANAM | 190006108-c | Fluoreno | <0.3 | 0.15 | mg/kg | 2019-03-25 | 1 | MEDIA | -27.0847 | -70.8517 | Sedimento Marino | Ex Muelle Mecanizado | 170-S-Ca | 11
CALDERA | ANAM | 190006108-c | HF C34-C50 | 213 | 213 | mg/kg | 2019-03-25 | 1 | NADA | -27.0847 | -70.8517 | Sedimento Marino | Ex Muelle Mecanizado | 170-S-Ca | 11
CALDERA | ANAM | 190006108-c | Indeno(1 2 3-cd)pireno | <0.08 | 0.04 | mg/kg | 2019-03-25 | 1 | MEDIA | -27.0847 | -70.8517 | Sedimento Marino | Ex Muelle Mecanizado | 170-S-Ca | 11
CALDERA | ANAM | 190006108-c | Naftaleno | <0.8 | 0.4 | mg/kg | 2019-03-25 | 1 | MEDIA | -27.0847 | -70.8517 | Sedimento Marino | Ex Muelle Mecanizado | 170-S-Ca | 11
CALDERA | ANAM | 190006108-c | Pireno | <0.08 | 0.04 | mg/kg | 2019-03-25 | 1 | MEDIA | -27.0847 | -70.8517 | Sedimento Marino | Ex Muelle Mecanizado | 170-S-Ca | 11
CALDERA | ANAM | 190006108-c | Plomo Total | 8.79 | 8.79 | mg/kg | 2019-03-25 | 1 | NADA | -27.0847 | -70.8517 | Sedimento Marino | Ex Muelle Mecanizado | 170-S-Ca | 11
CALDERA | ANAM | 190006108-c | Nitrógeno Total | 917.92 | 917.92 | ppm | 2019-03-25 | 1 | NADA | -27.0847 | -70.8517 | Sedimento Marino | Ex Muelle Mecanizado | 170-S-Ca | 11
CALDERA | ANAM | 190039636-c | Arena Fina 0.125mm | 40.17 | 40.17 | % | 2019-11-20 | 2 | NADA | -27.0467 | -70.8183 | Sedimento Marino | Rocas Negras | 030-S-Ca | 11
CALDERA | ANAM | 190039636-c | Arena Gruesa 0.5 | 12.17 | 12.17 | % | 2019-11-20 | 2 | NADA | -27.0467 | -70.8183 | Sedimento Marino | Rocas Negras | 030-S-Ca | 11
CALDERA | ANAM | 190039636-c | Arena Media 0.25mm | 7.6 | 7.6 | % | 2019-11-20 | 2 | NADA | -27.0467 | -70.8183 | Sedimento Marino | Rocas Negras | 030-S-Ca | 11
CALDERA | ANAM | 190039636-c | Arena Muy Fina 0.063mm | 18.08 | 18.08 | % | 2019-11-20 | 2 | NADA | -27.0467 | -70.8183 | Sedimento Marino | Rocas Negras | 030-S-Ca | 11
CALDERA | ANAM | 190039636-c | Arena Muy Gruesa 1.0mm | 10.82 | 10.82 | % | 2019-11-20 | 2 | NADA | -27.0467 | -70.8183 | Sedimento Marino | Rocas Negras | 030-S-Ca | 11
CALDERA | ANAM | 190039636-c | Fango | 3.16 | 3.16 | % | 2019-11-20 | 2 | NADA | -27.0467 | -70.8183 | Sedimento Marino | Rocas Negras | 030-S-Ca | 11
CALDERA | ANAM | 190039636-c | Grava Muy Fina 2.0mm | 8 | 8 | % | 2019-11-20 | 2 | NADA | -27.0467 | -70.8183 | Sedimento Marino | Rocas Negras | 030-S-Ca | 11
CALDERA | ANAM | 190039636-c | Materia Orgánica | 1.68 | 1.68 | % | 2019-11-20 | 2 | NADA | -27.0467 | -70.8183 | Sedimento Marino | Rocas Negras | 030-S-Ca | 11
CALDERA | ANAM | 190039636-c | Acenafteno | <0.8 | 0.4 | mg/kg | 2019-11-20 | 2 | MEDIA | -27.0467 | -70.8183 | Sedimento Marino | Rocas Negras | 030-S-Ca | 11
CALDERA | ANAM | 190039636-c | Acenaftileno | <1.5 | 0.75 | mg/kg | 2019-11-20 | 2 | MEDIA | -27.0467 | -70.8183 | Sedimento Marino | Rocas Negras | 030-S-Ca | 11
CALDERA | ANAM | 190039636-c | Antraceno | <0.1 | 0.05 | mg/kg | 2019-11-20 | 2 | MEDIA | -27.0467 | -70.8183 | Sedimento Marino | Rocas Negras | 030-S-Ca | 11
CALDERA | ANAM | 190039636-c | Arsénico Total | 2.08 | 2.08 | mg/kg | 2019-11-20 | 2 | NADA | -27.0467 | -70.8183 | Sedimento Marino | Rocas Negras | 030-S-Ca | 11
CALDERA | ANAM | 190039636-c | Benzo(a)antraceno | <0.08 | 0.04 | mg/kg | 2019-11-20 | 2 | MEDIA | -27.0467 | -70.8183 | Sedimento Marino | Rocas Negras | 030-S-Ca | 11
CALDERA | ANAM | 190039636-c | Benzo(a)pireno | <0.08 | 0.04 | mg/kg | 2019-11-20 | 2 | MEDIA | -27.0467 | -70.8183 | Sedimento Marino | Rocas Negras | 030-S-Ca | 11
CALDERA | ANAM | 190039636-c | Benzo(b)fluoranteno | <0.16 | 0.08 | mg/kg | 2019-11-20 | 2 | MEDIA | -27.0467 | -70.8183 | Sedimento Marino | Rocas Negras | 030-S-Ca | 11
CALDERA | ANAM | 190039636-c | Benzo(ghi)perileno | <0.16 | 0.08 | mg/kg | 2019-11-20 | 2 | MEDIA | -27.0467 | -70.8183 | Sedimento Marino | Rocas Negras | 030-S-Ca | 11
CALDERA | ANAM | 190039636-c | Benzo(k)fluoranteno | <0.08 | 0.04 | mg/kg | 2019-11-20 | 2 | MEDIA | -27.0467 | -70.8183 | Sedimento Marino | Rocas Negras | 030-S-Ca | 11
CALDERA | ANAM | 190039636-c | Cadmio Total | <0.1 | 0.05 | mg/kg | 2019-11-20 | 2 | MEDIA | -27.0467 | -70.8183 | Sedimento Marino | Rocas Negras | 030-S-Ca | 11
CALDERA | ANAM | 190039636-c | Cobre Total | 5.29 | 5.29 | mg/kg | 2019-11-20 | 2 | NADA | -27.0467 | -70.8183 | Sedimento Marino | Rocas Negras | 030-S-Ca | 11
CALDERA | ANAM | 190039636-c | Criseno | <0.08 | 0.04 | mg/kg | 2019-11-20 | 2 | MEDIA | -27.0467 | -70.8183 | Sedimento Marino | Rocas Negras | 030-S-Ca | 11
CALDERA | ANAM | 190039636-c | Cromo Total | 32.29 | 32.29 | mg/kg | 2019-11-20 | 2 | NADA | -27.0467 | -70.8183 | Sedimento Marino | Rocas Negras | 030-S-Ca | 11
CALDERA | ANAM | 190039636-c | Díbenzo(a,h)antraceno | <0.16 | 0.08 | mg/kg | 2019-11-20 | 2 | MEDIA | -27.0467 | -70.8183 | Sedimento Marino | Rocas Negras | 030-S-Ca | 11
CALDERA | ANAM | 190039636-c | Fenantreno | <0.08 | 0.04 | mg/kg | 2019-11-20 | 2 | MEDIA | -27.0467 | -70.8183 | Sedimento Marino | Rocas Negras | 030-S-Ca | 11
CALDERA | ANAM | 190039636-c | Fluoranteno | <0.16 | 0.08 | mg/kg | 2019-11-20 | 2 | MEDIA | -27.0467 | -70.8183 | Sedimento Marino | Rocas Negras | 030-S-Ca | 11
CALDERA | ANAM | 190039636-c | Fluoreno | <0.3 | 0.15 | mg/kg | 2019-11-20 | 2 | MEDIA | -27.0467 | -70.8183 | Sedimento Marino | Rocas Negras | 030-S-Ca | 11
CALDERA | ANAM | 190039636-c | Fósforo Total | 489.8 | 489.8 | mg/kg | 2019-11-20 | 2 | NADA | -27.0467 | -70.8183 | Sedimento Marino | Rocas Negras | 030-S-Ca | 11
CALDERA | ANAM | 190039636-c | HF C34-C50 | <10 | 5 | mg/kg | 2019-11-20 | 2 | MEDIA | -27.0467 | -70.8183 | Sedimento Marino | Rocas Negras | 030-S-Ca | 11
CALDERA | ANAM | 190039636-c | Indeno(1 2 3-cd)pireno | <0.08 | 0.04 | mg/kg | 2019-11-20 | 2 | MEDIA | -27.0467 | -70.8183 | Sedimento Marino | Rocas Negras | 030-S-Ca | 11
CALDERA | ANAM | 190039636-c | Mercurio Total | <0.01 | 0.005 | mg/kg | 2019-11-20 | 2 | MEDIA | -27.0467 | -70.8183 | Sedimento Marino | Rocas Negras | 030-S-Ca | 11
CALDERA | ANAM | 190039636-c | Naftaleno | <0.8 | 0.4 | mg/kg | 2019-11-20 | 2 | MEDIA | -27.0467 | -70.8183 | Sedimento Marino | Rocas Negras | 030-S-Ca | 11
CALDERA | ANAM | 190039636-c | Pireno | <0.08 | 0.04 | mg/kg | 2019-11-20 | 2 | MEDIA | -27.0467 | -70.8183 | Sedimento Marino | Rocas Negras | 030-S-Ca | 11
CALDERA | ANAM | 190039636-c | Plomo Total | 1.83 | 1.83 | mg/kg | 2019-11-20 | 2 | NADA | -27.0467 | -70.8183 | Sedimento Marino | Rocas Negras | 030-S-Ca | 11
CALDERA | ANAM | 190039636-c | Nitrógeno Total | 654.72 | 654.72 | ppm | 2019-11-20 | 2 | NADA | -27.0467 | -70.8183 | Sedimento Marino | Rocas Negras | 030-S-Ca | 11
CALDERA | ANAM | 190039636-c | Arena Fina 0.125mm | 13.74 | 13.74 | % | 2019-11-20 | 2 | NADA | -27.0517 | -70.8375 | Sedimento Marino | Punta Padrones | 040-S-Ca | 11
CALDERA | ANAM | 190039636-c | Arena Gruesa 0.5 | 27.36 | 27.36 | % | 2019-11-20 | 2 | NADA | -27.0517 | -70.8375 | Sedimento Marino | Punta Padrones | 040-S-Ca | 11
CALDERA | ANAM | 190039636-c | Arena Media 0.25mm | 23.39 | 23.39 | % | 2019-11-20 | 2 | NADA | -27.0517 | -70.8375 | Sedimento Marino | Punta Padrones | 040-S-Ca | 11
CALDERA | ANAM | 190039636-c | Arena Muy Fina 0.063mm | 2.29 | 2.29 | % | 2019-11-20 | 2 | NADA | -27.0517 | -70.8375 | Sedimento Marino | Punta Padrones | 040-S-Ca | 11
CALDERA | ANAM | 190039636-c | Arena Muy Gruesa 1.0mm | 21.06 | 21.06 | % | 2019-11-20 | 2 | NADA | -27.0517 | -70.8375 | Sedimento Marino | Punta Padrones | 040-S-Ca | 11
CALDERA | ANAM | 190039636-c | Fango | 0.06 | 0.06 | % | 2019-11-20 | 2 | NADA | -27.0517 | -70.8375 | Sedimento Marino | Punta Padrones | 040-S-Ca | 11
CALDERA | ANAM | 190039636-c | Grava Muy Fina 2.0mm | 12.1 | 12.1 | % | 2019-11-20 | 2 | NADA | -27.0517 | -70.8375 | Sedimento Marino | Punta Padrones | 040-S-Ca | 11
CALDERA | ANAM | 190039636-c | Materia Orgánica | 2.06 | 2.06 | % | 2019-11-20 | 2 | NADA | -27.0517 | -70.8375 | Sedimento Marino | Punta Padrones | 040-S-Ca | 11
CALDERA | ANAM | 190039636-c | Acenafteno | <0.8 | 0.4 | mg/kg | 2019-11-20 | 2 | MEDIA | -27.0517 | -70.8375 | Sedimento Marino | Punta Padrones | 040-S-Ca | 11
CALDERA | ANAM | 190039636-c | Acenaftileno | <1.5 | 0.75 | mg/kg | 2019-11-20 | 2 | MEDIA | -27.0517 | -70.8375 | Sedimento Marino | Punta Padrones | 040-S-Ca | 11
CALDERA | ANAM | 190039636-c | Antraceno | <0.1 | 0.05 | mg/kg | 2019-11-20 | 2 | MEDIA | -27.0517 | -70.8375 | Sedimento Marino | Punta Padrones | 040-S-Ca | 11
CALDERA | ANAM | 190039636-c | Arsénico Total | <1.2 | 0.6 | mg/kg | 2019-11-20 | 2 | MEDIA | -27.0517 | -70.8375 | Sedimento Marino | Punta Padrones | 040-S-Ca | 11
CALDERA | ANAM | 190039636-c | Benzo(a)antraceno | 0.135 | 0.135 | mg/kg | 2019-11-20 | 2 | NADA | -27.0517 | -70.8375 | Sedimento Marino | Punta Padrones | 040-S-Ca | 11
CALDERA | ANAM | 190039636-c | Benzo(a)pireno | 0.112 | 0.112 | mg/kg | 2019-11-20 | 2 | NADA | -27.0517 | -70.8375 | Sedimento Marino | Punta Padrones | 040-S-Ca | 11
CALDERA | ANAM | 190039636-c | Benzo(b)fluoranteno | <0.16 | 0.08 | mg/kg | 2019-11-20 | 2 | MEDIA | -27.0517 | -70.8375 | Sedimento Marino | Punta Padrones | 040-S-Ca | 11
CALDERA | ANAM | 190039636-c | Benzo(ghi)perileno | <0.16 | 0.08 | mg/kg | 2019-11-20 | 2 | MEDIA | -27.0517 | -70.8375 | Sedimento Marino | Punta Padrones | 040-S-Ca | 11
CALDERA | ANAM | 190039636-c | Benzo(k)fluoranteno | <0.08 | 0.04 | mg/kg | 2019-11-20 | 2 | MEDIA | -27.0517 | -70.8375 | Sedimento Marino | Punta Padrones | 040-S-Ca | 11
CALDERA | ANAM | 190039636-c | Cadmio Total | <0.1 | 0.05 | mg/kg | 2019-11-20 | 2 | MEDIA | -27.0517 | -70.8375 | Sedimento Marino | Punta Padrones | 040-S-Ca | 11
CALDERA | ANAM | 190039636-c | Cobre Total | 1.82 | 1.82 | mg/kg | 2019-11-20 | 2 | NADA | -27.0517 | -70.8375 | Sedimento Marino | Punta Padrones | 040-S-Ca | 11
CALDERA | ANAM | 190039636-c | Criseno | <0.08 | 0.04 | mg/kg | 2019-11-20 | 2 | MEDIA | -27.0517 | -70.8375 | Sedimento Marino | Punta Padrones | 040-S-Ca | 11
CALDERA | ANAM | 190039636-c | Cromo Total | 15.72 | 15.72 | mg/kg | 2019-11-20 | 2 | NADA | -27.0517 | -70.8375 | Sedimento Marino | Punta Padrones | 040-S-Ca | 11
CALDERA | ANAM | 190039636-c | Díbenzo(a,h)antraceno | <0.16 | 0.08 | mg/kg | 2019-11-20 | 2 | MEDIA | -27.0517 | -70.8375 | Sedimento Marino | Punta Padrones | 040-S-Ca | 11
CALDERA | ANAM | 190039636-c | Fenantreno | <0.08 | 0.04 | mg/kg | 2019-11-20 | 2 | MEDIA | -27.0517 | -70.8375 | Sedimento Marino | Punta Padrones | 040-S-Ca | 11
CALDERA | ANAM | 190039636-c | Fluoranteno | <0.16 | 0.08 | mg/kg | 2019-11-20 | 2 | MEDIA | -27.0517 | -70.8375 | Sedimento Marino | Punta Padrones | 040-S-Ca | 11
CALDERA | ANAM | 190039636-c | Fluoreno | <0.3 | 0.15 | mg/kg | 2019-11-20 | 2 | MEDIA | -27.0517 | -70.8375 | Sedimento Marino | Punta Padrones | 040-S-Ca | 11
CALDERA | ANAM | 190039636-c | Fósforo Total | 621.29 | 621.29 | mg/kg | 2019-11-20 | 2 | NADA | -27.0517 | -70.8375 | Sedimento Marino | Punta Padrones | 040-S-Ca | 11
CALDERA | ANAM | 190039636-c | HF C34-C50 | <10 | 5 | mg/kg | 2019-11-20 | 2 | MEDIA | -27.0517 | -70.8375 | Sedimento Marino | Punta Padrones | 040-S-Ca | 11
CALDERA | ANAM | 190039636-c | Indeno(1 2 3-cd)pireno | <0.08 | 0.04 | mg/kg | 2019-11-20 | 2 | MEDIA | -27.0517 | -70.8375 | Sedimento Marino | Punta Padrones | 040-S-Ca | 11
CALDERA | ANAM | 190039636-c | Mercurio Total | <0.01 | 0.005 | mg/kg | 2019-11-20 | 2 | MEDIA | -27.0517 | -70.8375 | Sedimento Marino | Punta Padrones | 040-S-Ca | 11
CALDERA | ANAM | 190039636-c | Naftaleno | <0.8 | 0.4 | mg/kg | 2019-11-20 | 2 | MEDIA | -27.0517 | -70.8375 | Sedimento Marino | Punta Padrones | 040-S-Ca | 11
CALDERA | ANAM | 190039636-c | Pireno | 0.092 | 0.092 | mg/kg | 2019-11-20 | 2 | NADA | -27.0517 | -70.8375 | Sedimento Marino | Punta Padrones | 040-S-Ca | 11
CALDERA | ANAM | 190039636-c | Plomo Total | <1.2 | 0.6 | mg/kg | 2019-11-20 | 2 | MEDIA | -27.0517 | -70.8375 | Sedimento Marino | Punta Padrones | 040-S-Ca | 11
CALDERA | ANAM | 190039636-c | Nitrógeno Total | 534.05 | 534.05 | ppm | 2019-11-20 | 2 | NADA | -27.0517 | -70.8375 | Sedimento Marino | Punta Padrones | 040-S-Ca | 11
CALDERA | ANAM | 190039636-c | Arena Fina 0.125mm | 46.61 | 46.61 | % | 2019-11-20 | 2 | NADA | -27.0553 | -70.8303 | Sedimento Marino | Anfiteatro | 060-S-Ca | 11
CALDERA | ANAM | 190039636-c | Arena Fina 0.125mm | 46.61 | 46.61 | % | 2019-11-20 | 2 | NADA | -27.0553 | -70.8303 | Sedimento Marino | Anfiteatro | 060-S-Ca | 11
CALDERA | ANAM | 190039636-c | Arena Gruesa 0.5 | 10.53 | 10.53 | % | 2019-11-20 | 2 | NADA | -27.0553 | -70.8303 | Sedimento Marino | Anfiteatro | 060-S-Ca | 11
CALDERA | ANAM | 190039636-c | Arena Gruesa 0.5 | 10.53 | 10.53 | % | 2019-11-20 | 2 | NADA | -27.0553 | -70.8303 | Sedimento Marino | Anfiteatro | 060-S-Ca | 11
CALDERA | ANAM | 190039636-c | Arena Media 0.25mm | 30.14 | 30.14 | % | 2019-11-20 | 2 | NADA | -27.0553 | -70.8303 | Sedimento Marino | Anfiteatro | 060-S-Ca | 11
CALDERA | ANAM | 190039636-c | Arena Media 0.25mm | 30.14 | 30.14 | % | 2019-11-20 | 2 | NADA | -27.0553 | -70.8303 | Sedimento Marino | Anfiteatro | 060-S-Ca | 11
CALDERA | ANAM | 190039636-c | Arena Muy Fina 0.063mm | 5.7 | 5.7 | % | 2019-11-20 | 2 | NADA | -27.0553 | -70.8303 | Sedimento Marino | Anfiteatro | 060-S-Ca | 11
CALDERA | ANAM | 190039636-c | Arena Muy Fina 0.063mm | 5.7 | 5.7 | % | 2019-11-20 | 2 | NADA | -27.0553 | -70.8303 | Sedimento Marino | Anfiteatro | 060-S-Ca | 11
CALDERA | ANAM | 190039636-c | Arena Muy Gruesa 1.0mm | 5.81 | 5.81 | % | 2019-11-20 | 2 | NADA | -27.0553 | -70.8303 | Sedimento Marino | Anfiteatro | 060-S-Ca | 11
CALDERA | ANAM | 190039636-c | Arena Muy Gruesa 1.0mm | 5.81 | 5.81 | % | 2019-11-20 | 2 | NADA | -27.0553 | -70.8303 | Sedimento Marino | Anfiteatro | 060-S-Ca | 11
CALDERA | ANAM | 190039636-c | Fango | 0.06 | 0.06 | % | 2019-11-20 | 2 | NADA | -27.0553 | -70.8303 | Sedimento Marino | Anfiteatro | 060-S-Ca | 11
CALDERA | ANAM | 190039636-c | Fango | 0.06 | 0.06 | % | 2019-11-20 | 2 | NADA | -27.0553 | -70.8303 | Sedimento Marino | Anfiteatro | 060-S-Ca | 11
CALDERA | ANAM | 190039636-c | Grava Muy Fina 2.0mm | 1.15 | 1.15 | % | 2019-11-20 | 2 | NADA | -27.0553 | -70.8303 | Sedimento Marino | Anfiteatro | 060-S-Ca | 11
CALDERA | ANAM | 190039636-c | Grava Muy Fina 2.0mm | 1.15 | 1.15 | % | 2019-11-20 | 2 | NADA | -27.0553 | -70.8303 | Sedimento Marino | Anfiteatro | 060-S-Ca | 11
CALDERA | ANAM | 190039636-c | Materia Orgánica | 1.22 | 1.22 | % | 2019-11-20 | 2 | NADA | -27.0553 | -70.8303 | Sedimento Marino | Anfiteatro | 060-S-Ca | 11
CALDERA | ANAM | 190039636-c | Materia Orgánica | 1.22 | 1.22 | % | 2019-11-20 | 2 | NADA | -27.0553 | -70.8303 | Sedimento Marino | Anfiteatro | 060-S-Ca | 11
CALDERA | ANAM | 190039636-c | Acenafteno | <0.8 | 0.4 | mg/kg | 2019-11-20 | 2 | MEDIA | -27.0553 | -70.8303 | Sedimento Marino | Anfiteatro | 060-S-Ca | 11
CALDERA | ANAM | 190039636-c | Acenafteno | <0.8 | 0.4 | mg/kg | 2019-11-20 | 2 | MEDIA | -27.0553 | -70.8303 | Sedimento Marino | Anfiteatro | 060-S-Ca | 11
CALDERA | ANAM | 190039636-c | Acenaftileno | <1.5 | 0.75 | mg/kg | 2019-11-20 | 2 | MEDIA | -27.0553 | -70.8303 | Sedimento Marino | Anfiteatro | 060-S-Ca | 11
CALDERA | ANAM | 190039636-c | Acenaftileno | <1.5 | 0.75 | mg/kg | 2019-11-20 | 2 | MEDIA | -27.0553 | -70.8303 | Sedimento Marino | Anfiteatro | 060-S-Ca | 11
CALDERA | ANAM | 190039636-c | Antraceno | <0.1 | 0.05 | mg/kg | 2019-11-20 | 2 | MEDIA | -27.0553 | -70.8303 | Sedimento Marino | Anfiteatro | 060-S-Ca | 11
CALDERA | ANAM | 190039636-c | Antraceno | <0.1 | 0.05 | mg/kg | 2019-11-20 | 2 | MEDIA | -27.0553 | -70.8303 | Sedimento Marino | Anfiteatro | 060-S-Ca | 11
CALDERA | ANAM | 190039636-c | Arsénico Total | 1.39 | 1.39 | mg/kg | 2019-11-20 | 2 | NADA | -27.0553 | -70.8303 | Sedimento Marino | Anfiteatro | 060-S-Ca | 11
CALDERA | ANAM | 190039636-c | Arsénico Total | 1.39 | 1.39 | mg/kg | 2019-11-20 | 2 | NADA | -27.0553 | -70.8303 | Sedimento Marino | Anfiteatro | 060-S-Ca | 11
CALDERA | ANAM | 190039636-c | Benzo(a)antraceno | <0.08 | 0.04 | mg/kg | 2019-11-20 | 2 | MEDIA | -27.0553 | -70.8303 | Sedimento Marino | Anfiteatro | 060-S-Ca | 11
CALDERA | ANAM | 190039636-c | Benzo(a)antraceno | <0.08 | 0.04 | mg/kg | 2019-11-20 | 2 | MEDIA | -27.0553 | -70.8303 | Sedimento Marino | Anfiteatro | 060-S-Ca | 11
CALDERA | ANAM | 190039636-c | Benzo(a)pireno | <0.08 | 0.04 | mg/kg | 2019-11-20 | 2 | MEDIA | -27.0553 | -70.8303 | Sedimento Marino | Anfiteatro | 060-S-Ca | 11
CALDERA | ANAM | 190039636-c | Benzo(a)pireno | <0.08 | 0.04 | mg/kg | 2019-11-20 | 2 | MEDIA | -27.0553 | -70.8303 | Sedimento Marino | Anfiteatro | 060-S-Ca | 11
CALDERA | ANAM | 190039636-c | Benzo(b)fluoranteno | <0.16 | 0.08 | mg/kg | 2019-11-20 | 2 | MEDIA | -27.0553 | -70.8303 | Sedimento Marino | Anfiteatro | 060-S-Ca | 11
CALDERA | ANAM | 190039636-c | Benzo(b)fluoranteno | <0.16 | 0.08 | mg/kg | 2019-11-20 | 2 | MEDIA | -27.0553 | -70.8303 | Sedimento Marino | Anfiteatro | 060-S-Ca | 11
CALDERA | ANAM | 190039636-c | Benzo(ghi)perileno | <0.16 | 0.08 | mg/kg | 2019-11-20 | 2 | MEDIA | -27.0553 | -70.8303 | Sedimento Marino | Anfiteatro | 060-S-Ca | 11
CALDERA | ANAM | 190039636-c | Benzo(ghi)perileno | <0.16 | 0.08 | mg/kg | 2019-11-20 | 2 | MEDIA | -27.0553 | -70.8303 | Sedimento Marino | Anfiteatro | 060-S-Ca | 11
CALDERA | ANAM | 190039636-c | Benzo(k)fluoranteno | <0.08 | 0.04 | mg/kg | 2019-11-20 | 2 | MEDIA | -27.0553 | -70.8303 | Sedimento Marino | Anfiteatro | 060-S-Ca | 11
CALDERA | ANAM | 190039636-c | Benzo(k)fluoranteno | <0.08 | 0.04 | mg/kg | 2019-11-20 | 2 | MEDIA | -27.0553 | -70.8303 | Sedimento Marino | Anfiteatro | 060-S-Ca | 11
CALDERA | ANAM | 190039636-c | Cadmio Total | <0.1 | 0.05 | mg/kg | 2019-11-20 | 2 | MEDIA | -27.0553 | -70.8303 | Sedimento Marino | Anfiteatro | 060-S-Ca | 11
CALDERA | ANAM | 190039636-c | Cadmio Total | <0.1 | 0.05 | mg/kg | 2019-11-20 | 2 | MEDIA | -27.0553 | -70.8303 | Sedimento Marino | Anfiteatro | 060-S-Ca | 11
CALDERA | ANAM | 190039636-c | Cobre Total | 9.9 | 9.9 | mg/kg | 2019-11-20 | 2 | NADA | -27.0553 | -70.8303 | Sedimento Marino | Anfiteatro | 060-S-Ca | 11
CALDERA | ANAM | 190039636-c | Cobre Total | 9.9 | 9.9 | mg/kg | 2019-11-20 | 2 | NADA | -27.0553 | -70.8303 | Sedimento Marino | Anfiteatro | 060-S-Ca | 11
CALDERA | ANAM | 190039636-c | Criseno | <0.08 | 0.04 | mg/kg | 2019-11-20 | 2 | MEDIA | -27.0553 | -70.8303 | Sedimento Marino | Anfiteatro | 060-S-Ca | 11
CALDERA | ANAM | 190039636-c | Criseno | <0.08 | 0.04 | mg/kg | 2019-11-20 | 2 | MEDIA | -27.0553 | -70.8303 | Sedimento Marino | Anfiteatro | 060-S-Ca | 11
CALDERA | ANAM | 190039636-c | Cromo Total | 19.47 | 19.47 | mg/kg | 2019-11-20 | 2 | NADA | -27.0553 | -70.8303 | Sedimento Marino | Anfiteatro | 060-S-Ca | 11
CALDERA | ANAM | 190039636-c | Cromo Total | 19.47 | 19.47 | mg/kg | 2019-11-20 | 2 | NADA | -27.0553 | -70.8303 | Sedimento Marino | Anfiteatro | 060-S-Ca | 11
CALDERA | ANAM | 190039636-c | Díbenzo(a,h)antraceno | <0.16 | 0.08 | mg/kg | 2019-11-20 | 2 | MEDIA | -27.0553 | -70.8303 | Sedimento Marino | Anfiteatro | 060-S-Ca | 11
CALDERA | ANAM | 190039636-c | Díbenzo(a,h)antraceno | <0.16 | 0.08 | mg/kg | 2019-11-20 | 2 | MEDIA | -27.0553 | -70.8303 | Sedimento Marino | Anfiteatro | 060-S-Ca | 11
CALDERA | ANAM | 190039636-c | Fenantreno | <0.08 | 0.04 | mg/kg | 2019-11-20 | 2 | MEDIA | -27.0553 | -70.8303 | Sedimento Marino | Anfiteatro | 060-S-Ca | 11
CALDERA | ANAM | 190039636-c | Fenantreno | <0.08 | 0.04 | mg/kg | 2019-11-20 | 2 | MEDIA | -27.0553 | -70.8303 | Sedimento Marino | Anfiteatro | 060-S-Ca | 11
CALDERA | ANAM | 190039636-c | Fluoranteno | <0.16 | 0.08 | mg/kg | 2019-11-20 | 2 | MEDIA | -27.0553 | -70.8303 | Sedimento Marino | Anfiteatro | 060-S-Ca | 11
CALDERA | ANAM | 190039636-c | Fluoranteno | <0.16 | 0.08 | mg/kg | 2019-11-20 | 2 | MEDIA | -27.0553 | -70.8303 | Sedimento Marino | Anfiteatro | 060-S-Ca | 11
CALDERA | ANAM | 190039636-c | Fluoreno | <0.3 | 0.15 | mg/kg | 2019-11-20 | 2 | MEDIA | -27.0553 | -70.8303 | Sedimento Marino | Anfiteatro | 060-S-Ca | 11
CALDERA | ANAM | 190039636-c | Fluoreno | <0.3 | 0.15 | mg/kg | 2019-11-20 | 2 | MEDIA | -27.0553 | -70.8303 | Sedimento Marino | Anfiteatro | 060-S-Ca | 11
CALDERA | ANAM | 190039636-c | Fósforo Total | 1384.09 | 1384.09 | mg/kg | 2019-11-20 | 2 | NADA | -27.0553 | -70.8303 | Sedimento Marino | Anfiteatro | 060-S-Ca | 11
CALDERA | ANAM | 190039636-c | Fósforo Total | 1384.09 | 1384.09 | mg/kg | 2019-11-20 | 2 | NADA | -27.0553 | -70.8303 | Sedimento Marino | Anfiteatro | 060-S-Ca | 11
CALDERA | ANAM | 190039636-c | HF C34-C50 | <10 | 5 | mg/kg | 2019-11-20 | 2 | MEDIA | -27.0553 | -70.8303 | Sedimento Marino | Anfiteatro | 060-S-Ca | 11
CALDERA | ANAM | 190039636-c | HF C34-C50 | <10 | 5 | mg/kg | 2019-11-20 | 2 | MEDIA | -27.0553 | -70.8303 | Sedimento Marino | Anfiteatro | 060-S-Ca | 11
CALDERA | ANAM | 190039636-c | Indeno(1 2 3-cd)pireno | <0.08 | 0.04 | mg/kg | 2019-11-20 | 2 | MEDIA | -27.0553 | -70.8303 | Sedimento Marino | Anfiteatro | 060-S-Ca | 11
CALDERA | ANAM | 190039636-c | Indeno(1 2 3-cd)pireno | <0.08 | 0.04 | mg/kg | 2019-11-20 | 2 | MEDIA | -27.0553 | -70.8303 | Sedimento Marino | Anfiteatro | 060-S-Ca | 11
CALDERA | ANAM | 190039636-c | Mercurio Total | <0.01 | 0.005 | mg/kg | 2019-11-20 | 2 | MEDIA | -27.0553 | -70.8303 | Sedimento Marino | Anfiteatro | 060-S-Ca | 11
CALDERA | ANAM | 190039636-c | Mercurio Total | <0.01 | 0.005 | mg/kg | 2019-11-20 | 2 | MEDIA | -27.0553 | -70.8303 | Sedimento Marino | Anfiteatro | 060-S-Ca | 11
CALDERA | ANAM | 190039636-c | Naftaleno | <0.8 | 0.4 | mg/kg | 2019-11-20 | 2 | MEDIA | -27.0553 | -70.8303 | Sedimento Marino | Anfiteatro | 060-S-Ca | 11
CALDERA | ANAM | 190039636-c | Naftaleno | <0.8 | 0.4 | mg/kg | 2019-11-20 | 2 | MEDIA | -27.0553 | -70.8303 | Sedimento Marino | Anfiteatro | 060-S-Ca | 11
CALDERA | ANAM | 190039636-c | Pireno | <0.08 | 0.04 | mg/kg | 2019-11-20 | 2 | MEDIA | -27.0553 | -70.8303 | Sedimento Marino | Anfiteatro | 060-S-Ca | 11
CALDERA | ANAM | 190039636-c | Pireno | <0.08 | 0.04 | mg/kg | 2019-11-20 | 2 | MEDIA | -27.0553 | -70.8303 | Sedimento Marino | Anfiteatro | 060-S-Ca | 11
CALDERA | ANAM | 190039636-c | Plomo Total | 3.75 | 3.75 | mg/kg | 2019-11-20 | 2 | NADA | -27.0553 | -70.8303 | Sedimento Marino | Anfiteatro | 060-S-Ca | 11
CALDERA | ANAM | 190039636-c | Plomo Total | 3.75 | 3.75 | mg/kg | 2019-11-20 | 2 | NADA | -27.0553 | -70.8303 | Sedimento Marino | Anfiteatro | 060-S-Ca | 11
CALDERA | ANAM | 190039636-c | Nitrógeno Total | 390.84 | 390.84 | ppm | 2019-11-20 | 2 | NADA | -27.0553 | -70.8303 | Sedimento Marino | Anfiteatro | 060-S-Ca | 11
CALDERA | ANAM | 190039636-c | Nitrógeno Total | 390.84 | 390.84 | ppm | 2019-11-20 | 2 | NADA | -27.0553 | -70.8303 | Sedimento Marino | Anfiteatro | 060-S-Ca | 11
CALDERA | ANAM | 190039636-c | Arena Fina 0.125mm | 14.41 | 14.41 | % | 2019-11-20 | 2 | NADA | -27.0639 | -70.8272 | Sedimento Marino | Frente Frigorífico | 100-S-Ca | 6
CALDERA | ANAM | 190039636-c | Arena Gruesa 0.5 | 1.22 | 1.22 | % | 2019-11-20 | 2 | NADA | -27.0639 | -70.8272 | Sedimento Marino | Frente Frigorífico | 100-S-Ca | 6
CALDERA | ANAM | 190039636-c | Arena Media 0.25mm | 3.31 | 3.31 | % | 2019-11-20 | 2 | NADA | -27.0639 | -70.8272 | Sedimento Marino | Frente Frigorífico | 100-S-Ca | 6
CALDERA | ANAM | 190039636-c | Arena Muy Fina 0.063mm | 57.45 | 57.45 | % | 2019-11-20 | 2 | NADA | -27.0639 | -70.8272 | Sedimento Marino | Frente Frigorífico | 100-S-Ca | 6
CALDERA | ANAM | 190039636-c | Arena Muy Gruesa 1.0mm | 1.1 | 1.1 | % | 2019-11-20 | 2 | NADA | -27.0639 | -70.8272 | Sedimento Marino | Frente Frigorífico | 100-S-Ca | 6
CALDERA | ANAM | 190039636-c | Fango | 21.43 | 21.43 | % | 2019-11-20 | 2 | NADA | -27.0639 | -70.8272 | Sedimento Marino | Frente Frigorífico | 100-S-Ca | 6
CALDERA | ANAM | 190039636-c | Grava Muy Fina 2.0mm | 1.08 | 1.08 | % | 2019-11-20 | 2 | NADA | -27.0639 | -70.8272 | Sedimento Marino | Frente Frigorífico | 100-S-Ca | 6
CALDERA | ANAM | 190039636-c | Materia Orgánica | 3.54 | 3.54 | % | 2019-11-20 | 2 | NADA | -27.0639 | -70.8272 | Sedimento Marino | Frente Frigorífico | 100-S-Ca | 6
CALDERA | ANAM | 190039636-c | Acenafteno | <0.8 | 0.4 | mg/kg | 2019-11-20 | 2 | MEDIA | -27.0639 | -70.8272 | Sedimento Marino | Frente Frigorífico | 100-S-Ca | 6
CALDERA | ANAM | 190039636-c | Acenaftileno | <1.5 | 0.75 | mg/kg | 2019-11-20 | 2 | MEDIA | -27.0639 | -70.8272 | Sedimento Marino | Frente Frigorífico | 100-S-Ca | 6
CALDERA | ANAM | 190039636-c | Antraceno | 1274 | 1.274 | mg/kg | 2019-11-20 | 2 | NADA | -27.0639 | -70.8272 | Sedimento Marino | Frente Frigorífico | 100-S-Ca | 6
CALDERA | ANAM | 190039636-c | Arsénico Total | 5.02 | 5.02 | mg/kg | 2019-11-20 | 2 | NADA | -27.0639 | -70.8272 | Sedimento Marino | Frente Frigorífico | 100-S-Ca | 6
CALDERA | ANAM | 190039636-c | Benzo(a)antraceno | 3.14 | 3.14 | mg/kg | 2019-11-20 | 2 | NADA | -27.0639 | -70.8272 | Sedimento Marino | Frente Frigorífico | 100-S-Ca | 6
CALDERA | ANAM | 190039636-c | Benzo(a)pireno | 6.5 | 6.5 | mg/kg | 2019-11-20 | 2 | NADA | -27.0639 | -70.8272 | Sedimento Marino | Frente Frigorífico | 100-S-Ca | 6
CALDERA | ANAM | 190039636-c | Benzo(b)fluoranteno | 3.86 | 3.86 | mg/kg | 2019-11-20 | 2 | NADA | -27.0639 | -70.8272 | Sedimento Marino | Frente Frigorífico | 100-S-Ca | 6
CALDERA | ANAM | 190039636-c | Benzo(ghi)perileno | 2.13 | 2.13 | mg/kg | 2019-11-20 | 2 | NADA | -27.0639 | -70.8272 | Sedimento Marino | Frente Frigorífico | 100-S-Ca | 6
CALDERA | ANAM | 190039636-c | Benzo(k)fluoranteno | 2.17 | 2.17 | mg/kg | 2019-11-20 | 2 | NADA | -27.0639 | -70.8272 | Sedimento Marino | Frente Frigorífico | 100-S-Ca | 6
CALDERA | ANAM | 190039636-c | Cadmio Total | <0.1 | 0.05 | mg/kg | 2019-11-20 | 2 | MEDIA | -27.0639 | -70.8272 | Sedimento Marino | Frente Frigorífico | 100-S-Ca | 6
CALDERA | ANAM | 190039636-c | Cobre Total | 469.13 | 469.13 | mg/kg | 2019-11-20 | 2 | NADA | -27.0639 | -70.8272 | Sedimento Marino | Frente Frigorífico | 100-S-Ca | 6
CALDERA | ANAM | 190039636-c | Criseno | 5.02 | 5.02 | mg/kg | 2019-11-20 | 2 | NADA | -27.0639 | -70.8272 | Sedimento Marino | Frente Frigorífico | 100-S-Ca | 6
CALDERA | ANAM | 190039636-c | Cromo Total | 39.24 | 39.24 | mg/kg | 2019-11-20 | 2 | NADA | -27.0639 | -70.8272 | Sedimento Marino | Frente Frigorífico | 100-S-Ca | 6
CALDERA | ANAM | 190039636-c | Díbenzo(a,h)antraceno | 2.5 | 2.5 | mg/kg | 2019-11-20 | 2 | NADA | -27.0639 | -70.8272 | Sedimento Marino | Frente Frigorífico | 100-S-Ca | 6
CALDERA | ANAM | 190039636-c | Fenantreno | 3 | 3 | mg/kg | 2019-11-20 | 2 | NADA | -27.0639 | -70.8272 | Sedimento Marino | Frente Frigorífico | 100-S-Ca | 6
CALDERA | ANAM | 190039636-c | Fluoranteno | 4.73 | 4.73 | mg/kg | 2019-11-20 | 2 | NADA | -27.0639 | -70.8272 | Sedimento Marino | Frente Frigorífico | 100-S-Ca | 6
CALDERA | ANAM | 190039636-c | Fluoreno | 0.373 | 0.373 | mg/kg | 2019-11-20 | 2 | NADA | -27.0639 | -70.8272 | Sedimento Marino | Frente Frigorífico | 100-S-Ca | 6
CALDERA | ANAM | 190039636-c | Fósforo Total | 1255.33 | 1255.33 | mg/kg | 2019-11-20 | 2 | NADA | -27.0639 | -70.8272 | Sedimento Marino | Frente Frigorífico | 100-S-Ca | 6
CALDERA | ANAM | 190039636-c | HF C34-C50 | 231 | 231 | mg/kg | 2019-11-20 | 2 | NADA | -27.0639 | -70.8272 | Sedimento Marino | Frente Frigorífico | 100-S-Ca | 6
CALDERA | ANAM | 190039636-c | Indeno(1 2 3-cd)pireno | 10.4 | 10.4 | mg/kg | 2019-11-20 | 2 | NADA | -27.0639 | -70.8272 | Sedimento Marino | Frente Frigorífico | 100-S-Ca | 6
CALDERA | ANAM | 190039636-c | Mercurio Total | <0.01 | 0.005 | mg/kg | 2019-11-20 | 2 | MEDIA | -27.0639 | -70.8272 | Sedimento Marino | Frente Frigorífico | 100-S-Ca | 6
CALDERA | ANAM | 190039636-c | Naftaleno | <0.8 | 0.4 | mg/kg | 2019-11-20 | 2 | MEDIA | -27.0639 | -70.8272 | Sedimento Marino | Frente Frigorífico | 100-S-Ca | 6
CALDERA | ANAM | 190039636-c | Pireno | 4.59 | 4.59 | mg/kg | 2019-11-20 | 2 | NADA | -27.0639 | -70.8272 | Sedimento Marino | Frente Frigorífico | 100-S-Ca | 6
CALDERA | ANAM | 190039636-c | Plomo Total | 27.75 | 27.75 | mg/kg | 2019-11-20 | 2 | NADA | -27.0639 | -70.8272 | Sedimento Marino | Frente Frigorífico | 100-S-Ca | 6
CALDERA | ANAM | 190039636-c | Nitrógeno Total | 612.01 | 612.01 | ppm | 2019-11-20 | 2 | NADA | -27.0639 | -70.8272 | Sedimento Marino | Frente Frigorífico | 100-S-Ca | 6
CALDERA | ANAM | 190039636-c | Arena Fina 0.125mm | 21.78 | 21.78 | % | 2019-11-20 | 2 | NADA | -27.0847 | -70.8517 | Sedimento Marino | Ex Muelle Mecanizado | 170-S-Ca | 11
CALDERA | ANAM | 190039636-c | Arena Gruesa 0.5 | 2.74 | 2.74 | % | 2019-11-20 | 2 | NADA | -27.0847 | -70.8517 | Sedimento Marino | Ex Muelle Mecanizado | 170-S-Ca | 11
CALDERA | ANAM | 190039636-c | Arena Media 0.25mm | 5.2 | 5.2 | % | 2019-11-20 | 2 | NADA | -27.0847 | -70.8517 | Sedimento Marino | Ex Muelle Mecanizado | 170-S-Ca | 11
CALDERA | ANAM | 190039636-c | Arena Muy Fina 0.063mm | 58.06 | 58.06 | % | 2019-11-20 | 2 | NADA | -27.0847 | -70.8517 | Sedimento Marino | Ex Muelle Mecanizado | 170-S-Ca | 11
CALDERA | ANAM | 190039636-c | Arena Muy Gruesa 1.0mm | 1.82 | 1.82 | % | 2019-11-20 | 2 | NADA | -27.0847 | -70.8517 | Sedimento Marino | Ex Muelle Mecanizado | 170-S-Ca | 11
CALDERA | ANAM | 190039636-c | Fango | 9.17 | 9.17 | % | 2019-11-20 | 2 | NADA | -27.0847 | -70.8517 | Sedimento Marino | Ex Muelle Mecanizado | 170-S-Ca | 11
CALDERA | ANAM | 190039636-c | Grava Muy Fina 2.0mm | 1.23 | 1.23 | % | 2019-11-20 | 2 | NADA | -27.0847 | -70.8517 | Sedimento Marino | Ex Muelle Mecanizado | 170-S-Ca | 11
CALDERA | ANAM | 190039636-c | Materia Orgánica | 1.32 | 1.32 | % | 2019-11-20 | 2 | NADA | -27.0847 | -70.8517 | Sedimento Marino | Ex Muelle Mecanizado | 170-S-Ca | 11
CALDERA | ANAM | 190039636-c | Acenafteno | <0.8 | 0.4 | mg/kg | 2019-11-20 | 2 | MEDIA | -27.0847 | -70.8517 | Sedimento Marino | Ex Muelle Mecanizado | 170-S-Ca | 11
CALDERA | ANAM | 190039636-c | Acenaftileno | <1.5 | 0.75 | mg/kg | 2019-11-20 | 2 | MEDIA | -27.0847 | -70.8517 | Sedimento Marino | Ex Muelle Mecanizado | 170-S-Ca | 11
CALDERA | ANAM | 190039636-c | Antraceno | <0.1 | 0.05 | mg/kg | 2019-11-20 | 2 | MEDIA | -27.0847 | -70.8517 | Sedimento Marino | Ex Muelle Mecanizado | 170-S-Ca | 11
CALDERA | ANAM | 190039636-c | Arsénico Total | <1.2 | 0.6 | mg/kg | 2019-11-20 | 2 | MEDIA | -27.0847 | -70.8517 | Sedimento Marino | Ex Muelle Mecanizado | 170-S-Ca | 11
CALDERA | ANAM | 190039636-c | Benzo(a)antraceno | <0.08 | 0.04 | mg/kg | 2019-11-20 | 2 | MEDIA | -27.0847 | -70.8517 | Sedimento Marino | Ex Muelle Mecanizado | 170-S-Ca | 11
CALDERA | ANAM | 190039636-c | Benzo(a)pireno | <0.08 | 0.04 | mg/kg | 2019-11-20 | 2 | MEDIA | -27.0847 | -70.8517 | Sedimento Marino | Ex Muelle Mecanizado | 170-S-Ca | 11
CALDERA | ANAM | 190039636-c | Benzo(b)fluoranteno | <0.16 | 0.08 | mg/kg | 2019-11-20 | 2 | MEDIA | -27.0847 | -70.8517 | Sedimento Marino | Ex Muelle Mecanizado | 170-S-Ca | 11
CALDERA | ANAM | 190039636-c | Benzo(ghi)perileno | <0.16 | 0.08 | mg/kg | 2019-11-20 | 2 | MEDIA | -27.0847 | -70.8517 | Sedimento Marino | Ex Muelle Mecanizado | 170-S-Ca | 11
CALDERA | ANAM | 190039636-c | Benzo(k)fluoranteno | <0.08 | 0.04 | mg/kg | 2019-11-20 | 2 | MEDIA | -27.0847 | -70.8517 | Sedimento Marino | Ex Muelle Mecanizado | 170-S-Ca | 11
CALDERA | ANAM | 190039636-c | Cadmio Total | <0.1 | 0.05 | mg/kg | 2019-11-20 | 2 | MEDIA | -27.0847 | -70.8517 | Sedimento Marino | Ex Muelle Mecanizado | 170-S-Ca | 11
CALDERA | ANAM | 190039636-c | Cobre Total | 571.18 | 571.18 | mg/kg | 2019-11-20 | 2 | NADA | -27.0847 | -70.8517 | Sedimento Marino | Ex Muelle Mecanizado | 170-S-Ca | 11
CALDERA | ANAM | 190039636-c | Criseno | <0.08 | 0.04 | mg/kg | 2019-11-20 | 2 | MEDIA | -27.0847 | -70.8517 | Sedimento Marino | Ex Muelle Mecanizado | 170-S-Ca | 11
CALDERA | ANAM | 190039636-c | Cromo Total | 8.37 | 8.37 | mg/kg | 2019-11-20 | 2 | NADA | -27.0847 | -70.8517 | Sedimento Marino | Ex Muelle Mecanizado | 170-S-Ca | 11
CALDERA | ANAM | 190039636-c | Díbenzo(a,h)antraceno | <0.16 | 0.08 | mg/kg | 2019-11-20 | 2 | MEDIA | -27.0847 | -70.8517 | Sedimento Marino | Ex Muelle Mecanizado | 170-S-Ca | 11
CALDERA | ANAM | 190039636-c | Fenantreno | <0.08 | 0.04 | mg/kg | 2019-11-20 | 2 | MEDIA | -27.0847 | -70.8517 | Sedimento Marino | Ex Muelle Mecanizado | 170-S-Ca | 11
CALDERA | ANAM | 190039636-c | Fluoranteno | <0.16 | 0.08 | mg/kg | 2019-11-20 | 2 | MEDIA | -27.0847 | -70.8517 | Sedimento Marino | Ex Muelle Mecanizado | 170-S-Ca | 11
CALDERA | ANAM | 190039636-c | Fluoreno | <0.3 | 0.15 | mg/kg | 2019-11-20 | 2 | MEDIA | -27.0847 | -70.8517 | Sedimento Marino | Ex Muelle Mecanizado | 170-S-Ca | 11
CALDERA | ANAM | 190039636-c | Fósforo Total | 1645.24 | 1645.24 | mg/kg | 2019-11-20 | 2 | NADA | -27.0847 | -70.8517 | Sedimento Marino | Ex Muelle Mecanizado | 170-S-Ca | 11
CALDERA | ANAM | 190039636-c | HF C34-C50 | <10 | 5 | mg/kg | 2019-11-20 | 2 | MEDIA | -27.0847 | -70.8517 | Sedimento Marino | Ex Muelle Mecanizado | 170-S-Ca | 11
CALDERA | ANAM | 190039636-c | Indeno(1 2 3-cd)pireno | <0.08 | 0.04 | mg/kg | 2019-11-20 | 2 | MEDIA | -27.0847 | -70.8517 | Sedimento Marino | Ex Muelle Mecanizado | 170-S-Ca | 11
CALDERA | ANAM | 190039636-c | Mercurio Total | <0.01 | 0.005 | mg/kg | 2019-11-20 | 2 | MEDIA | -27.0847 | -70.8517 | Sedimento Marino | Ex Muelle Mecanizado | 170-S-Ca | 11
CALDERA | ANAM | 190039636-c | Naftaleno | <0.8 | 0.4 | mg/kg | 2019-11-20 | 2 | MEDIA | -27.0847 | -70.8517 | Sedimento Marino | Ex Muelle Mecanizado | 170-S-Ca | 11
CALDERA | ANAM | 190039636-c | Pireno | <0.08 | 0.04 | mg/kg | 2019-11-20 | 2 | MEDIA | -27.0847 | -70.8517 | Sedimento Marino | Ex Muelle Mecanizado | 170-S-Ca | 11
CALDERA | ANAM | 190039636-c | Plomo Total | 48.66 | 48.66 | mg/kg | 2019-11-20 | 2 | NADA | -27.0847 | -70.8517 | Sedimento Marino | Ex Muelle Mecanizado | 170-S-Ca | 11
CALDERA | ANAM | 190039636-c | Nitrógeno Total | 872.05 | 872.05 | ppm | 2019-11-20 | 2 | NADA | -27.0847 | -70.8517 | Sedimento Marino | Ex Muelle Mecanizado | 170-S-Ca | 11