## Punta Arenas 2019
CUERPO DE AGUA | Laboratorio | Codigo de informe de laboratorio | PARAMETRO | VALOR (INFORME LABORATORIO) | VALOR (LUEGO DE APLICADO EL CRITERIO) | UNIDAD | FECHA MUESTREO | SEMESTRE | CRITERIO (SE APLICA A VALORES BAJO LIMITE DE DETECCIÓN) | Coordenada X POAL (latidud decimal) | Coordenada Y POAL (longitud decimal) | MATRIZ | TOPONIMO | CODIGO ESTACIÓN | PROFUNDIDAD ESTACIÓN (mts)
PUNTA ARENAS | ANAM | 190006460-c | Arena Fina 0.125mm | 14.22 | 14.22 | % | 2019-04-17 | 1 | NADA | -53.1058 | -70.8717 | Sedimento Marino | Bahía Catalina | 010-S-Pr | 6.5
PUNTA ARENAS | ANAM | 190006460-c | Arena Gruesa 0.5 | 9.4 | 9.4 | % | 2019-04-17 | 1 | NADA | -53.1058 | -70.8717 | Sedimento Marino | Bahía Catalina | 010-S-Pr | 6.5
PUNTA ARENAS | ANAM | 190006460-c | Arena Media 0.25mm | 19.74 | 19.74 | % | 2019-04-17 | 1 | NADA | -53.1058 | -70.8717 | Sedimento Marino | Bahía Catalina | 010-S-Pr | 6.5
PUNTA ARENAS | ANAM | 190006460-c | Arena Muy Fina 0.063mm | 10.65 | 10.65 | % | 2019-04-17 | 1 | NADA | -53.1058 | -70.8717 | Sedimento Marino | Bahía Catalina | 010-S-Pr | 6.5
PUNTA ARENAS | ANAM | 190006460-c | Arena Muy Gruesa 1.0mm | 0 | 0 | % | 2019-04-17 | 1 | NADA | -53.1058 | -70.8717 | Sedimento Marino | Bahía Catalina | 010-S-Pr | 6.5
PUNTA ARENAS | ANAM | 190006460-c | Fango | 46.84 | 46.84 | % | 2019-04-17 | 1 | NADA | -53.1058 | -70.8717 | Sedimento Marino | Bahía Catalina | 010-S-Pr | 6.5
PUNTA ARENAS | ANAM | 190006460-c | Grava Muy Fina 2.0mm | 0 | 0 | % | 2019-04-17 | 1 | NADA | -53.1058 | -70.8717 | Sedimento Marino | Bahía Catalina | 010-S-Pr | 6.5
PUNTA ARENAS | ANAM | 190006460-c | Materia Orgánica | 1.36 | 1.36 | % | 2019-04-17 | 1 | NADA | -53.1058 | -70.8717 | Sedimento Marino | Bahía Catalina | 010-S-Pr | 6.5
PUNTA ARENAS | ANAM | 190006460-c | Acenafteno | <0.8 | 0.4 | mg/kg | 2019-04-17 | 1 | MEDIA | -53.1058 | -70.8717 | Sedimento Marino | Bahía Catalina | 010-S-Pr | 6.5
PUNTA ARENAS | ANAM | 190006460-c | Acenaftileno | <1.5 | 0.75 | mg/kg | 2019-04-17 | 1 | MEDIA | -53.1058 | -70.8717 | Sedimento Marino | Bahía Catalina | 010-S-Pr | 6.5
PUNTA ARENAS | ANAM | 190006460-c | Antraceno | <0.1 | 0.05 | mg/kg | 2019-04-17 | 1 | MEDIA | -53.1058 | -70.8717 | Sedimento Marino | Bahía Catalina | 010-S-Pr | 6.5
PUNTA ARENAS | ANAM | 190006460-c | Arsénico Total | 4.97 | 4.97 | mg/kg | 2019-04-17 | 1 | NADA | -53.1058 | -70.8717 | Sedimento Marino | Bahía Catalina | 010-S-Pr | 6.5
PUNTA ARENAS | ANAM | 190006460-c | Benzo(a)antraceno | <0.08 | 0.04 | mg/kg | 2019-04-17 | 1 | MEDIA | -53.1058 | -70.8717 | Sedimento Marino | Bahía Catalina | 010-S-Pr | 6.5
PUNTA ARENAS | ANAM | 190006460-c | Benzo(a)pireno | <0.08 | 0.04 | mg/kg | 2019-04-17 | 1 | MEDIA | -53.1058 | -70.8717 | Sedimento Marino | Bahía Catalina | 010-S-Pr | 6.5
PUNTA ARENAS | ANAM | 190006460-c | Benzo(b)fluoranteno | <0.16 | 0.08 | mg/kg | 2019-04-17 | 1 | MEDIA | -53.1058 | -70.8717 | Sedimento Marino | Bahía Catalina | 010-S-Pr | 6.5
PUNTA ARENAS | ANAM | 190006460-c | Benzo(ghi)perileno | <0.16 | 0.08 | mg/kg | 2019-04-17 | 1 | MEDIA | -53.1058 | -70.8717 | Sedimento Marino | Bahía Catalina | 010-S-Pr | 6.5
PUNTA ARENAS | ANAM | 190006460-c | Benzo(k)fluoranteno | <0.08 | 0.04 | mg/kg | 2019-04-17 | 1 | MEDIA | -53.1058 | -70.8717 | Sedimento Marino | Bahía Catalina | 010-S-Pr | 6.5
PUNTA ARENAS | ANAM | 190006460-c | Cadmio Total | <0.1 | 0.05 | mg/kg | 2019-04-17 | 1 | MEDIA | -53.1058 | -70.8717 | Sedimento Marino | Bahía Catalina | 010-S-Pr | 6.5
PUNTA ARENAS | ANAM | 190006460-c | Cobre Total | 3.02 | 3.02 | mg/kg | 2019-04-17 | 1 | NADA | -53.1058 | -70.8717 | Sedimento Marino | Bahía Catalina | 010-S-Pr | 6.5
PUNTA ARENAS | ANAM | 190006460-c | Criseno | <0.08 | 0.04 | mg/kg | 2019-04-17 | 1 | MEDIA | -53.1058 | -70.8717 | Sedimento Marino | Bahía Catalina | 010-S-Pr | 6.5
PUNTA ARENAS | ANAM | 190006460-c | Díbenzo(a,h)antraceno | <0.16 | 0.08 | mg/kg | 2019-04-17 | 1 | MEDIA | -53.1058 | -70.8717 | Sedimento Marino | Bahía Catalina | 010-S-Pr | 6.5
PUNTA ARENAS | ANAM | 190006460-c | Fenantreno | <0.08 | 0.04 | mg/kg | 2019-04-17 | 1 | MEDIA | -53.1058 | -70.8717 | Sedimento Marino | Bahía Catalina | 010-S-Pr | 6.5
PUNTA ARENAS | ANAM | 190006460-c | Fluoranteno | <0.16 | 0.08 | mg/kg | 2019-04-17 | 1 | MEDIA | -53.1058 | -70.8717 | Sedimento Marino | Bahía Catalina | 010-S-Pr | 6.5
PUNTA ARENAS | ANAM | 190006460-c | Fluoreno | <0.3 | 0.15 | mg/kg | 2019-04-17 | 1 | MEDIA | -53.1058 | -70.8717 | Sedimento Marino | Bahía Catalina | 010-S-Pr | 6.5
PUNTA ARENAS | ANAM | 190006460-c | HF C34-C50 | 343 | 343 | mg/kg | 2019-04-17 | 1 | NADA | -53.1058 | -70.8717 | Sedimento Marino | Bahía Catalina | 010-S-Pr | 6.5
PUNTA ARENAS | ANAM | 190006460-c | Indeno(1 2 3-cd)pireno | <0.08 | 0.04 | mg/kg | 2019-04-17 | 1 | MEDIA | -53.1058 | -70.8717 | Sedimento Marino | Bahía Catalina | 010-S-Pr | 6.5
PUNTA ARENAS | ANAM | 190006460-c | Naftaleno | <0.8 | 0.4 | mg/kg | 2019-04-17 | 1 | MEDIA | -53.1058 | -70.8717 | Sedimento Marino | Bahía Catalina | 010-S-Pr | 6.5
PUNTA ARENAS | ANAM | 190006460-c | Pireno | <0.08 | 0.04 | mg/kg | 2019-04-17 | 1 | MEDIA | -53.1058 | -70.8717 | Sedimento Marino | Bahía Catalina | 010-S-Pr | 6.5
PUNTA ARENAS | ANAM | 190006460-c | Plomo Total | 2.65 | 2.65 | mg/kg | 2019-04-17 | 1 | NADA | -53.1058 | -70.8717 | Sedimento Marino | Bahía Catalina | 010-S-Pr | 6.5
PUNTA ARENAS | ANAM | 190006460-c | Nitrógeno Total | 445.58 | 445.58 | ppm | 2019-04-17 | 1 | NADA | -53.1058 | -70.8717 | Sedimento Marino | Bahía Catalina | 010-S-Pr | 6.5
PUNTA ARENAS | ANAM | 190006460-c | Arena Fina 0.125mm | 12.49 | 12.49 | % | 2019-04-17 | 1 | NADA | -53.1225 | -70.86 | Sedimento Marino | Tres Puentes | 020-S-Pr | 7
PUNTA ARENAS | ANAM | 190006460-c | Arena Gruesa 0.5 | 0 | 0 | % | 2019-04-17 | 1 | NADA | -53.1225 | -70.86 | Sedimento Marino | Tres Puentes | 020-S-Pr | 7
PUNTA ARENAS | ANAM | 190006460-c | Arena Media 0.25mm | 0.67 | 0.67 | % | 2019-04-17 | 1 | NADA | -53.1225 | -70.86 | Sedimento Marino | Tres Puentes | 020-S-Pr | 7
PUNTA ARENAS | ANAM | 190006460-c | Arena Muy Fina 0.063mm | 20.33 | 20.33 | % | 2019-04-17 | 1 | NADA | -53.1225 | -70.86 | Sedimento Marino | Tres Puentes | 020-S-Pr | 7
PUNTA ARENAS | ANAM | 190006460-c | Arena Muy Gruesa 1.0mm | 0 | 0 | % | 2019-04-17 | 1 | NADA | -53.1225 | -70.86 | Sedimento Marino | Tres Puentes | 020-S-Pr | 7
PUNTA ARENAS | ANAM | 190006460-c | Fango | 66.51 | 66.51 | % | 2019-04-17 | 1 | NADA | -53.1225 | -70.86 | Sedimento Marino | Tres Puentes | 020-S-Pr | 7
PUNTA ARENAS | ANAM | 190006460-c | Grava Muy Fina 2.0mm | 0 | 0 | % | 2019-04-17 | 1 | NADA | -53.1225 | -70.86 | Sedimento Marino | Tres Puentes | 020-S-Pr | 7
PUNTA ARENAS | ANAM | 190006460-c | Materia Orgánica | 2.69 | 2.69 | % | 2019-04-17 | 1 | NADA | -53.1225 | -70.86 | Sedimento Marino | Tres Puentes | 020-S-Pr | 7
PUNTA ARENAS | ANAM | 190006460-c | Acenafteno | <0.8 | 0.4 | mg/kg | 2019-04-17 | 1 | MEDIA | -53.1225 | -70.86 | Sedimento Marino | Tres Puentes | 020-S-Pr | 7
PUNTA ARENAS | ANAM | 190006460-c | Acenaftileno | <1.5 | 0.75 | mg/kg | 2019-04-17 | 1 | MEDIA | -53.1225 | -70.86 | Sedimento Marino | Tres Puentes | 020-S-Pr | 7
PUNTA ARENAS | ANAM | 190006460-c | Antraceno | <0.1 | 0.05 | mg/kg | 2019-04-17 | 1 | MEDIA | -53.1225 | -70.86 | Sedimento Marino | Tres Puentes | 020-S-Pr | 7
PUNTA ARENAS | ANAM | 190006460-c | Arsénico Total | 5.84 | 5.84 | mg/kg | 2019-04-17 | 1 | NADA | -53.1225 | -70.86 | Sedimento Marino | Tres Puentes | 020-S-Pr | 7
PUNTA ARENAS | ANAM | 190006460-c | Benzo(a)antraceno | <0.08 | 0.04 | mg/kg | 2019-04-17 | 1 | MEDIA | -53.1225 | -70.86 | Sedimento Marino | Tres Puentes | 020-S-Pr | 7
PUNTA ARENAS | ANAM | 190006460-c | Benzo(a)pireno | <0.08 | 0.04 | mg/kg | 2019-04-17 | 1 | MEDIA | -53.1225 | -70.86 | Sedimento Marino | Tres Puentes | 020-S-Pr | 7
PUNTA ARENAS | ANAM | 190006460-c | Benzo(b)fluoranteno | <0.16 | 0.08 | mg/kg | 2019-04-17 | 1 | MEDIA | -53.1225 | -70.86 | Sedimento Marino | Tres Puentes | 020-S-Pr | 7
PUNTA ARENAS | ANAM | 190006460-c | Benzo(ghi)perileno | <0.16 | 0.08 | mg/kg | 2019-04-17 | 1 | MEDIA | -53.1225 | -70.86 | Sedimento Marino | Tres Puentes | 020-S-Pr | 7
PUNTA ARENAS | ANAM | 190006460-c | Benzo(k)fluoranteno | <0.08 | 0.04 | mg/kg | 2019-04-17 | 1 | MEDIA | -53.1225 | -70.86 | Sedimento Marino | Tres Puentes | 020-S-Pr | 7
PUNTA ARENAS | ANAM | 190006460-c | Cadmio Total | <0.1 | 0.05 | mg/kg | 2019-04-17 | 1 | MEDIA | -53.1225 | -70.86 | Sedimento Marino | Tres Puentes | 020-S-Pr | 7
PUNTA ARENAS | ANAM | 190006460-c | Cobre Total | 7.53 | 7.53 | mg/kg | 2019-04-17 | 1 | NADA | -53.1225 | -70.86 | Sedimento Marino | Tres Puentes | 020-S-Pr | 7
PUNTA ARENAS | ANAM | 190006460-c | Criseno | <0.08 | 0.04 | mg/kg | 2019-04-17 | 1 | MEDIA | -53.1225 | -70.86 | Sedimento Marino | Tres Puentes | 020-S-Pr | 7
PUNTA ARENAS | ANAM | 190006460-c | Díbenzo(a,h)antraceno | <0.16 | 0.08 | mg/kg | 2019-04-17 | 1 | MEDIA | -53.1225 | -70.86 | Sedimento Marino | Tres Puentes | 020-S-Pr | 7
PUNTA ARENAS | ANAM | 190006460-c | Fenantreno | <0.08 | 0.04 | mg/kg | 2019-04-17 | 1 | MEDIA | -53.1225 | -70.86 | Sedimento Marino | Tres Puentes | 020-S-Pr | 7
PUNTA ARENAS | ANAM | 190006460-c | Fluoranteno | <0.16 | 0.08 | mg/kg | 2019-04-17 | 1 | MEDIA | -53.1225 | -70.86 | Sedimento Marino | Tres Puentes | 020-S-Pr | 7
PUNTA ARENAS | ANAM | 190006460-c | Fluoreno | <0.3 | 0.15 | mg/kg | 2019-04-17 | 1 | MEDIA | -53.1225 | -70.86 | Sedimento Marino | Tres Puentes | 020-S-Pr | 7
PUNTA ARENAS | ANAM | 190006460-c | Fósforo Total | 1400 | 1400 | mg/kg | 2019-04-17 | 1 | NADA | -53.1225 | -70.86 | Sedimento Marino | Tres Puentes | 020-S-Pr | 7
PUNTA ARENAS | ANAM | 190006460-c | HF C34-C50 | 371 | 371 | mg/kg | 2019-04-17 | 1 | NADA | -53.1225 | -70.86 | Sedimento Marino | Tres Puentes | 020-S-Pr | 7
PUNTA ARENAS | ANAM | 190006460-c | Indeno(1 2 3-cd)pireno | <0.08 | 0.04 | mg/kg | 2019-04-17 | 1 | MEDIA | -53.1225 | -70.86 | Sedimento Marino | Tres Puentes | 020-S-Pr | 7
PUNTA ARENAS | ANAM | 190006460-c | Naftaleno | <0.8 | 0.4 | mg/kg | 2019-04-17 | 1 | MEDIA | -53.1225 | -70.86 | Sedimento Marino | Tres Puentes | 020-S-Pr | 7
PUNTA ARENAS | ANAM | 190006460-c | Pireno | <0.08 | 0.04 | mg/kg | 2019-04-17 | 1 | MEDIA | -53.1225 | -70.86 | Sedimento Marino | Tres Puentes | 020-S-Pr | 7
PUNTA ARENAS | ANAM | 190006460-c | Plomo Total | 3.04 | 3.04 | mg/kg | 2019-04-17 | 1 | NADA | -53.1225 | -70.86 | Sedimento Marino | Tres Puentes | 020-S-Pr | 7
PUNTA ARENAS | ANAM | 190006460-c | Nitrógeno Total | 767.08 | 767.08 | ppm | 2019-04-17 | 1 | NADA | -53.1225 | -70.86 | Sedimento Marino | Tres Puentes | 020-S-Pr | 7
PUNTA ARENAS | ANAM | 190006460-c | Arena Fina 0.125mm | 1.42 | 1.42 | % | 2019-04-17 | 1 | NADA | -53.1708 | -70.895 | Sedimento Marino | Frente Muelle Loreto | 070-S-Pr | 3.3
PUNTA ARENAS | ANAM | 190006460-c | Arena Gruesa 0.5 | 11.68 | 11.68 | % | 2019-04-17 | 1 | NADA | -53.1708 | -70.895 | Sedimento Marino | Frente Muelle Loreto | 070-S-Pr | 3.3
PUNTA ARENAS | ANAM | 190006460-c | Arena Media 0.25mm | 10.94 | 10.94 | % | 2019-04-17 | 1 | NADA | -53.1708 | -70.895 | Sedimento Marino | Frente Muelle Loreto | 070-S-Pr | 3.3
PUNTA ARENAS | ANAM | 190006460-c | Arena Muy Fina 0.063mm | 4.1 | 4.1 | % | 2019-04-17 | 1 | NADA | -53.1708 | -70.895 | Sedimento Marino | Frente Muelle Loreto | 070-S-Pr | 3.3
PUNTA ARENAS | ANAM | 190006460-c | Arena Muy Gruesa 1.0mm | 9.85 | 9.85 | % | 2019-04-17 | 1 | NADA | -53.1708 | -70.895 | Sedimento Marino | Frente Muelle Loreto | 070-S-Pr | 3.3
PUNTA ARENAS | ANAM | 190006460-c | Fango | 40.3 | 40.3 | % | 2019-04-17 | 1 | NADA | -53.1708 | -70.895 | Sedimento Marino | Frente Muelle Loreto | 070-S-Pr | 3.3
PUNTA ARENAS | ANAM | 190006460-c | Grava Muy Fina 2.0mm | 21.7 | 21.7 | % | 2019-04-17 | 1 | NADA | -53.1708 | -70.895 | Sedimento Marino | Frente Muelle Loreto | 070-S-Pr | 3.3
PUNTA ARENAS | ANAM | 190006460-c | Materia Orgánica | 1.69 | 1.69 | % | 2019-04-17 | 1 | NADA | -53.1708 | -70.895 | Sedimento Marino | Frente Muelle Loreto | 070-S-Pr | 3.3
PUNTA ARENAS | ANAM | 190006460-c | Acenafteno | <0.8 | 0.4 | mg/kg | 2019-04-17 | 1 | MEDIA | -53.1708 | -70.895 | Sedimento Marino | Frente Muelle Loreto | 070-S-Pr | 3.3
PUNTA ARENAS | ANAM | 190006460-c | Acenaftileno | <1.5 | 0.75 | mg/kg | 2019-04-17 | 1 | MEDIA | -53.1708 | -70.895 | Sedimento Marino | Frente Muelle Loreto | 070-S-Pr | 3.3
PUNTA ARENAS | ANAM | 190006460-c | Antraceno | <0.1 | 0.05 | mg/kg | 2019-04-17 | 1 | MEDIA | -53.1708 | -70.895 | Sedimento Marino | Frente Muelle Loreto | 070-S-Pr | 3.3
PUNTA ARENAS | ANAM | 190006460-c | Arsénico Total | 5.82 | 5.82 | mg/kg | 2019-04-17 | 1 | NADA | -53.1708 | -70.895 | Sedimento Marino | Frente Muelle Loreto | 070-S-Pr | 3.3
PUNTA ARENAS | ANAM | 190006460-c | Benzo(a)antraceno | <0.08 | 0.04 | mg/kg | 2019-04-17 | 1 | MEDIA | -53.1708 | -70.895 | Sedimento Marino | Frente Muelle Loreto | 070-S-Pr | 3.3
PUNTA ARENAS | ANAM | 190006460-c | Benzo(a)pireno | <0.08 | 0.04 | mg/kg | 2019-04-17 | 1 | MEDIA | -53.1708 | -70.895 | Sedimento Marino | Frente Muelle Loreto | 070-S-Pr | 3.3
PUNTA ARENAS | ANAM | 190006460-c | Benzo(b)fluoranteno | <0.16 | 0.08 | mg/kg | 2019-04-17 | 1 | MEDIA | -53.1708 | -70.895 | Sedimento Marino | Frente Muelle Loreto | 070-S-Pr | 3.3
PUNTA ARENAS | ANAM | 190006460-c | Benzo(ghi)perileno | <0.16 | 0.08 | mg/kg | 2019-04-17 | 1 | MEDIA | -53.1708 | -70.895 | Sedimento Marino | Frente Muelle Loreto | 070-S-Pr | 3.3
PUNTA ARENAS | ANAM | 190006460-c | Benzo(k)fluoranteno | <0.08 | 0.04 | mg/kg | 2019-04-17 | 1 | MEDIA | -53.1708 | -70.895 | Sedimento Marino | Frente Muelle Loreto | 070-S-Pr | 3.3
PUNTA ARENAS | ANAM | 190006460-c | Cadmio Total | <0.1 | 0.05 | mg/kg | 2019-04-17 | 1 | MEDIA | -53.1708 | -70.895 | Sedimento Marino | Frente Muelle Loreto | 070-S-Pr | 3.3
PUNTA ARENAS | ANAM | 190006460-c | Cobre Total | 7.07 | 7.07 | mg/kg | 2019-04-17 | 1 | NADA | -53.1708 | -70.895 | Sedimento Marino | Frente Muelle Loreto | 070-S-Pr | 3.3
PUNTA ARENAS | ANAM | 190006460-c | Criseno | <0.08 | 0.04 | mg/kg | 2019-04-17 | 1 | MEDIA | -53.1708 | -70.895 | Sedimento Marino | Frente Muelle Loreto | 070-S-Pr | 3.3
PUNTA ARENAS | ANAM | 190006460-c | Díbenzo(a,h)antraceno | <0.16 | 0.08 | mg/kg | 2019-04-17 | 1 | MEDIA | -53.1708 | -70.895 | Sedimento Marino | Frente Muelle Loreto | 070-S-Pr | 3.3
PUNTA ARENAS | ANAM | 190006460-c | Fenantreno | <0.08 | 0.04 | mg/kg | 2019-04-17 | 1 | MEDIA | -53.1708 | -70.895 | Sedimento Marino | Frente Muelle Loreto | 070-S-Pr | 3.3
PUNTA ARENAS | ANAM | 190006460-c | Fluoranteno | <0.16 | 0.08 | mg/kg | 2019-04-17 | 1 | MEDIA | -53.1708 | -70.895 | Sedimento Marino | Frente Muelle Loreto | 070-S-Pr | 3.3
PUNTA ARENAS | ANAM | 190006460-c | Fluoreno | <0.3 | 0.15 | mg/kg | 2019-04-17 | 1 | MEDIA | -53.1708 | -70.895 | Sedimento Marino | Frente Muelle Loreto | 070-S-Pr | 3.3
PUNTA ARENAS | ANAM | 190006460-c | Fósforo Total | 1300 | 1300 | mg/kg | 2019-04-17 | 1 | NADA | -53.1708 | -70.895 | Sedimento Marino | Frente Muelle Loreto | 070-S-Pr | 3.3
PUNTA ARENAS | ANAM | 190006460-c | HF C34-C50 | 278 | 278 | mg/kg | 2019-04-17 | 1 | NADA | -53.1708 | -70.895 | Sedimento Marino | Frente Muelle Loreto | 070-S-Pr | 3.3
PUNTA ARENAS | ANAM | 190006460-c | Indeno(1 2 3-cd)pireno | <0.08 | 0.04 | mg/kg | 2019-04-17 | 1 | MEDIA | -53.1708 | -70.895 | Sedimento Marino | Frente Muelle Loreto | 070-S-Pr | 3.3
PUNTA ARENAS | ANAM | 190006460-c | Naftaleno | <0.8 | 0.4 | mg/kg | 2019-04-17 | 1 | MEDIA | -53.1708 | -70.895 | Sedimento Marino | Frente Muelle Loreto | 070-S-Pr | 3.3
PUNTA ARENAS | ANAM | 190006460-c | Pireno | <0.08 | 0.04 | mg/kg | 2019-04-17 | 1 | MEDIA | -53.1708 | -70.895 | Sedimento Marino | Frente Muelle Loreto | 070-S-Pr | 3.3
PUNTA ARENAS | ANAM | 190006460-c | Plomo Total | 2.98 | 2.98 | mg/kg | 2019-04-17 | 1 | NADA | -53.1708 | -70.895 | Sedimento Marino | Frente Muelle Loreto | 070-S-Pr | 3.3
PUNTA ARENAS | ANAM | 190006460-c | Nitrógeno Total | 729.89 | 729.89 | ppm | 2019-04-17 | 1 | NADA | -53.1708 | -70.895 | Sedimento Marino | Frente Muelle Loreto | 070-S-Pr | 3.3
PUNTA ARENAS | ANAM | 190006460-c | Arena Fina 0.125mm | 17.4 | 17.4 | % | 2019-04-17 | 1 | NADA | -53.2339 | -70.9308 | Sedimento Marino | Punta Leñadura | 170-S-Pr | 5.6
PUNTA ARENAS | ANAM | 190006460-c | Arena Gruesa 0.5 | 0.23 | 0.23 | % | 2019-04-17 | 1 | NADA | -53.2339 | -70.9308 | Sedimento Marino | Punta Leñadura | 170-S-Pr | 5.6
PUNTA ARENAS | ANAM | 190006460-c | Arena Media 0.25mm | 7.97 | 7.97 | % | 2019-04-17 | 1 | NADA | -53.2339 | -70.9308 | Sedimento Marino | Punta Leñadura | 170-S-Pr | 5.6
PUNTA ARENAS | ANAM | 190006460-c | Arena Muy Fina 0.063mm | 10.34 | 10.34 | % | 2019-04-17 | 1 | NADA | -53.2339 | -70.9308 | Sedimento Marino | Punta Leñadura | 170-S-Pr | 5.6
PUNTA ARENAS | ANAM | 190006460-c | Arena Muy Gruesa 1.0mm | 0 | 0 | % | 2019-04-17 | 1 | NADA | -53.2339 | -70.9308 | Sedimento Marino | Punta Leñadura | 170-S-Pr | 5.6
PUNTA ARENAS | ANAM | 190006460-c | Fango | 64.05 | 64.05 | % | 2019-04-17 | 1 | NADA | -53.2339 | -70.9308 | Sedimento Marino | Punta Leñadura | 170-S-Pr | 5.6
PUNTA ARENAS | ANAM | 190006460-c | Grava Muy Fina 2.0mm | 0 | 0 | % | 2019-04-17 | 1 | NADA | -53.2339 | -70.9308 | Sedimento Marino | Punta Leñadura | 170-S-Pr | 5.6
PUNTA ARENAS | ANAM | 190006460-c | Materia Orgánica | 2.77 | 2.77 | % | 2019-04-17 | 1 | NADA | -53.2339 | -70.9308 | Sedimento Marino | Punta Leñadura | 170-S-Pr | 5.6
PUNTA ARENAS | ANAM | 190006460-c | Acenafteno | <0.8 | 0.4 | mg/kg | 2019-04-17 | 1 | MEDIA | -53.2339 | -70.9308 | Sedimento Marino | Punta Leñadura | 170-S-Pr | 5.6
PUNTA ARENAS | ANAM | 190006460-c | Acenaftileno | <1.5 | 0.75 | mg/kg | 2019-04-17 | 1 | MEDIA | -53.2339 | -70.9308 | Sedimento Marino | Punta Leñadura | 170-S-Pr | 5.6
PUNTA ARENAS | ANAM | 190006460-c | Antraceno | <0.1 | 0.05 | mg/kg | 2019-04-17 | 1 | MEDIA | -53.2339 | -70.9308 | Sedimento Marino | Punta Leñadura | 170-S-Pr | 5.6
PUNTA ARENAS | ANAM | 190006460-c | Arsénico Total | 5.64 | 5.64 | mg/kg | 2019-04-17 | 1 | NADA | -53.2339 | -70.9308 | Sedimento Marino | Punta Leñadura | 170-S-Pr | 5.6
PUNTA ARENAS | ANAM | 190006460-c | Benzo(a)antraceno | <0.08 | 0.04 | mg/kg | 2019-04-17 | 1 | MEDIA | -53.2339 | -70.9308 | Sedimento Marino | Punta Leñadura | 170-S-Pr | 5.6
PUNTA ARENAS | ANAM | 190006460-c | Benzo(a)pireno | <0.08 | 0.04 | mg/kg | 2019-04-17 | 1 | MEDIA | -53.2339 | -70.9308 | Sedimento Marino | Punta Leñadura | 170-S-Pr | 5.6
PUNTA ARENAS | ANAM | 190006460-c | Benzo(b)fluoranteno | <0.16 | 0.08 | mg/kg | 2019-04-17 | 1 | MEDIA | -53.2339 | -70.9308 | Sedimento Marino | Punta Leñadura | 170-S-Pr | 5.6
PUNTA ARENAS | ANAM | 190006460-c | Benzo(ghi)perileno | <0.16 | 0.08 | mg/kg | 2019-04-17 | 1 | MEDIA | -53.2339 | -70.9308 | Sedimento Marino | Punta Leñadura | 170-S-Pr | 5.6
PUNTA ARENAS | ANAM | 190006460-c | Benzo(k)fluoranteno | <0.08 | 0.04 | mg/kg | 2019-04-17 | 1 | MEDIA | -53.2339 | -70.9308 | Sedimento Marino | Punta Leñadura | 170-S-Pr | 5.6
PUNTA ARENAS | ANAM | 190006460-c | Cadmio Total | <0.1 | 0.05 | mg/kg | 2019-04-17 | 1 | MEDIA | -53.2339 | -70.9308 | Sedimento Marino | Punta Leñadura | 170-S-Pr | 5.6
PUNTA ARENAS | ANAM | 190006460-c | Cobre Total | 11.24 | 11.24 | mg/kg | 2019-04-17 | 1 | NADA | -53.2339 | -70.9308 | Sedimento Marino | Punta Leñadura | 170-S-Pr | 5.6
PUNTA ARENAS | ANAM | 190006460-c | Criseno | <0.08 | 0.04 | mg/kg | 2019-04-17 | 1 | MEDIA | -53.2339 | -70.9308 | Sedimento Marino | Punta Leñadura | 170-S-Pr | 5.6
PUNTA ARENAS | ANAM | 190006460-c | Díbenzo(a,h)antraceno | <0.16 | 0.08 | mg/kg | 2019-04-17 | 1 | MEDIA | -53.2339 | -70.9308 | Sedimento Marino | Punta Leñadura | 170-S-Pr | 5.6
PUNTA ARENAS | ANAM | 190006460-c | Fenantreno | <0.08 | 0.04 | mg/kg | 2019-04-17 | 1 | MEDIA | -53.2339 | -70.9308 | Sedimento Marino | Punta Leñadura | 170-S-Pr | 5.6
PUNTA ARENAS | ANAM | 190006460-c | Fluoranteno | <0.16 | 0.08 | mg/kg | 2019-04-17 | 1 | MEDIA | -53.2339 | -70.9308 | Sedimento Marino | Punta Leñadura | 170-S-Pr | 5.6
PUNTA ARENAS | ANAM | 190006460-c | Fluoreno | <0.3 | 0.15 | mg/kg | 2019-04-17 | 1 | MEDIA | -53.2339 | -70.9308 | Sedimento Marino | Punta Leñadura | 170-S-Pr | 5.6
PUNTA ARENAS | ANAM | 190006460-c | HF C34-C50 | 167 | 167 | mg/kg | 2019-04-17 | 1 | NADA | -53.2339 | -70.9308 | Sedimento Marino | Punta Leñadura | 170-S-Pr | 5.6
PUNTA ARENAS | ANAM | 190006460-c | Indeno(1 2 3-cd)pireno | <0.08 | 0.04 | mg/kg | 2019-04-17 | 1 | MEDIA | -53.2339 | -70.9308 | Sedimento Marino | Punta Leñadura | 170-S-Pr | 5.6
PUNTA ARENAS | ANAM | 190006460-c | Naftaleno | <0.8 | 0.4 | mg/kg | 2019-04-17 | 1 | MEDIA | -53.2339 | -70.9308 | Sedimento Marino | Punta Leñadura | 170-S-Pr | 5.6
PUNTA ARENAS | ANAM | 190006460-c | Pireno | <0.08 | 0.04 | mg/kg | 2019-04-17 | 1 | MEDIA | -53.2339 | -70.9308 | Sedimento Marino | Punta Leñadura | 170-S-Pr | 5.6
PUNTA ARENAS | ANAM | 190006460-c | Plomo Total | 6.49 | 6.49 | mg/kg | 2019-04-17 | 1 | NADA | -53.2339 | -70.9308 | Sedimento Marino | Punta Leñadura | 170-S-Pr | 5.6
PUNTA ARENAS | ANAM | 190006460-c | Nitrógeno Total | 441.54 | 441.54 | ppm | 2019-04-17 | 1 | NADA | -53.2339 | -70.9308 | Sedimento Marino | Punta Leñadura | 170-S-Pr | 5.6
PUNTA ARENAS | ANAM | 190040959-c | Arena Fina 0.125mm | 41.05 | 41.05 | % | 2020-01-06 | 2 | NADA | -53.1058 | -70.8717 | Sedimento Marino | Bahía Catalina | 010-S-Pr | 4.7
PUNTA ARENAS | ANAM | 190040959-c | Arena Gruesa 0.5 | 0.21 | 0.21 | % | 2020-01-06 | 2 | NADA | -53.1058 | -70.8717 | Sedimento Marino | Bahía Catalina | 010-S-Pr | 4.7
PUNTA ARENAS | ANAM | 190040959-c | Arena Media 0.25mm | 3.83 | 3.83 | % | 2020-01-06 | 2 | NADA | -53.1058 | -70.8717 | Sedimento Marino | Bahía Catalina | 010-S-Pr | 4.7
PUNTA ARENAS | ANAM | 190040959-c | Arena Muy Fina 0.063mm | 37.98 | 37.98 | % | 2020-01-06 | 2 | NADA | -53.1058 | -70.8717 | Sedimento Marino | Bahía Catalina | 010-S-Pr | 4.7
PUNTA ARENAS | ANAM | 190040959-c | Arena Muy Gruesa 1.0mm | 0.06 | 0.06 | % | 2020-01-06 | 2 | NADA | -53.1058 | -70.8717 | Sedimento Marino | Bahía Catalina | 010-S-Pr | 4.7
PUNTA ARENAS | ANAM | 190040959-c | Grava Muy Fina 2.0mm | 0.01 | 0.01 | % | 2020-01-06 | 2 | NADA | -53.1058 | -70.8717 | Sedimento Marino | Bahía Catalina | 010-S-Pr | 4.7
PUNTA ARENAS | ANAM | 190040959-c | Materia Orgánica | 1.84 | 1.84 | % | 2020-01-06 | 2 | NADA | -53.1058 | -70.8717 | Sedimento Marino | Bahía Catalina | 010-S-Pr | 4.7
PUNTA ARENAS | ANAM | 190040959-c | Acenafteno | <0.8 | 0.4 | mg/kg | 2020-01-06 | 2 | MEDIA | -53.1058 | -70.8717 | Sedimento Marino | Bahía Catalina | 010-S-Pr | 4.7
PUNTA ARENAS | ANAM | 190040959-c | Acenaftileno | <1.5 | 0.75 | mg/kg | 2020-01-06 | 2 | MEDIA | -53.1058 | -70.8717 | Sedimento Marino | Bahía Catalina | 010-S-Pr | 4.7
PUNTA ARENAS | ANAM | 190040959-c | Antraceno | 0.1 | 0.1 | mg/kg | 2020-01-06 | 2 | NADA | -53.1058 | -70.8717 | Sedimento Marino | Bahía Catalina | 010-S-Pr | 4.7
PUNTA ARENAS | ANAM | 190040959-c | Arsénico Total | <1.2 | 0.6 | mg/kg | 2020-01-06 | 2 | MEDIA | -53.1058 | -70.8717 | Sedimento Marino | Bahía Catalina | 010-S-Pr | 4.7
PUNTA ARENAS | ANAM | 190040959-c | Benzo(a)antraceno | <0.08 | 0.04 | mg/kg | 2020-01-06 | 2 | MEDIA | -53.1058 | -70.8717 | Sedimento Marino | Bahía Catalina | 010-S-Pr | 4.7
PUNTA ARENAS | ANAM | 190040959-c | Benzo(a)pireno | <0.08 | 0.04 | mg/kg | 2020-01-06 | 2 | MEDIA | -53.1058 | -70.8717 | Sedimento Marino | Bahía Catalina | 010-S-Pr | 4.7
PUNTA ARENAS | ANAM | 190040959-c | Benzo(b)fluoranteno | <0.16 | 0.08 | mg/kg | 2020-01-06 | 2 | MEDIA | -53.1058 | -70.8717 | Sedimento Marino | Bahía Catalina | 010-S-Pr | 4.7
PUNTA ARENAS | ANAM | 190040959-c | Benzo(ghi)perileno | <0.16 | 0.08 | mg/kg | 2020-01-06 | 2 | MEDIA | -53.1058 | -70.8717 | Sedimento Marino | Bahía Catalina | 010-S-Pr | 4.7
PUNTA ARENAS | ANAM | 190040959-c | Benzo(k)fluoranteno | <0.08 | 0.04 | mg/kg | 2020-01-06 | 2 | MEDIA | -53.1058 | -70.8717 | Sedimento Marino | Bahía Catalina | 010-S-Pr | 4.7
PUNTA ARENAS | ANAM | 190040959-c | Cadmio Total | <0.1 | 0.05 | mg/kg | 2020-01-06 | 2 | MEDIA | -53.1058 | -70.8717 | Sedimento Marino | Bahía Catalina | 010-S-Pr | 4.7
PUNTA ARENAS | ANAM | 190040959-c | Cobre Total | 12.34 | 12.34 | mg/kg | 2020-01-06 | 2 | NADA | -53.1058 | -70.8717 | Sedimento Marino | Bahía Catalina | 010-S-Pr | 4.7
PUNTA ARENAS | ANAM | 190040959-c | Criseno | <0.08 | 0.04 | mg/kg | 2020-01-06 | 2 | MEDIA | -53.1058 | -70.8717 | Sedimento Marino | Bahía Catalina | 010-S-Pr | 4.7
PUNTA ARENAS | ANAM | 190040959-c | Cromo Total | 14.98 | 14.98 | mg/kg | 2020-01-06 | 2 | NADA | -53.1058 | -70.8717 | Sedimento Marino | Bahía Catalina | 010-S-Pr | 4.7
PUNTA ARENAS | ANAM | 190040959-c | Díbenzo(a,h)antraceno | <0.16 | 0.08 | mg/kg | 2020-01-06 | 2 | MEDIA | -53.1058 | -70.8717 | Sedimento Marino | Bahía Catalina | 010-S-Pr | 4.7
PUNTA ARENAS | ANAM | 190040959-c | Fenantreno | 0.11 | 0.11 | mg/kg | 2020-01-06 | 2 | NADA | -53.1058 | -70.8717 | Sedimento Marino | Bahía Catalina | 010-S-Pr | 4.7
PUNTA ARENAS | ANAM | 190040959-c | Fluoranteno | <0.16 | 0.08 | mg/kg | 2020-01-06 | 2 | MEDIA | -53.1058 | -70.8717 | Sedimento Marino | Bahía Catalina | 010-S-Pr | 4.7
PUNTA ARENAS | ANAM | 190040959-c | Fluoreno | <0.3 | 0.15 | mg/kg | 2020-01-06 | 2 | MEDIA | -53.1058 | -70.8717 | Sedimento Marino | Bahía Catalina | 010-S-Pr | 4.7
PUNTA ARENAS | ANAM | 190040959-c | Fósforo Total | 726.96 | 726.96 | mg/kg | 2020-01-06 | 2 | NADA | -53.1058 | -70.8717 | Sedimento Marino | Bahía Catalina | 010-S-Pr | 4.7
PUNTA ARENAS | ANAM | 190040959-c | HF C34-C50 | <10 | 5 | mg/kg | 2020-01-06 | 2 | MEDIA | -53.1058 | -70.8717 | Sedimento Marino | Bahía Catalina | 010-S-Pr | 4.7
PUNTA ARENAS | ANAM | 190040959-c | Indeno(1 2 3-cd)pireno | <0.08 | 0.04 | mg/kg | 2020-01-06 | 2 | MEDIA | -53.1058 | -70.8717 | Sedimento Marino | Bahía Catalina | 010-S-Pr | 4.7
PUNTA ARENAS | ANAM | 190040959-c | Mercurio Total | <0.01 | 0.005 | mg/kg | 2020-01-06 | 2 | MEDIA | -53.1058 | -70.8717 | Sedimento Marino | Bahía Catalina | 010-S-Pr | 4.7
PUNTA ARENAS | ANAM | 190040959-c | Naftaleno | <0.8 | 0.4 | mg/kg | 2020-01-06 | 2 | MEDIA | -53.1058 | -70.8717 | Sedimento Marino | Bahía Catalina | 010-S-Pr | 4.7
PUNTA ARENAS | ANAM | 190040959-c | Pireno | 0.12 | 0.12 | mg/kg | 2020-01-06 | 2 | NADA | -53.1058 | -70.8717 | Sedimento Marino | Bahía Catalina | 010-S-Pr | 4.7
PUNTA ARENAS | ANAM | 190040959-c | Plomo Total | 12.15 | 12.15 | mg/kg | 2020-01-06 | 2 | NADA | -53.1058 | -70.8717 | Sedimento Marino | Bahía Catalina | 010-S-Pr | 4.7
PUNTA ARENAS | ANAM | 190040959-c | Nitrógeno Total | 337.01 | 337.01 | ppm | 2020-01-06 | 2 | NADA | -53.1058 | -70.8717 | Sedimento Marino | Bahía Catalina | 010-S-Pr | 4.7
PUNTA ARENAS | ANAM | 190040959-c | Arena Fina 0.125mm | 45.66 | 45.66 | % | 2020-01-06 | 2 | NADA | -53.1225 | -70.86 | Sedimento Marino | Tres Puentes | 020-S-Pr | 8.6
PUNTA ARENAS | ANAM | 190040959-c | Arena Gruesa 0.5 | 3.58 | 3.58 | % | 2020-01-06 | 2 | NADA | -53.1225 | -70.86 | Sedimento Marino | Tres Puentes | 020-S-Pr | 8.6
PUNTA ARENAS | ANAM | 190040959-c | Arena Media 0.25mm | 26.24 | 26.24 | % | 2020-01-06 | 2 | NADA | -53.1225 | -70.86 | Sedimento Marino | Tres Puentes | 020-S-Pr | 8.6
PUNTA ARENAS | ANAM | 190040959-c | Arena Muy Fina 0.063mm | 17.75 | 17.75 | % | 2020-01-06 | 2 | NADA | -53.1225 | -70.86 | Sedimento Marino | Tres Puentes | 020-S-Pr | 8.6
PUNTA ARENAS | ANAM | 190040959-c | Arena Muy Gruesa 1.0mm | 1.58 | 1.58 | % | 2020-01-06 | 2 | NADA | -53.1225 | -70.86 | Sedimento Marino | Tres Puentes | 020-S-Pr | 8.6
PUNTA ARENAS | ANAM | 190040959-c | Grava Muy Fina 2.0mm | 4.68 | 4.68 | % | 2020-01-06 | 2 | NADA | -53.1225 | -70.86 | Sedimento Marino | Tres Puentes | 020-S-Pr | 8.6
PUNTA ARENAS | ANAM | 190040959-c | Materia Orgánica | 1.06 | 1.06 | % | 2020-01-06 | 2 | NADA | -53.1225 | -70.86 | Sedimento Marino | Tres Puentes | 020-S-Pr | 8.6
PUNTA ARENAS | ANAM | 190040959-c | Acenafteno | <0.8 | 0.4 | mg/kg | 2020-01-06 | 2 | MEDIA | -53.1225 | -70.86 | Sedimento Marino | Tres Puentes | 020-S-Pr | 8.6
PUNTA ARENAS | ANAM | 190040959-c | Acenaftileno | <1.5 | 0.75 | mg/kg | 2020-01-06 | 2 | MEDIA | -53.1225 | -70.86 | Sedimento Marino | Tres Puentes | 020-S-Pr | 8.6
PUNTA ARENAS | ANAM | 190040959-c | Antraceno | <0.1 | 0.05 | mg/kg | 2020-01-06 | 2 | MEDIA | -53.1225 | -70.86 | Sedimento Marino | Tres Puentes | 020-S-Pr | 8.6
PUNTA ARENAS | ANAM | 190040959-c | Arsénico Total | <1.2 | 0.6 | mg/kg | 2020-01-06 | 2 | MEDIA | -53.1225 | -70.86 | Sedimento Marino | Tres Puentes | 020-S-Pr | 8.6
PUNTA ARENAS | ANAM | 190040959-c | Benzo(a)antraceno | <0.08 | 0.04 | mg/kg | 2020-01-06 | 2 | MEDIA | -53.1225 | -70.86 | Sedimento Marino | Tres Puentes | 020-S-Pr | 8.6
PUNTA ARENAS | ANAM | 190040959-c | Benzo(a)pireno | <0.08 | 0.04 | mg/kg | 2020-01-06 | 2 | MEDIA | -53.1225 | -70.86 | Sedimento Marino | Tres Puentes | 020-S-Pr | 8.6
PUNTA ARENAS | ANAM | 190040959-c | Benzo(b)fluoranteno | <0.16 | 0.08 | mg/kg | 2020-01-06 | 2 | MEDIA | -53.1225 | -70.86 | Sedimento Marino | Tres Puentes | 020-S-Pr | 8.6
PUNTA ARENAS | ANAM | 190040959-c | Benzo(ghi)perileno | <0.16 | 0.08 | mg/kg | 2020-01-06 | 2 | MEDIA | -53.1225 | -70.86 | Sedimento Marino | Tres Puentes | 020-S-Pr | 8.6
PUNTA ARENAS | ANAM | 190040959-c | Benzo(k)fluoranteno | <0.08 | 0.04 | mg/kg | 2020-01-06 | 2 | MEDIA | -53.1225 | -70.86 | Sedimento Marino | Tres Puentes | 020-S-Pr | 8.6
PUNTA ARENAS | ANAM | 190040959-c | Cadmio Total | <0.1 | 0.05 | mg/kg | 2020-01-06 | 2 | MEDIA | -53.1225 | -70.86 | Sedimento Marino | Tres Puentes | 020-S-Pr | 8.6
PUNTA ARENAS | ANAM | 190040959-c | Cobre Total | 3.89 | 3.89 | mg/kg | 2020-01-06 | 2 | NADA | -53.1225 | -70.86 | Sedimento Marino | Tres Puentes | 020-S-Pr | 8.6
PUNTA ARENAS | ANAM | 190040959-c | Criseno | <0.08 | 0.04 | mg/kg | 2020-01-06 | 2 | MEDIA | -53.1225 | -70.86 | Sedimento Marino | Tres Puentes | 020-S-Pr | 8.6
PUNTA ARENAS | ANAM | 190040959-c | Cromo Total | 9.22 | 9.22 | mg/kg | 2020-01-06 | 2 | NADA | -53.1225 | -70.86 | Sedimento Marino | Tres Puentes | 020-S-Pr | 8.6
PUNTA ARENAS | ANAM | 190040959-c | Díbenzo(a,h)antraceno | <0.16 | 0.08 | mg/kg | 2020-01-06 | 2 | MEDIA | -53.1225 | -70.86 | Sedimento Marino | Tres Puentes | 020-S-Pr | 8.6
PUNTA ARENAS | ANAM | 190040959-c | Fenantreno | <0.08 | 0.04 | mg/kg | 2020-01-06 | 2 | MEDIA | -53.1225 | -70.86 | Sedimento Marino | Tres Puentes | 020-S-Pr | 8.6
PUNTA ARENAS | ANAM | 190040959-c | Fluoranteno | <0.16 | 0.08 | mg/kg | 2020-01-06 | 2 | MEDIA | -53.1225 | -70.86 | Sedimento Marino | Tres Puentes | 020-S-Pr | 8.6
PUNTA ARENAS | ANAM | 190040959-c | Fluoreno | <0.3 | 0.15 | mg/kg | 2020-01-06 | 2 | MEDIA | -53.1225 | -70.86 | Sedimento Marino | Tres Puentes | 020-S-Pr | 8.6
PUNTA ARENAS | ANAM | 190040959-c | Fósforo Total | 296.32 | 296.32 | mg/kg | 2020-01-06 | 2 | NADA | -53.1225 | -70.86 | Sedimento Marino | Tres Puentes | 020-S-Pr | 8.6
PUNTA ARENAS | ANAM | 190040959-c | HF C34-C50 | <10 | 5 | mg/kg | 2020-01-06 | 2 | MEDIA | -53.1225 | -70.86 | Sedimento Marino | Tres Puentes | 020-S-Pr | 8.6
PUNTA ARENAS | ANAM | 190040959-c | Indeno(1 2 3-cd)pireno | <0.08 | 0.04 | mg/kg | 2020-01-06 | 2 | MEDIA | -53.1225 | -70.86 | Sedimento Marino | Tres Puentes | 020-S-Pr | 8.6
PUNTA ARENAS | ANAM | 190040959-c | Mercurio Total | <0.01 | 0.005 | mg/kg | 2020-01-06 | 2 | MEDIA | -53.1225 | -70.86 | Sedimento Marino | Tres Puentes | 020-S-Pr | 8.6
PUNTA ARENAS | ANAM | 190040959-c | Naftaleno | <0.8 | 0.4 | mg/kg | 2020-01-06 | 2 | MEDIA | -53.1225 | -70.86 | Sedimento Marino | Tres Puentes | 020-S-Pr | 8.6
PUNTA ARENAS | ANAM | 190040959-c | Pireno | <0.08 | 0.04 | mg/kg | 2020-01-06 | 2 | MEDIA | -53.1225 | -70.86 | Sedimento Marino | Tres Puentes | 020-S-Pr | 8.6
PUNTA ARENAS | ANAM | 190040959-c | Plomo Total | 2.15 | 2.15 | mg/kg | 2020-01-06 | 2 | NADA | -53.1225 | -70.86 | Sedimento Marino | Tres Puentes | 020-S-Pr | 8.6
PUNTA ARENAS | ANAM | 190040959-c | Nitrógeno Total | 140.26 | 140.26 | ppm | 2020-01-06 | 2 | NADA | -53.1225 | -70.86 | Sedimento Marino | Tres Puentes | 020-S-Pr | 8.6
PUNTA ARENAS | ANAM | 190040959-c | Arena Fina 0.125mm | 49.35 | 49.35 | % | 2020-01-06 | 2 | NADA | -53.1708 | -70.895 | Sedimento Marino | Frente Muelle Loreto | 070-S-Pr | 2.3
PUNTA ARENAS | ANAM | 190040959-c | Arena Gruesa 0.5 | 0.27 | 0.27 | % | 2020-01-06 | 2 | NADA | -53.1708 | -70.895 | Sedimento Marino | Frente Muelle Loreto | 070-S-Pr | 2.3
PUNTA ARENAS | ANAM | 190040959-c | Arena Media 0.25mm | 6.02 | 6.02 | % | 2020-01-06 | 2 | NADA | -53.1708 | -70.895 | Sedimento Marino | Frente Muelle Loreto | 070-S-Pr | 2.3
PUNTA ARENAS | ANAM | 190040959-c | Arena Muy Fina 0.063mm | 36.53 | 36.53 | % | 2020-01-06 | 2 | NADA | -53.1708 | -70.895 | Sedimento Marino | Frente Muelle Loreto | 070-S-Pr | 2.3
PUNTA ARENAS | ANAM | 190040959-c | Arena Muy Gruesa 1.0mm | 0.1 | 0.1 | % | 2020-01-06 | 2 | NADA | -53.1708 | -70.895 | Sedimento Marino | Frente Muelle Loreto | 070-S-Pr | 2.3
PUNTA ARENAS | ANAM | 190040959-c | Grava Muy Fina 2.0mm | 0.15 | 0.15 | % | 2020-01-06 | 2 | NADA | -53.1708 | -70.895 | Sedimento Marino | Frente Muelle Loreto | 070-S-Pr | 2.3
PUNTA ARENAS | ANAM | 190040959-c | Materia Orgánica | 1.53 | 1.53 | % | 2020-01-06 | 2 | NADA | -53.1708 | -70.895 | Sedimento Marino | Frente Muelle Loreto | 070-S-Pr | 2.3
PUNTA ARENAS | ANAM | 190040959-c | Acenafteno | <0.8 | 0.4 | mg/kg | 2020-01-06 | 2 | MEDIA | -53.1708 | -70.895 | Sedimento Marino | Frente Muelle Loreto | 070-S-Pr | 2.3
PUNTA ARENAS | ANAM | 190040959-c | Acenaftileno | <1.5 | 0.75 | mg/kg | 2020-01-06 | 2 | MEDIA | -53.1708 | -70.895 | Sedimento Marino | Frente Muelle Loreto | 070-S-Pr | 2.3
PUNTA ARENAS | ANAM | 190040959-c | Antraceno | <0.1 | 0.05 | mg/kg | 2020-01-06 | 2 | MEDIA | -53.1708 | -70.895 | Sedimento Marino | Frente Muelle Loreto | 070-S-Pr | 2.3
PUNTA ARENAS | ANAM | 190040959-c | Arsénico Total | <1.2 | 0.6 | mg/kg | 2020-01-06 | 2 | MEDIA | -53.1708 | -70.895 | Sedimento Marino | Frente Muelle Loreto | 070-S-Pr | 2.3
PUNTA ARENAS | ANAM | 190040959-c | Benzo(a)antraceno | <0.08 | 0.04 | mg/kg | 2020-01-06 | 2 | MEDIA | -53.1708 | -70.895 | Sedimento Marino | Frente Muelle Loreto | 070-S-Pr | 2.3
PUNTA ARENAS | ANAM | 190040959-c | Benzo(a)pireno | <0.08 | 0.04 | mg/kg | 2020-01-06 | 2 | MEDIA | -53.1708 | -70.895 | Sedimento Marino | Frente Muelle Loreto | 070-S-Pr | 2.3
PUNTA ARENAS | ANAM | 190040959-c | Benzo(b)fluoranteno | <0.16 | 0.08 | mg/kg | 2020-01-06 | 2 | MEDIA | -53.1708 | -70.895 | Sedimento Marino | Frente Muelle Loreto | 070-S-Pr | 2.3
PUNTA ARENAS | ANAM | 190040959-c | Benzo(ghi)perileno | <0.16 | 0.08 | mg/kg | 2020-01-06 | 2 | MEDIA | -53.1708 | -70.895 | Sedimento Marino | Frente Muelle Loreto | 070-S-Pr | 2.3
PUNTA ARENAS | ANAM | 190040959-c | Benzo(k)fluoranteno | <0.08 | 0.04 | mg/kg | 2020-01-06 | 2 | MEDIA | -53.1708 | -70.895 | Sedimento Marino | Frente Muelle Loreto | 070-S-Pr | 2.3
PUNTA ARENAS | ANAM | 190040959-c | Cadmio Total | <0.1 | 0.05 | mg/kg | 2020-01-06 | 2 | MEDIA | -53.1708 | -70.895 | Sedimento Marino | Frente Muelle Loreto | 070-S-Pr | 2.3
PUNTA ARENAS | ANAM | 190040959-c | Cobre Total | 9.89 | 9.89 | mg/kg | 2020-01-06 | 2 | NADA | -53.1708 | -70.895 | Sedimento Marino | Frente Muelle Loreto | 070-S-Pr | 2.3
PUNTA ARENAS | ANAM | 190040959-c | Criseno | <0.08 | 0.04 | mg/kg | 2020-01-06 | 2 | MEDIA | -53.1708 | -70.895 | Sedimento Marino | Frente Muelle Loreto | 070-S-Pr | 2.3
PUNTA ARENAS | ANAM | 190040959-c | Cromo Total | 12.52 | 12.52 | mg/kg | 2020-01-06 | 2 | NADA | -53.1708 | -70.895 | Sedimento Marino | Frente Muelle Loreto | 070-S-Pr | 2.3
PUNTA ARENAS | ANAM | 190040959-c | Díbenzo(a,h)antraceno | <0.16 | 0.08 | mg/kg | 2020-01-06 | 2 | MEDIA | -53.1708 | -70.895 | Sedimento Marino | Frente Muelle Loreto | 070-S-Pr | 2.3
PUNTA ARENAS | ANAM | 190040959-c | Fenantreno | <0.08 | 0.04 | mg/kg | 2020-01-06 | 2 | MEDIA | -53.1708 | -70.895 | Sedimento Marino | Frente Muelle Loreto | 070-S-Pr | 2.3
PUNTA ARENAS | ANAM | 190040959-c | Fluoranteno | <0.16 | 0.08 | mg/kg | 2020-01-06 | 2 | MEDIA | -53.1708 | -70.895 | Sedimento Marino | Frente Muelle Loreto | 070-S-Pr | 2.3
PUNTA ARENAS | ANAM | 190040959-c | Fluoreno | <0.3 | 0.15 | mg/kg | 2020-01-06 | 2 | MEDIA | -53.1708 | -70.895 | Sedimento Marino | Frente Muelle Loreto | 070-S-Pr | 2.3
PUNTA ARENAS | ANAM | 190040959-c | Fósforo Total | 411.62 | 411.62 | mg/kg | 2020-01-06 | 2 | NADA | -53.1708 | -70.895 | Sedimento Marino | Frente Muelle Loreto | 070-S-Pr | 2.3
PUNTA ARENAS | ANAM | 190040959-c | HF C34-C50 | <10 | 5 | mg/kg | 2020-01-06 | 2 | MEDIA | -53.1708 | -70.895 | Sedimento Marino | Frente Muelle Loreto | 070-S-Pr | 2.3
PUNTA ARENAS | ANAM | 190040959-c | Indeno(1 2 3-cd)pireno | <0.08 | 0.04 | mg/kg | 2020-01-06 | 2 | MEDIA | -53.1708 | -70.895 | Sedimento Marino | Frente Muelle Loreto | 070-S-Pr | 2.3
PUNTA ARENAS | ANAM | 190040959-c | Mercurio Total | 0.11 | 0.11 | mg/kg | 2020-01-06 | 2 | NADA | -53.1708 | -70.895 | Sedimento Marino | Frente Muelle Loreto | 070-S-Pr | 2.3
PUNTA ARENAS | ANAM | 190040959-c | Naftaleno | <0.8 | 0.4 | mg/kg | 2020-01-06 | 2 | MEDIA | -53.1708 | -70.895 | Sedimento Marino | Frente Muelle Loreto | 070-S-Pr | 2.3
PUNTA ARENAS | ANAM | 190040959-c | Pireno | <0.08 | 0.04 | mg/kg | 2020-01-06 | 2 | MEDIA | -53.1708 | -70.895 | Sedimento Marino | Frente Muelle Loreto | 070-S-Pr | 2.3
PUNTA ARENAS | ANAM | 190040959-c | Plomo Total | 6.84 | 6.84 | mg/kg | 2020-01-06 | 2 | NADA | -53.1708 | -70.895 | Sedimento Marino | Frente Muelle Loreto | 070-S-Pr | 2.3
PUNTA ARENAS | ANAM | 190040959-c | Nitrógeno Total | 223.27 | 223.27 | ppm | 2020-01-06 | 2 | NADA | -53.1708 | -70.895 | Sedimento Marino | Frente Muelle Loreto | 070-S-Pr | 2.3
PUNTA ARENAS | ANAM | 190040959-c | Arena Fina 0.125mm | 21.91 | 21.91 | % | 2020-01-06 | 2 | NADA | -53.2339 | -70.9308 | Sedimento Marino | Punta Leñadura | 170-S-Pr | 4.3
PUNTA ARENAS | ANAM | 190040959-c | Arena Gruesa 0.5 | 17.47 | 17.47 | % | 2020-01-06 | 2 | NADA | -53.2339 | -70.9308 | Sedimento Marino | Punta Leñadura | 170-S-Pr | 4.3
PUNTA ARENAS | ANAM | 190040959-c | Arena Media 0.25mm | 26.77 | 26.77 | % | 2020-01-06 | 2 | NADA | -53.2339 | -70.9308 | Sedimento Marino | Punta Leñadura | 170-S-Pr | 4.3
PUNTA ARENAS | ANAM | 190040959-c | Arena Muy Fina 0.063mm | 19.26 | 19.26 | % | 2020-01-06 | 2 | NADA | -53.2339 | -70.9308 | Sedimento Marino | Punta Leñadura | 170-S-Pr | 4.3
PUNTA ARENAS | ANAM | 190040959-c | Arena Muy Gruesa 1.0mm | 1.47 | 1.47 | % | 2020-01-06 | 2 | NADA | -53.2339 | -70.9308 | Sedimento Marino | Punta Leñadura | 170-S-Pr | 4.3
PUNTA ARENAS | ANAM | 190040959-c | Grava Muy Fina 2.0mm | 0.66 | 0.66 | % | 2020-01-06 | 2 | NADA | -53.2339 | -70.9308 | Sedimento Marino | Punta Leñadura | 170-S-Pr | 4.3
PUNTA ARENAS | ANAM | 190040959-c | Materia Orgánica | 1.17 | 1.17 | % | 2020-01-06 | 2 | NADA | -53.2339 | -70.9308 | Sedimento Marino | Punta Leñadura | 170-S-Pr | 4.3
PUNTA ARENAS | ANAM | 190040959-c | Acenafteno | <0.8 | 0.4 | mg/kg | 2020-01-06 | 2 | MEDIA | -53.2339 | -70.9308 | Sedimento Marino | Punta Leñadura | 170-S-Pr | 4.3
PUNTA ARENAS | ANAM | 190040959-c | Acenaftileno | <1.5 | 0.75 | mg/kg | 2020-01-06 | 2 | MEDIA | -53.2339 | -70.9308 | Sedimento Marino | Punta Leñadura | 170-S-Pr | 4.3
PUNTA ARENAS | ANAM | 190040959-c | Antraceno | <0.1 | 0.05 | mg/kg | 2020-01-06 | 2 | MEDIA | -53.2339 | -70.9308 | Sedimento Marino | Punta Leñadura | 170-S-Pr | 4.3
PUNTA ARENAS | ANAM | 190040959-c | Arsénico Total | <1.2 | 0.6 | mg/kg | 2020-01-06 | 2 | MEDIA | -53.2339 | -70.9308 | Sedimento Marino | Punta Leñadura | 170-S-Pr | 4.3
PUNTA ARENAS | ANAM | 190040959-c | Benzo(a)antraceno | <0.08 | 0.04 | mg/kg | 2020-01-06 | 2 | MEDIA | -53.2339 | -70.9308 | Sedimento Marino | Punta Leñadura | 170-S-Pr | 4.3
PUNTA ARENAS | ANAM | 190040959-c | Benzo(a)pireno | <0.08 | 0.04 | mg/kg | 2020-01-06 | 2 | MEDIA | -53.2339 | -70.9308 | Sedimento Marino | Punta Leñadura | 170-S-Pr | 4.3
PUNTA ARENAS | ANAM | 190040959-c | Benzo(b)fluoranteno | <0.16 | 0.08 | mg/kg | 2020-01-06 | 2 | MEDIA | -53.2339 | -70.9308 | Sedimento Marino | Punta Leñadura | 170-S-Pr | 4.3
PUNTA ARENAS | ANAM | 190040959-c | Benzo(ghi)perileno | <0.16 | 0.08 | mg/kg | 2020-01-06 | 2 | MEDIA | -53.2339 | -70.9308 | Sedimento Marino | Punta Leñadura | 170-S-Pr | 4.3
PUNTA ARENAS | ANAM | 190040959-c | Benzo(k)fluoranteno | <0.08 | 0.04 | mg/kg | 2020-01-06 | 2 | MEDIA | -53.2339 | -70.9308 | Sedimento Marino | Punta Leñadura | 170-S-Pr | 4.3
PUNTA ARENAS | ANAM | 190040959-c | Cadmio Total | <0.1 | 0.05 | mg/kg | 2020-01-06 | 2 | MEDIA | -53.2339 | -70.9308 | Sedimento Marino | Punta Leñadura | 170-S-Pr | 4.3
PUNTA ARENAS | ANAM | 190040959-c | Cobre Total | 5.71 | 5.71 | mg/kg | 2020-01-06 | 2 | NADA | -53.2339 | -70.9308 | Sedimento Marino | Punta Leñadura | 170-S-Pr | 4.3
PUNTA ARENAS | ANAM | 190040959-c | Criseno | <0.08 | 0.04 | mg/kg | 2020-01-06 | 2 | MEDIA | -53.2339 | -70.9308 | Sedimento Marino | Punta Leñadura | 170-S-Pr | 4.3
PUNTA ARENAS | ANAM | 190040959-c | Cromo Total | 19.99 | 19.99 | mg/kg | 2020-01-06 | 2 | NADA | -53.2339 | -70.9308 | Sedimento Marino | Punta Leñadura | 170-S-Pr | 4.3
PUNTA ARENAS | ANAM | 190040959-c | Díbenzo(a,h)antraceno | <0.16 | 0.08 | mg/kg | 2020-01-06 | 2 | MEDIA | -53.2339 | -70.9308 | Sedimento Marino | Punta Leñadura | 170-S-Pr | 4.3
PUNTA ARENAS | ANAM | 190040959-c | Fenantreno | <0.08 | 0.04 | mg/kg | 2020-01-06 | 2 | MEDIA | -53.2339 | -70.9308 | Sedimento Marino | Punta Leñadura | 170-S-Pr | 4.3
PUNTA ARENAS | ANAM | 190040959-c | Fluoranteno | <0.16 | 0.08 | mg/kg | 2020-01-06 | 2 | MEDIA | -53.2339 | -70.9308 | Sedimento Marino | Punta Leñadura | 170-S-Pr | 4.3
PUNTA ARENAS | ANAM | 190040959-c | Fluoreno | <0.3 | 0.15 | mg/kg | 2020-01-06 | 2 | MEDIA | -53.2339 | -70.9308 | Sedimento Marino | Punta Leñadura | 170-S-Pr | 4.3
PUNTA ARENAS | ANAM | 190040959-c | Fósforo Total | 557.21 | 557.21 | mg/kg | 2020-01-06 | 2 | NADA | -53.2339 | -70.9308 | Sedimento Marino | Punta Leñadura | 170-S-Pr | 4.3
PUNTA ARENAS | ANAM | 190040959-c | HF C34-C50 | <10 | 5 | mg/kg | 2020-01-06 | 2 | MEDIA | -53.2339 | -70.9308 | Sedimento Marino | Punta Leñadura | 170-S-Pr | 4.3
PUNTA ARENAS | ANAM | 190040959-c | Indeno(1 2 3-cd)pireno | <0.08 | 0.04 | mg/kg | 2020-01-06 | 2 | MEDIA | -53.2339 | -70.9308 | Sedimento Marino | Punta Leñadura | 170-S-Pr | 4.3
PUNTA ARENAS | ANAM | 190040959-c | Mercurio Total | <0.01 | 0.005 | mg/kg | 2020-01-06 | 2 | MEDIA | -53.2339 | -70.9308 | Sedimento Marino | Punta Leñadura | 170-S-Pr | 4.3
PUNTA ARENAS | ANAM | 190040959-c | Naftaleno | <0.8 | 0.4 | mg/kg | 2020-01-06 | 2 | MEDIA | -53.2339 | -70.9308 | Sedimento Marino | Punta Leñadura | 170-S-Pr | 4.3
PUNTA ARENAS | ANAM | 190040959-c | Pireno | <0.08 | 0.04 | mg/kg | 2020-01-06 | 2 | MEDIA | -53.2339 | -70.9308 | Sedimento Marino | Punta Leñadura | 170-S-Pr | 4.3
PUNTA ARENAS | ANAM | 190040959-c | Plomo Total | 3.76 | 3.76 | mg/kg | 2020-01-06 | 2 | NADA | -53.2339 | -70.9308 | Sedimento Marino | Punta Leñadura | 170-S-Pr | 4.3
PUNTA ARENAS | ANAM | 190040959-c | Nitrógeno Total | 253.84 | 253.84 | ppm | 2020-01-06 | 2 | NADA | -53.2339 | -70.9308 | Sedimento Marino | Punta Leñadura | 170-S-Pr | 4.3