## Puerto Williams 2019
CUERPO DE AGUA | Laboratorio | Codigo de informe de laboratorio | PARAMETRO | VALOR (INFORME LABORATORIO) | VALOR (LUEGO DE APLICADO EL CRITERIO) | UNIDAD | FECHA MUESTREO | SEMESTRE | CRITERIO (SE APLICA A VALORES BAJO LIMITE DE DETECCIÓN) | Coordenada X POAL (latidud decimal) | Coordenada Y POAL (longitud decimal) | MATRIZ | TOPONIMO | CODIGO ESTACIÓN | PROFUNDIDAD ESTACIÓN (mts)
PUERTO WILLIAMS | ANAM | 190009702-c | Arena Fina 0.125mm | 0.48 | 0.48 | % | 2019-04-25 | 1 | NADA | -54.9228 | -68.3211 | Sedimento Marino | Frente Puerto Navarino | 010-S-Pw | 18
PUERTO WILLIAMS | ANAM | 190009702-c | Arena Gruesa 0.5 | 0.42 | 0.42 | % | 2019-04-25 | 1 | NADA | -54.9228 | -68.3211 | Sedimento Marino | Frente Puerto Navarino | 010-S-Pw | 18
PUERTO WILLIAMS | ANAM | 190009702-c | Arena Media 0.25mm | 0.5 | 0.5 | % | 2019-04-25 | 1 | NADA | -54.9228 | -68.3211 | Sedimento Marino | Frente Puerto Navarino | 010-S-Pw | 18
PUERTO WILLIAMS | ANAM | 190009702-c | Arena Muy Fina 0.063mm | 3.72 | 3.72 | % | 2019-04-25 | 1 | NADA | -54.9228 | -68.3211 | Sedimento Marino | Frente Puerto Navarino | 010-S-Pw | 18
PUERTO WILLIAMS | ANAM | 190009702-c | Arena Muy Gruesa 1.0mm | 1.21 | 1.21 | % | 2019-04-25 | 1 | NADA | -54.9228 | -68.3211 | Sedimento Marino | Frente Puerto Navarino | 010-S-Pw | 18
PUERTO WILLIAMS | ANAM | 190009702-c | Fango | 90.8 | 90.8 | % | 2019-04-25 | 1 | NADA | -54.9228 | -68.3211 | Sedimento Marino | Frente Puerto Navarino | 010-S-Pw | 18
PUERTO WILLIAMS | ANAM | 190009702-c | Grava Muy Fina 2.0mm | 2.87 | 2.87 | % | 2019-04-25 | 1 | NADA | -54.9228 | -68.3211 | Sedimento Marino | Frente Puerto Navarino | 010-S-Pw | 18
PUERTO WILLIAMS | ANAM | 190009702-c | Materia Orgánica | 5.68 | 5.68 | % | 2019-04-25 | 1 | NADA | -54.9228 | -68.3211 | Sedimento Marino | Frente Puerto Navarino | 010-S-Pw | 18
PUERTO WILLIAMS | ANAM | 190009702-c | Acenafteno | <0.8 | 0.4 | mg/kg | 2019-04-25 | 1 | MEDIA | -54.9228 | -68.3211 | Sedimento Marino | Frente Puerto Navarino | 010-S-Pw | 18
PUERTO WILLIAMS | ANAM | 190009702-c | Acenaftileno | <1.5 | 0.75 | mg/kg | 2019-04-25 | 1 | MEDIA | -54.9228 | -68.3211 | Sedimento Marino | Frente Puerto Navarino | 010-S-Pw | 18
PUERTO WILLIAMS | ANAM | 190009702-c | Antraceno | <0.1 | 0.05 | mg/kg | 2019-04-25 | 1 | MEDIA | -54.9228 | -68.3211 | Sedimento Marino | Frente Puerto Navarino | 010-S-Pw | 18
PUERTO WILLIAMS | ANAM | 190009702-c | Arsénico Total | <1.2 | 0.6 | mg/kg | 2019-04-25 | 1 | MEDIA | -54.9228 | -68.3211 | Sedimento Marino | Frente Puerto Navarino | 010-S-Pw | 18
PUERTO WILLIAMS | ANAM | 190009702-c | Benzo(a)antraceno | <0.08 | 0.04 | mg/kg | 2019-04-25 | 1 | MEDIA | -54.9228 | -68.3211 | Sedimento Marino | Frente Puerto Navarino | 010-S-Pw | 18
PUERTO WILLIAMS | ANAM | 190009702-c | Benzo(a)pireno | <0.08 | 0.04 | mg/kg | 2019-04-25 | 1 | MEDIA | -54.9228 | -68.3211 | Sedimento Marino | Frente Puerto Navarino | 010-S-Pw | 18
PUERTO WILLIAMS | ANAM | 190009702-c | Benzo(b)fluoranteno | <0.16 | 0.08 | mg/kg | 2019-04-25 | 1 | MEDIA | -54.9228 | -68.3211 | Sedimento Marino | Frente Puerto Navarino | 010-S-Pw | 18
PUERTO WILLIAMS | ANAM | 190009702-c | Benzo(ghi)perileno | <0.16 | 0.08 | mg/kg | 2019-04-25 | 1 | MEDIA | -54.9228 | -68.3211 | Sedimento Marino | Frente Puerto Navarino | 010-S-Pw | 18
PUERTO WILLIAMS | ANAM | 190009702-c | Benzo(k)fluoranteno | <0.08 | 0.04 | mg/kg | 2019-04-25 | 1 | MEDIA | -54.9228 | -68.3211 | Sedimento Marino | Frente Puerto Navarino | 010-S-Pw | 18
PUERTO WILLIAMS | ANAM | 190009702-c | Cadmio Total | <0.1 | 0.05 | mg/kg | 2019-04-25 | 1 | MEDIA | -54.9228 | -68.3211 | Sedimento Marino | Frente Puerto Navarino | 010-S-Pw | 18
PUERTO WILLIAMS | ANAM | 190009702-c | Cobre Total | 29.48 | 29.48 | mg/kg | 2019-04-25 | 1 | NADA | -54.9228 | -68.3211 | Sedimento Marino | Frente Puerto Navarino | 010-S-Pw | 18
PUERTO WILLIAMS | ANAM | 190009702-c | Criseno | <0.08 | 0.04 | mg/kg | 2019-04-25 | 1 | MEDIA | -54.9228 | -68.3211 | Sedimento Marino | Frente Puerto Navarino | 010-S-Pw | 18
PUERTO WILLIAMS | ANAM | 190009702-c | Díbenzo(a,h)antraceno | <0.16 | 0.08 | mg/kg | 2019-04-25 | 1 | MEDIA | -54.9228 | -68.3211 | Sedimento Marino | Frente Puerto Navarino | 010-S-Pw | 18
PUERTO WILLIAMS | ANAM | 190009702-c | Fenantreno | <0.08 | 0.04 | mg/kg | 2019-04-25 | 1 | MEDIA | -54.9228 | -68.3211 | Sedimento Marino | Frente Puerto Navarino | 010-S-Pw | 18
PUERTO WILLIAMS | ANAM | 190009702-c | Fluoranteno | <0.16 | 0.08 | mg/kg | 2019-04-25 | 1 | MEDIA | -54.9228 | -68.3211 | Sedimento Marino | Frente Puerto Navarino | 010-S-Pw | 18
PUERTO WILLIAMS | ANAM | 190009702-c | Fluoreno | <0.3 | 0.15 | mg/kg | 2019-04-25 | 1 | MEDIA | -54.9228 | -68.3211 | Sedimento Marino | Frente Puerto Navarino | 010-S-Pw | 18
PUERTO WILLIAMS | ANAM | 190009702-c | Fósforo Total | 1300 | 1300 | mg/kg | 2019-04-25 | 1 | NADA | -54.9228 | -68.3211 | Sedimento Marino | Frente Puerto Navarino | 010-S-Pw | 18
PUERTO WILLIAMS | ANAM | 190009702-c | HF C34-C50 | 185 | 185 | mg/kg | 2019-04-25 | 1 | NADA | -54.9228 | -68.3211 | Sedimento Marino | Frente Puerto Navarino | 010-S-Pw | 18
PUERTO WILLIAMS | ANAM | 190009702-c | Indeno(1 2 3-cd)pireno | <0.08 | 0.04 | mg/kg | 2019-04-25 | 1 | MEDIA | -54.9228 | -68.3211 | Sedimento Marino | Frente Puerto Navarino | 010-S-Pw | 18
PUERTO WILLIAMS | ANAM | 190009702-c | Naftaleno | <0.8 | 0.4 | mg/kg | 2019-04-25 | 1 | MEDIA | -54.9228 | -68.3211 | Sedimento Marino | Frente Puerto Navarino | 010-S-Pw | 18
PUERTO WILLIAMS | ANAM | 190009702-c | Pireno | <0.08 | 0.04 | mg/kg | 2019-04-25 | 1 | MEDIA | -54.9228 | -68.3211 | Sedimento Marino | Frente Puerto Navarino | 010-S-Pw | 18
PUERTO WILLIAMS | ANAM | 190009702-c | Plomo Total | 2.68 | 2.68 | mg/kg | 2019-04-25 | 1 | NADA | -54.9228 | -68.3211 | Sedimento Marino | Frente Puerto Navarino | 010-S-Pw | 18
PUERTO WILLIAMS | ANAM | 190009702-c | Nitrógeno Total | 50.61 | 50.61 | ppm | 2019-04-25 | 1 | NADA | -54.9228 | -68.3211 | Sedimento Marino | Frente Puerto Navarino | 010-S-Pw | 18
PUERTO WILLIAMS | ANAM | 190009702-c | Arena Fina 0.125mm | 0.71 | 0.71 | % | 2019-04-25 | 1 | NADA | -54.9264 | -67.5772 | Sedimento Marino | Frente Pesqueras | 020-S-Pw | 22
PUERTO WILLIAMS | ANAM | 190009702-c | Arena Gruesa 0.5 | 0.86 | 0.86 | % | 2019-04-25 | 1 | NADA | -54.9264 | -67.5772 | Sedimento Marino | Frente Pesqueras | 020-S-Pw | 22
PUERTO WILLIAMS | ANAM | 190009702-c | Arena Media 0.25mm | 1.08 | 1.08 | % | 2019-04-25 | 1 | NADA | -54.9264 | -67.5772 | Sedimento Marino | Frente Pesqueras | 020-S-Pw | 22
PUERTO WILLIAMS | ANAM | 190009702-c | Arena Muy Fina 0.063mm | 2.2 | 2.2 | % | 2019-04-25 | 1 | NADA | -54.9264 | -67.5772 | Sedimento Marino | Frente Pesqueras | 020-S-Pw | 22
PUERTO WILLIAMS | ANAM | 190009702-c | Arena Muy Gruesa 1.0mm | 2.84 | 2.84 | % | 2019-04-25 | 1 | NADA | -54.9264 | -67.5772 | Sedimento Marino | Frente Pesqueras | 020-S-Pw | 22
PUERTO WILLIAMS | ANAM | 190009702-c | Fango | 76.76 | 76.76 | % | 2019-04-25 | 1 | NADA | -54.9264 | -67.5772 | Sedimento Marino | Frente Pesqueras | 020-S-Pw | 22
PUERTO WILLIAMS | ANAM | 190009702-c | Grava Muy Fina 2.0mm | 15.55 | 15.55 | % | 2019-04-25 | 1 | NADA | -54.9264 | -67.5772 | Sedimento Marino | Frente Pesqueras | 020-S-Pw | 22
PUERTO WILLIAMS | ANAM | 190009702-c | Materia Orgánica | 4.56 | 4.56 | % | 2019-04-25 | 1 | NADA | -54.9264 | -67.5772 | Sedimento Marino | Frente Pesqueras | 020-S-Pw | 22
PUERTO WILLIAMS | ANAM | 190009702-c | Acenafteno | <0.8 | 0.4 | mg/kg | 2019-04-25 | 1 | MEDIA | -54.9264 | -67.5772 | Sedimento Marino | Frente Pesqueras | 020-S-Pw | 22
PUERTO WILLIAMS | ANAM | 190009702-c | Acenaftileno | <1.5 | 0.75 | mg/kg | 2019-04-25 | 1 | MEDIA | -54.9264 | -67.5772 | Sedimento Marino | Frente Pesqueras | 020-S-Pw | 22
PUERTO WILLIAMS | ANAM | 190009702-c | Antraceno | <0.1 | 0.05 | mg/kg | 2019-04-25 | 1 | MEDIA | -54.9264 | -67.5772 | Sedimento Marino | Frente Pesqueras | 020-S-Pw | 22
PUERTO WILLIAMS | ANAM | 190009702-c | Arsénico Total | <1.2 | 0.6 | mg/kg | 2019-04-25 | 1 | MEDIA | -54.9264 | -67.5772 | Sedimento Marino | Frente Pesqueras | 020-S-Pw | 22
PUERTO WILLIAMS | ANAM | 190009702-c | Benzo(a)antraceno | <0.08 | 0.04 | mg/kg | 2019-04-25 | 1 | MEDIA | -54.9264 | -67.5772 | Sedimento Marino | Frente Pesqueras | 020-S-Pw | 22
PUERTO WILLIAMS | ANAM | 190009702-c | Benzo(a)pireno | <0.08 | 0.04 | mg/kg | 2019-04-25 | 1 | MEDIA | -54.9264 | -67.5772 | Sedimento Marino | Frente Pesqueras | 020-S-Pw | 22
PUERTO WILLIAMS | ANAM | 190009702-c | Benzo(b)fluoranteno | <0.16 | 0.08 | mg/kg | 2019-04-25 | 1 | MEDIA | -54.9264 | -67.5772 | Sedimento Marino | Frente Pesqueras | 020-S-Pw | 22
PUERTO WILLIAMS | ANAM | 190009702-c | Benzo(ghi)perileno | <0.16 | 0.08 | mg/kg | 2019-04-25 | 1 | MEDIA | -54.9264 | -67.5772 | Sedimento Marino | Frente Pesqueras | 020-S-Pw | 22
PUERTO WILLIAMS | ANAM | 190009702-c | Benzo(k)fluoranteno | <0.08 | 0.04 | mg/kg | 2019-04-25 | 1 | MEDIA | -54.9264 | -67.5772 | Sedimento Marino | Frente Pesqueras | 020-S-Pw | 22
PUERTO WILLIAMS | ANAM | 190009702-c | Cadmio Total | <0.1 | 0.05 | mg/kg | 2019-04-25 | 1 | MEDIA | -54.9264 | -67.5772 | Sedimento Marino | Frente Pesqueras | 020-S-Pw | 22
PUERTO WILLIAMS | ANAM | 190009702-c | Cobre Total | 4.95 | 4.95 | mg/kg | 2019-04-25 | 1 | NADA | -54.9264 | -67.5772 | Sedimento Marino | Frente Pesqueras | 020-S-Pw | 22
PUERTO WILLIAMS | ANAM | 190009702-c | Criseno | <0.08 | 0.04 | mg/kg | 2019-04-25 | 1 | MEDIA | -54.9264 | -67.5772 | Sedimento Marino | Frente Pesqueras | 020-S-Pw | 22
PUERTO WILLIAMS | ANAM | 190009702-c | Díbenzo(a,h)antraceno | <0.16 | 0.08 | mg/kg | 2019-04-25 | 1 | MEDIA | -54.9264 | -67.5772 | Sedimento Marino | Frente Pesqueras | 020-S-Pw | 22
PUERTO WILLIAMS | ANAM | 190009702-c | Fenantreno | <0.08 | 0.04 | mg/kg | 2019-04-25 | 1 | MEDIA | -54.9264 | -67.5772 | Sedimento Marino | Frente Pesqueras | 020-S-Pw | 22
PUERTO WILLIAMS | ANAM | 190009702-c | Fluoranteno | <0.16 | 0.08 | mg/kg | 2019-04-25 | 1 | MEDIA | -54.9264 | -67.5772 | Sedimento Marino | Frente Pesqueras | 020-S-Pw | 22
PUERTO WILLIAMS | ANAM | 190009702-c | Fluoreno | <0.3 | 0.15 | mg/kg | 2019-04-25 | 1 | MEDIA | -54.9264 | -67.5772 | Sedimento Marino | Frente Pesqueras | 020-S-Pw | 22
PUERTO WILLIAMS | ANAM | 190009702-c | HF C34-C50 | 411 | 411 | mg/kg | 2019-04-25 | 1 | NADA | -54.9264 | -67.5772 | Sedimento Marino | Frente Pesqueras | 020-S-Pw | 22
PUERTO WILLIAMS | ANAM | 190009702-c | Indeno(1 2 3-cd)pireno | <0.08 | 0.04 | mg/kg | 2019-04-25 | 1 | MEDIA | -54.9264 | -67.5772 | Sedimento Marino | Frente Pesqueras | 020-S-Pw | 22
PUERTO WILLIAMS | ANAM | 190009702-c | Naftaleno | <0.8 | 0.4 | mg/kg | 2019-04-25 | 1 | MEDIA | -54.9264 | -67.5772 | Sedimento Marino | Frente Pesqueras | 020-S-Pw | 22
PUERTO WILLIAMS | ANAM | 190009702-c | Pireno | <0.08 | 0.04 | mg/kg | 2019-04-25 | 1 | MEDIA | -54.9264 | -67.5772 | Sedimento Marino | Frente Pesqueras | 020-S-Pw | 22
PUERTO WILLIAMS | ANAM | 190009702-c | Plomo Total | 3.7 | 3.7 | mg/kg | 2019-04-25 | 1 | NADA | -54.9264 | -67.5772 | Sedimento Marino | Frente Pesqueras | 020-S-Pw | 22
PUERTO WILLIAMS | ANAM | 190009702-c | Nitrógeno Total | 43.52 | 43.52 | ppm | 2019-04-25 | 1 | NADA | -54.9264 | -67.5772 | Sedimento Marino | Frente Pesqueras | 020-S-Pw | 22
PUERTO WILLIAMS | ANAM | 190009702-c | Arena Fina 0.125mm | 2.34 | 2.34 | % | 2019-04-25 | 1 | NADA | -54.9303 | -67.6064 | Sedimento Marino | Frente Muelle (boyas) | 030-S-Pw | 18
PUERTO WILLIAMS | ANAM | 190009702-c | Arena Gruesa 0.5 | 11.13 | 11.13 | % | 2019-04-25 | 1 | NADA | -54.9303 | -67.6064 | Sedimento Marino | Frente Muelle (boyas) | 030-S-Pw | 18
PUERTO WILLIAMS | ANAM | 190009702-c | Arena Media 0.25mm | 15.67 | 15.67 | % | 2019-04-25 | 1 | NADA | -54.9303 | -67.6064 | Sedimento Marino | Frente Muelle (boyas) | 030-S-Pw | 18
PUERTO WILLIAMS | ANAM | 190009702-c | Arena Muy Fina 0.063mm | 1.53 | 1.53 | % | 2019-04-25 | 1 | NADA | -54.9303 | -67.6064 | Sedimento Marino | Frente Muelle (boyas) | 030-S-Pw | 18
PUERTO WILLIAMS | ANAM | 190009702-c | Arena Muy Gruesa 1.0mm | 12.36 | 12.36 | % | 2019-04-25 | 1 | NADA | -54.9303 | -67.6064 | Sedimento Marino | Frente Muelle (boyas) | 030-S-Pw | 18
PUERTO WILLIAMS | ANAM | 190009702-c | Fango | 33.71 | 33.71 | % | 2019-04-25 | 1 | NADA | -54.9303 | -67.6064 | Sedimento Marino | Frente Muelle (boyas) | 030-S-Pw | 18
PUERTO WILLIAMS | ANAM | 190009702-c | Grava Muy Fina 2.0mm | 23.27 | 23.27 | % | 2019-04-25 | 1 | NADA | -54.9303 | -67.6064 | Sedimento Marino | Frente Muelle (boyas) | 030-S-Pw | 18
PUERTO WILLIAMS | ANAM | 190009702-c | Materia Orgánica | 1.73 | 1.73 | % | 2019-04-25 | 1 | NADA | -54.9303 | -67.6064 | Sedimento Marino | Frente Muelle (boyas) | 030-S-Pw | 18
PUERTO WILLIAMS | ANAM | 190009702-c | Acenafteno | <0.8 | 0.4 | mg/kg | 2019-04-25 | 1 | MEDIA | -54.9303 | -67.6064 | Sedimento Marino | Frente Muelle (boyas) | 030-S-Pw | 18
PUERTO WILLIAMS | ANAM | 190009702-c | Acenaftileno | <1.5 | 0.75 | mg/kg | 2019-04-25 | 1 | MEDIA | -54.9303 | -67.6064 | Sedimento Marino | Frente Muelle (boyas) | 030-S-Pw | 18
PUERTO WILLIAMS | ANAM | 190009702-c | Antraceno | <0.1 | 0.05 | mg/kg | 2019-04-25 | 1 | MEDIA | -54.9303 | -67.6064 | Sedimento Marino | Frente Muelle (boyas) | 030-S-Pw | 18
PUERTO WILLIAMS | ANAM | 190009702-c | Arsénico Total | <1.2 | 0.6 | mg/kg | 2019-04-25 | 1 | MEDIA | -54.9303 | -67.6064 | Sedimento Marino | Frente Muelle (boyas) | 030-S-Pw | 18
PUERTO WILLIAMS | ANAM | 190009702-c | Benzo(a)antraceno | <0.08 | 0.04 | mg/kg | 2019-04-25 | 1 | MEDIA | -54.9303 | -67.6064 | Sedimento Marino | Frente Muelle (boyas) | 030-S-Pw | 18
PUERTO WILLIAMS | ANAM | 190009702-c | Benzo(a)pireno | <0.08 | 0.04 | mg/kg | 2019-04-25 | 1 | MEDIA | -54.9303 | -67.6064 | Sedimento Marino | Frente Muelle (boyas) | 030-S-Pw | 18
PUERTO WILLIAMS | ANAM | 190009702-c | Benzo(b)fluoranteno | <0.16 | 0.08 | mg/kg | 2019-04-25 | 1 | MEDIA | -54.9303 | -67.6064 | Sedimento Marino | Frente Muelle (boyas) | 030-S-Pw | 18
PUERTO WILLIAMS | ANAM | 190009702-c | Benzo(ghi)perileno | <0.16 | 0.08 | mg/kg | 2019-04-25 | 1 | MEDIA | -54.9303 | -67.6064 | Sedimento Marino | Frente Muelle (boyas) | 030-S-Pw | 18
PUERTO WILLIAMS | ANAM | 190009702-c | Benzo(k)fluoranteno | <0.08 | 0.04 | mg/kg | 2019-04-25 | 1 | MEDIA | -54.9303 | -67.6064 | Sedimento Marino | Frente Muelle (boyas) | 030-S-Pw | 18
PUERTO WILLIAMS | ANAM | 190009702-c | Cadmio Total | <0.1 | 0.05 | mg/kg | 2019-04-25 | 1 | MEDIA | -54.9303 | -67.6064 | Sedimento Marino | Frente Muelle (boyas) | 030-S-Pw | 18
PUERTO WILLIAMS | ANAM | 190009702-c | Cobre Total | 39.48 | 39.48 | mg/kg | 2019-04-25 | 1 | NADA | -54.9303 | -67.6064 | Sedimento Marino | Frente Muelle (boyas) | 030-S-Pw | 18
PUERTO WILLIAMS | ANAM | 190009702-c | Criseno | <0.08 | 0.04 | mg/kg | 2019-04-25 | 1 | MEDIA | -54.9303 | -67.6064 | Sedimento Marino | Frente Muelle (boyas) | 030-S-Pw | 18
PUERTO WILLIAMS | ANAM | 190009702-c | Díbenzo(a,h)antraceno | <0.16 | 0.08 | mg/kg | 2019-04-25 | 1 | MEDIA | -54.9303 | -67.6064 | Sedimento Marino | Frente Muelle (boyas) | 030-S-Pw | 18
PUERTO WILLIAMS | ANAM | 190009702-c | Fenantreno | <0.08 | 0.04 | mg/kg | 2019-04-25 | 1 | MEDIA | -54.9303 | -67.6064 | Sedimento Marino | Frente Muelle (boyas) | 030-S-Pw | 18
PUERTO WILLIAMS | ANAM | 190009702-c | Fluoranteno | <0.16 | 0.08 | mg/kg | 2019-04-25 | 1 | MEDIA | -54.9303 | -67.6064 | Sedimento Marino | Frente Muelle (boyas) | 030-S-Pw | 18
PUERTO WILLIAMS | ANAM | 190009702-c | Fluoreno | <0.3 | 0.15 | mg/kg | 2019-04-25 | 1 | MEDIA | -54.9303 | -67.6064 | Sedimento Marino | Frente Muelle (boyas) | 030-S-Pw | 18
PUERTO WILLIAMS | ANAM | 190009702-c | HF C34-C50 | 216 | 216 | mg/kg | 2019-04-25 | 1 | NADA | -54.9303 | -67.6064 | Sedimento Marino | Frente Muelle (boyas) | 030-S-Pw | 18
PUERTO WILLIAMS | ANAM | 190009702-c | Indeno(1 2 3-cd)pireno | <0.08 | 0.04 | mg/kg | 2019-04-25 | 1 | MEDIA | -54.9303 | -67.6064 | Sedimento Marino | Frente Muelle (boyas) | 030-S-Pw | 18
PUERTO WILLIAMS | ANAM | 190009702-c | Naftaleno | <0.8 | 0.4 | mg/kg | 2019-04-25 | 1 | MEDIA | -54.9303 | -67.6064 | Sedimento Marino | Frente Muelle (boyas) | 030-S-Pw | 18
PUERTO WILLIAMS | ANAM | 190009702-c | Pireno | <0.08 | 0.04 | mg/kg | 2019-04-25 | 1 | MEDIA | -54.9303 | -67.6064 | Sedimento Marino | Frente Muelle (boyas) | 030-S-Pw | 18
PUERTO WILLIAMS | ANAM | 190009702-c | Plomo Total | 3.86 | 3.86 | mg/kg | 2019-04-25 | 1 | NADA | -54.9303 | -67.6064 | Sedimento Marino | Frente Muelle (boyas) | 030-S-Pw | 18
PUERTO WILLIAMS | ANAM | 190009702-c | Nitrógeno Total | 33.02 | 33.02 | ppm | 2019-04-25 | 1 | NADA | -54.9303 | -67.6064 | Sedimento Marino | Frente Muelle (boyas) | 030-S-Pw | 18
PUERTO WILLIAMS | ANAM | 190009702-c | Arena Fina 0.125mm | 5.54 | 5.54 | % | 2019-04-25 | 1 | NADA | -55.0781 | -67.0631 | Sedimento Marino | Frente Pto. Toro (cerca de Faro) | 050-S-Pw | 15
PUERTO WILLIAMS | ANAM | 190009702-c | Arena Gruesa 0.5 | 20.46 | 20.46 | % | 2019-04-25 | 1 | NADA | -55.0781 | -67.0631 | Sedimento Marino | Frente Pto. Toro (cerca de Faro) | 050-S-Pw | 15
PUERTO WILLIAMS | ANAM | 190009702-c | Arena Media 0.25mm | 16.06 | 16.06 | % | 2019-04-25 | 1 | NADA | -55.0781 | -67.0631 | Sedimento Marino | Frente Pto. Toro (cerca de Faro) | 050-S-Pw | 15
PUERTO WILLIAMS | ANAM | 190009702-c | Arena Muy Fina 0.063mm | 3.81 | 3.81 | % | 2019-04-25 | 1 | NADA | -55.0781 | -67.0631 | Sedimento Marino | Frente Pto. Toro (cerca de Faro) | 050-S-Pw | 15
PUERTO WILLIAMS | ANAM | 190009702-c | Arena Muy Gruesa 1.0mm | 7.35 | 7.35 | % | 2019-04-25 | 1 | NADA | -55.0781 | -67.0631 | Sedimento Marino | Frente Pto. Toro (cerca de Faro) | 050-S-Pw | 15
PUERTO WILLIAMS | ANAM | 190009702-c | Fango | 46.4 | 46.4 | % | 2019-04-25 | 1 | NADA | -55.0781 | -67.0631 | Sedimento Marino | Frente Pto. Toro (cerca de Faro) | 050-S-Pw | 15
PUERTO WILLIAMS | ANAM | 190009702-c | Grava Muy Fina 2.0mm | 0.38 | 0.38 | % | 2019-04-25 | 1 | NADA | -55.0781 | -67.0631 | Sedimento Marino | Frente Pto. Toro (cerca de Faro) | 050-S-Pw | 15
PUERTO WILLIAMS | ANAM | 190009702-c | Materia Orgánica | 2.28 | 2.28 | % | 2019-04-25 | 1 | NADA | -55.0781 | -67.0631 | Sedimento Marino | Frente Pto. Toro (cerca de Faro) | 050-S-Pw | 15
PUERTO WILLIAMS | ANAM | 190009702-c | Acenafteno | <0.8 | 0.4 | mg/kg | 2019-04-25 | 1 | MEDIA | -55.0781 | -67.0631 | Sedimento Marino | Frente Pto. Toro (cerca de Faro) | 050-S-Pw | 15
PUERTO WILLIAMS | ANAM | 190009702-c | Acenaftileno | <1.5 | 0.75 | mg/kg | 2019-04-25 | 1 | MEDIA | -55.0781 | -67.0631 | Sedimento Marino | Frente Pto. Toro (cerca de Faro) | 050-S-Pw | 15
PUERTO WILLIAMS | ANAM | 190009702-c | Antraceno | <0.1 | 0.05 | mg/kg | 2019-04-25 | 1 | MEDIA | -55.0781 | -67.0631 | Sedimento Marino | Frente Pto. Toro (cerca de Faro) | 050-S-Pw | 15
PUERTO WILLIAMS | ANAM | 190009702-c | Arsénico Total | <1.2 | 0.6 | mg/kg | 2019-04-25 | 1 | MEDIA | -55.0781 | -67.0631 | Sedimento Marino | Frente Pto. Toro (cerca de Faro) | 050-S-Pw | 15
PUERTO WILLIAMS | ANAM | 190009702-c | Benzo(a)antraceno | <0.08 | 0.04 | mg/kg | 2019-04-25 | 1 | MEDIA | -55.0781 | -67.0631 | Sedimento Marino | Frente Pto. Toro (cerca de Faro) | 050-S-Pw | 15
PUERTO WILLIAMS | ANAM | 190009702-c | Benzo(a)pireno | <0.08 | 0.04 | mg/kg | 2019-04-25 | 1 | MEDIA | -55.0781 | -67.0631 | Sedimento Marino | Frente Pto. Toro (cerca de Faro) | 050-S-Pw | 15
PUERTO WILLIAMS | ANAM | 190009702-c | Benzo(b)fluoranteno | <0.16 | 0.08 | mg/kg | 2019-04-25 | 1 | MEDIA | -55.0781 | -67.0631 | Sedimento Marino | Frente Pto. Toro (cerca de Faro) | 050-S-Pw | 15
PUERTO WILLIAMS | ANAM | 190009702-c | Benzo(ghi)perileno | <0.16 | 0.08 | mg/kg | 2019-04-25 | 1 | MEDIA | -55.0781 | -67.0631 | Sedimento Marino | Frente Pto. Toro (cerca de Faro) | 050-S-Pw | 15
PUERTO WILLIAMS | ANAM | 190009702-c | Benzo(k)fluoranteno | <0.08 | 0.04 | mg/kg | 2019-04-25 | 1 | MEDIA | -55.0781 | -67.0631 | Sedimento Marino | Frente Pto. Toro (cerca de Faro) | 050-S-Pw | 15
PUERTO WILLIAMS | ANAM | 190009702-c | Cadmio Total | <0.1 | 0.05 | mg/kg | 2019-04-25 | 1 | MEDIA | -55.0781 | -67.0631 | Sedimento Marino | Frente Pto. Toro (cerca de Faro) | 050-S-Pw | 15
PUERTO WILLIAMS | ANAM | 190009702-c | Cobre Total | 6.22 | 6.22 | mg/kg | 2019-04-25 | 1 | NADA | -55.0781 | -67.0631 | Sedimento Marino | Frente Pto. Toro (cerca de Faro) | 050-S-Pw | 15
PUERTO WILLIAMS | ANAM | 190009702-c | Criseno | <0.08 | 0.04 | mg/kg | 2019-04-25 | 1 | MEDIA | -55.0781 | -67.0631 | Sedimento Marino | Frente Pto. Toro (cerca de Faro) | 050-S-Pw | 15
PUERTO WILLIAMS | ANAM | 190009702-c | Díbenzo(a,h)antraceno | <0.16 | 0.08 | mg/kg | 2019-04-25 | 1 | MEDIA | -55.0781 | -67.0631 | Sedimento Marino | Frente Pto. Toro (cerca de Faro) | 050-S-Pw | 15
PUERTO WILLIAMS | ANAM | 190009702-c | Fenantreno | <0.08 | 0.04 | mg/kg | 2019-04-25 | 1 | MEDIA | -55.0781 | -67.0631 | Sedimento Marino | Frente Pto. Toro (cerca de Faro) | 050-S-Pw | 15
PUERTO WILLIAMS | ANAM | 190009702-c | Fluoranteno | <0.16 | 0.08 | mg/kg | 2019-04-25 | 1 | MEDIA | -55.0781 | -67.0631 | Sedimento Marino | Frente Pto. Toro (cerca de Faro) | 050-S-Pw | 15
PUERTO WILLIAMS | ANAM | 190009702-c | Fluoreno | <0.3 | 0.15 | mg/kg | 2019-04-25 | 1 | MEDIA | -55.0781 | -67.0631 | Sedimento Marino | Frente Pto. Toro (cerca de Faro) | 050-S-Pw | 15
PUERTO WILLIAMS | ANAM | 190009702-c | HF C34-C50 | 161 | 161 | mg/kg | 2019-04-25 | 1 | NADA | -55.0781 | -67.0631 | Sedimento Marino | Frente Pto. Toro (cerca de Faro) | 050-S-Pw | 15
PUERTO WILLIAMS | ANAM | 190009702-c | Indeno(1 2 3-cd)pireno | <0.08 | 0.04 | mg/kg | 2019-04-25 | 1 | MEDIA | -55.0781 | -67.0631 | Sedimento Marino | Frente Pto. Toro (cerca de Faro) | 050-S-Pw | 15
PUERTO WILLIAMS | ANAM | 190009702-c | Naftaleno | <0.8 | 0.4 | mg/kg | 2019-04-25 | 1 | MEDIA | -55.0781 | -67.0631 | Sedimento Marino | Frente Pto. Toro (cerca de Faro) | 050-S-Pw | 15
PUERTO WILLIAMS | ANAM | 190009702-c | Pireno | <0.08 | 0.04 | mg/kg | 2019-04-25 | 1 | MEDIA | -55.0781 | -67.0631 | Sedimento Marino | Frente Pto. Toro (cerca de Faro) | 050-S-Pw | 15
PUERTO WILLIAMS | ANAM | 190009702-c | Plomo Total | 1.5 | 1.5 | mg/kg | 2019-04-25 | 1 | NADA | -55.0781 | -67.0631 | Sedimento Marino | Frente Pto. Toro (cerca de Faro) | 050-S-Pw | 15
PUERTO WILLIAMS | ANAM | 190009702-c | Nitrógeno Total | 36.15 | 36.15 | ppm | 2019-04-25 | 1 | NADA | -55.0781 | -67.0631 | Sedimento Marino | Frente Pto. Toro (cerca de Faro) | 050-S-Pw | 15
PUERTO WILLIAMS | ANAM | 190041352-c | Arena Fina 0.125mm | 13.22 | 13.22 | % | 2020-01-08 | 2 | NADA | -54.9228 | -68.3211 | Sedimento Marino | Frente Puerto Navarino | 010-S-Pw | 19
PUERTO WILLIAMS | ANAM | 190041352-c | Arena Gruesa 0.5 | 4.38 | 4.38 | % | 2020-01-08 | 2 | NADA | -54.9228 | -68.3211 | Sedimento Marino | Frente Puerto Navarino | 010-S-Pw | 19
PUERTO WILLIAMS | ANAM | 190041352-c | Arena Media 0.25mm | 10.49 | 10.49 | % | 2020-01-08 | 2 | NADA | -54.9228 | -68.3211 | Sedimento Marino | Frente Puerto Navarino | 010-S-Pw | 19
PUERTO WILLIAMS | ANAM | 190041352-c | Arena Muy Fina 0.063mm | 16.07 | 16.07 | % | 2020-01-08 | 2 | NADA | -54.9228 | -68.3211 | Sedimento Marino | Frente Puerto Navarino | 010-S-Pw | 19
PUERTO WILLIAMS | ANAM | 190041352-c | Arena Muy Gruesa 1.0mm | 0.78 | 0.78 | % | 2020-01-08 | 2 | NADA | -54.9228 | -68.3211 | Sedimento Marino | Frente Puerto Navarino | 010-S-Pw | 19
PUERTO WILLIAMS | ANAM | 190041352-c | Fango | 53.26 | 53.26 | % | 2020-01-08 | 2 | NADA | -54.9228 | -68.3211 | Sedimento Marino | Frente Puerto Navarino | 010-S-Pw | 19
PUERTO WILLIAMS | ANAM | 190041352-c | Grava Muy Fina 2.0mm | 1.8 | 1.8 | % | 2020-01-08 | 2 | NADA | -54.9228 | -68.3211 | Sedimento Marino | Frente Puerto Navarino | 010-S-Pw | 19
PUERTO WILLIAMS | ANAM | 190041352-c | Materia Orgánica | 3.7 | 3.7 | % | 2020-01-08 | 2 | NADA | -54.9228 | -68.3211 | Sedimento Marino | Frente Puerto Navarino | 010-S-Pw | 19
PUERTO WILLIAMS | ANAM | 190041352-c | Acenafteno | <0.8 | 0.4 | mg/kg | 2020-01-08 | 2 | MEDIA | -54.9228 | -68.3211 | Sedimento Marino | Frente Puerto Navarino | 010-S-Pw | 19
PUERTO WILLIAMS | ANAM | 190041352-c | Acenaftileno | <1.5 | 0.75 | mg/kg | 2020-01-08 | 2 | MEDIA | -54.9228 | -68.3211 | Sedimento Marino | Frente Puerto Navarino | 010-S-Pw | 19
PUERTO WILLIAMS | ANAM | 190041352-c | Antraceno | <0.1 | 0.05 | mg/kg | 2020-01-08 | 2 | MEDIA | -54.9228 | -68.3211 | Sedimento Marino | Frente Puerto Navarino | 010-S-Pw | 19
PUERTO WILLIAMS | ANAM | 190041352-c | Arsénico Total | <1.2 | 0.6 | mg/kg | 2020-01-08 | 2 | MEDIA | -54.9228 | -68.3211 | Sedimento Marino | Frente Puerto Navarino | 010-S-Pw | 19
PUERTO WILLIAMS | ANAM | 190041352-c | Benzo(a)antraceno | <0.08 | 0.04 | mg/kg | 2020-01-08 | 2 | MEDIA | -54.9228 | -68.3211 | Sedimento Marino | Frente Puerto Navarino | 010-S-Pw | 19
PUERTO WILLIAMS | ANAM | 190041352-c | Benzo(a)pireno | <0.08 | 0.04 | mg/kg | 2020-01-08 | 2 | MEDIA | -54.9228 | -68.3211 | Sedimento Marino | Frente Puerto Navarino | 010-S-Pw | 19
PUERTO WILLIAMS | ANAM | 190041352-c | Benzo(b)fluoranteno | <0.16 | 0.08 | mg/kg | 2020-01-08 | 2 | MEDIA | -54.9228 | -68.3211 | Sedimento Marino | Frente Puerto Navarino | 010-S-Pw | 19
PUERTO WILLIAMS | ANAM | 190041352-c | Benzo(ghi)perileno | <0.16 | 0.08 | mg/kg | 2020-01-08 | 2 | MEDIA | -54.9228 | -68.3211 | Sedimento Marino | Frente Puerto Navarino | 010-S-Pw | 19
PUERTO WILLIAMS | ANAM | 190041352-c | Benzo(k)fluoranteno | <0.08 | 0.04 | mg/kg | 2020-01-08 | 2 | MEDIA | -54.9228 | -68.3211 | Sedimento Marino | Frente Puerto Navarino | 010-S-Pw | 19
PUERTO WILLIAMS | ANAM | 190041352-c | Cadmio Total | 0.31 | 0.31 | mg/kg | 2020-01-08 | 2 | NADA | -54.9228 | -68.3211 | Sedimento Marino | Frente Puerto Navarino | 010-S-Pw | 19
PUERTO WILLIAMS | ANAM | 190041352-c | Cobre Total | 6.29 | 6.29 | mg/kg | 2020-01-08 | 2 | NADA | -54.9228 | -68.3211 | Sedimento Marino | Frente Puerto Navarino | 010-S-Pw | 19
PUERTO WILLIAMS | ANAM | 190041352-c | Criseno | <0.08 | 0.04 | mg/kg | 2020-01-08 | 2 | MEDIA | -54.9228 | -68.3211 | Sedimento Marino | Frente Puerto Navarino | 010-S-Pw | 19
PUERTO WILLIAMS | ANAM | 190041352-c | Cromo Total | 20.2 | 20.2 | mg/kg | 2020-01-08 | 2 | NADA | -54.9228 | -68.3211 | Sedimento Marino | Frente Puerto Navarino | 010-S-Pw | 19
PUERTO WILLIAMS | ANAM | 190041352-c | Díbenzo(a,h)antraceno | <0.16 | 0.08 | mg/kg | 2020-01-08 | 2 | MEDIA | -54.9228 | -68.3211 | Sedimento Marino | Frente Puerto Navarino | 010-S-Pw | 19
PUERTO WILLIAMS | ANAM | 190041352-c | Fenantreno | <0.08 | 0.04 | mg/kg | 2020-01-08 | 2 | MEDIA | -54.9228 | -68.3211 | Sedimento Marino | Frente Puerto Navarino | 010-S-Pw | 19
PUERTO WILLIAMS | ANAM | 190041352-c | Fluoranteno | <0.16 | 0.08 | mg/kg | 2020-01-08 | 2 | MEDIA | -54.9228 | -68.3211 | Sedimento Marino | Frente Puerto Navarino | 010-S-Pw | 19
PUERTO WILLIAMS | ANAM | 190041352-c | Fluoreno | <0.3 | 0.15 | mg/kg | 2020-01-08 | 2 | MEDIA | -54.9228 | -68.3211 | Sedimento Marino | Frente Puerto Navarino | 010-S-Pw | 19
PUERTO WILLIAMS | ANAM | 190041352-c | Fósforo Total | 938.25 | 938.25 | mg/kg | 2020-01-08 | 2 | NADA | -54.9228 | -68.3211 | Sedimento Marino | Frente Puerto Navarino | 010-S-Pw | 19
PUERTO WILLIAMS | ANAM | 190041352-c | HF C34-C50 | <10 | 5 | mg/kg | 2020-01-08 | 2 | MEDIA | -54.9228 | -68.3211 | Sedimento Marino | Frente Puerto Navarino | 010-S-Pw | 19
PUERTO WILLIAMS | ANAM | 190041352-c | Indeno(1 2 3-cd)pireno | <0.08 | 0.04 | mg/kg | 2020-01-08 | 2 | MEDIA | -54.9228 | -68.3211 | Sedimento Marino | Frente Puerto Navarino | 010-S-Pw | 19
PUERTO WILLIAMS | ANAM | 190041352-c | Mercurio Total | <0.01 | 0.005 | mg/kg | 2020-01-08 | 2 | MEDIA | -54.9228 | -68.3211 | Sedimento Marino | Frente Puerto Navarino | 010-S-Pw | 19
PUERTO WILLIAMS | ANAM | 190041352-c | Naftaleno | <0.8 | 0.4 | mg/kg | 2020-01-08 | 2 | MEDIA | -54.9228 | -68.3211 | Sedimento Marino | Frente Puerto Navarino | 010-S-Pw | 19
PUERTO WILLIAMS | ANAM | 190041352-c | Pireno | <0.08 | 0.04 | mg/kg | 2020-01-08 | 2 | MEDIA | -54.9228 | -68.3211 | Sedimento Marino | Frente Puerto Navarino | 010-S-Pw | 19
PUERTO WILLIAMS | ANAM | 190041352-c | Plomo Total | 3.31 | 3.31 | mg/kg | 2020-01-08 | 2 | NADA | -54.9228 | -68.3211 | Sedimento Marino | Frente Puerto Navarino | 010-S-Pw | 19
PUERTO WILLIAMS | ANAM | 190041352-c | Nitrógeno Total | 2107.51 | 2107.51 | ppm | 2020-01-08 | 2 | NADA | -54.9228 | -68.3211 | Sedimento Marino | Frente Puerto Navarino | 010-S-Pw | 19
PUERTO WILLIAMS | ANAM | 190041352-c | Arena Fina 0.125mm | 18.17 | 18.17 | % | 2020-01-08 | 2 | NADA | -54.9303 | -67.6064 | Sedimento Marino | Frente Muelle (boyas) | 030-S-Pw | 8.4
PUERTO WILLIAMS | ANAM | 190041352-c | Arena Gruesa 0.5 | 15.7 | 15.7 | % | 2020-01-08 | 2 | NADA | -54.9303 | -67.6064 | Sedimento Marino | Frente Muelle (boyas) | 030-S-Pw | 8.4
PUERTO WILLIAMS | ANAM | 190041352-c | Arena Media 0.25mm | 21.17 | 21.17 | % | 2020-01-08 | 2 | NADA | -54.9303 | -67.6064 | Sedimento Marino | Frente Muelle (boyas) | 030-S-Pw | 8.4
PUERTO WILLIAMS | ANAM | 190041352-c | Arena Muy Fina 0.063mm | 17.32 | 17.32 | % | 2020-01-08 | 2 | NADA | -54.9303 | -67.6064 | Sedimento Marino | Frente Muelle (boyas) | 030-S-Pw | 8.4
PUERTO WILLIAMS | ANAM | 190041352-c | Arena Muy Gruesa 1.0mm | 7.54 | 7.54 | % | 2020-01-08 | 2 | NADA | -54.9303 | -67.6064 | Sedimento Marino | Frente Muelle (boyas) | 030-S-Pw | 8.4
PUERTO WILLIAMS | ANAM | 190041352-c | Fango | 17.08 | 17.08 | % | 2020-01-08 | 2 | NADA | -54.9303 | -67.6064 | Sedimento Marino | Frente Muelle (boyas) | 030-S-Pw | 8.4
PUERTO WILLIAMS | ANAM | 190041352-c | Grava Muy Fina 2.0mm | 3.02 | 3.02 | % | 2020-01-08 | 2 | NADA | -54.9303 | -67.6064 | Sedimento Marino | Frente Muelle (boyas) | 030-S-Pw | 8.4
PUERTO WILLIAMS | ANAM | 190041352-c | Materia Orgánica | 2.4 | 2.4 | % | 2020-01-08 | 2 | NADA | -54.9303 | -67.6064 | Sedimento Marino | Frente Muelle (boyas) | 030-S-Pw | 8.4
PUERTO WILLIAMS | ANAM | 190041352-c | Acenafteno | <0.8 | 0.4 | mg/kg | 2020-01-08 | 2 | MEDIA | -54.9303 | -67.6064 | Sedimento Marino | Frente Muelle (boyas) | 030-S-Pw | 8.4
PUERTO WILLIAMS | ANAM | 190041352-c | Acenaftileno | <1.5 | 0.75 | mg/kg | 2020-01-08 | 2 | MEDIA | -54.9303 | -67.6064 | Sedimento Marino | Frente Muelle (boyas) | 030-S-Pw | 8.4
PUERTO WILLIAMS | ANAM | 190041352-c | Antraceno | 0.1 | 0.1 | mg/kg | 2020-01-08 | 2 | NADA | -54.9303 | -67.6064 | Sedimento Marino | Frente Muelle (boyas) | 030-S-Pw | 8.4
PUERTO WILLIAMS | ANAM | 190041352-c | Arsénico Total | <1.2 | 0.6 | mg/kg | 2020-01-08 | 2 | MEDIA | -54.9303 | -67.6064 | Sedimento Marino | Frente Muelle (boyas) | 030-S-Pw | 8.4
PUERTO WILLIAMS | ANAM | 190041352-c | Benzo(a)antraceno | <0.08 | 0.04 | mg/kg | 2020-01-08 | 2 | MEDIA | -54.9303 | -67.6064 | Sedimento Marino | Frente Muelle (boyas) | 030-S-Pw | 8.4
PUERTO WILLIAMS | ANAM | 190041352-c | Benzo(a)pireno | <0.08 | 0.04 | mg/kg | 2020-01-08 | 2 | MEDIA | -54.9303 | -67.6064 | Sedimento Marino | Frente Muelle (boyas) | 030-S-Pw | 8.4
PUERTO WILLIAMS | ANAM | 190041352-c | Benzo(b)fluoranteno | <0.16 | 0.08 | mg/kg | 2020-01-08 | 2 | MEDIA | -54.9303 | -67.6064 | Sedimento Marino | Frente Muelle (boyas) | 030-S-Pw | 8.4
PUERTO WILLIAMS | ANAM | 190041352-c | Benzo(ghi)perileno | <0.16 | 0.08 | mg/kg | 2020-01-08 | 2 | MEDIA | -54.9303 | -67.6064 | Sedimento Marino | Frente Muelle (boyas) | 030-S-Pw | 8.4
PUERTO WILLIAMS | ANAM | 190041352-c | Benzo(k)fluoranteno | <0.08 | 0.04 | mg/kg | 2020-01-08 | 2 | MEDIA | -54.9303 | -67.6064 | Sedimento Marino | Frente Muelle (boyas) | 030-S-Pw | 8.4
PUERTO WILLIAMS | ANAM | 190041352-c | Cadmio Total | <0.1 | 0.05 | mg/kg | 2020-01-08 | 2 | MEDIA | -54.9303 | -67.6064 | Sedimento Marino | Frente Muelle (boyas) | 030-S-Pw | 8.4
PUERTO WILLIAMS | ANAM | 190041352-c | Cobre Total | 13.08 | 13.08 | mg/kg | 2020-01-08 | 2 | NADA | -54.9303 | -67.6064 | Sedimento Marino | Frente Muelle (boyas) | 030-S-Pw | 8.4
PUERTO WILLIAMS | ANAM | 190041352-c | Criseno | <0.08 | 0.04 | mg/kg | 2020-01-08 | 2 | MEDIA | -54.9303 | -67.6064 | Sedimento Marino | Frente Muelle (boyas) | 030-S-Pw | 8.4
PUERTO WILLIAMS | ANAM | 190041352-c | Cromo Total | 17.49 | 17.49 | mg/kg | 2020-01-08 | 2 | NADA | -54.9303 | -67.6064 | Sedimento Marino | Frente Muelle (boyas) | 030-S-Pw | 8.4
PUERTO WILLIAMS | ANAM | 190041352-c | Díbenzo(a,h)antraceno | <0.16 | 0.08 | mg/kg | 2020-01-08 | 2 | MEDIA | -54.9303 | -67.6064 | Sedimento Marino | Frente Muelle (boyas) | 030-S-Pw | 8.4
PUERTO WILLIAMS | ANAM | 190041352-c | Fenantreno | 0.12 | 0.12 | mg/kg | 2020-01-08 | 2 | NADA | -54.9303 | -67.6064 | Sedimento Marino | Frente Muelle (boyas) | 030-S-Pw | 8.4
PUERTO WILLIAMS | ANAM | 190041352-c | Fluoranteno | <0.16 | 0.08 | mg/kg | 2020-01-08 | 2 | MEDIA | -54.9303 | -67.6064 | Sedimento Marino | Frente Muelle (boyas) | 030-S-Pw | 8.4
PUERTO WILLIAMS | ANAM | 190041352-c | Fluoreno | <0.3 | 0.15 | mg/kg | 2020-01-08 | 2 | MEDIA | -54.9303 | -67.6064 | Sedimento Marino | Frente Muelle (boyas) | 030-S-Pw | 8.4
PUERTO WILLIAMS | ANAM | 190041352-c | Fósforo Total | 711.9 | 711.9 | mg/kg | 2020-01-08 | 2 | NADA | -54.9303 | -67.6064 | Sedimento Marino | Frente Muelle (boyas) | 030-S-Pw | 8.4
PUERTO WILLIAMS | ANAM | 190041352-c | HF C34-C50 | 883 | 883 | mg/kg | 2020-01-08 | 2 | NADA | -54.9303 | -67.6064 | Sedimento Marino | Frente Muelle (boyas) | 030-S-Pw | 8.4
PUERTO WILLIAMS | ANAM | 190041352-c | Indeno(1 2 3-cd)pireno | <0.08 | 0.04 | mg/kg | 2020-01-08 | 2 | MEDIA | -54.9303 | -67.6064 | Sedimento Marino | Frente Muelle (boyas) | 030-S-Pw | 8.4
PUERTO WILLIAMS | ANAM | 190041352-c | Mercurio Total | <0.01 | 0.005 | mg/kg | 2020-01-08 | 2 | MEDIA | -54.9303 | -67.6064 | Sedimento Marino | Frente Muelle (boyas) | 030-S-Pw | 8.4
PUERTO WILLIAMS | ANAM | 190041352-c | Naftaleno | 0.8 | 0.8 | mg/kg | 2020-01-08 | 2 | NADA | -54.9303 | -67.6064 | Sedimento Marino | Frente Muelle (boyas) | 030-S-Pw | 8.4
PUERTO WILLIAMS | ANAM | 190041352-c | Pireno | 0.56 | 0.56 | mg/kg | 2020-01-08 | 2 | NADA | -54.9303 | -67.6064 | Sedimento Marino | Frente Muelle (boyas) | 030-S-Pw | 8.4
PUERTO WILLIAMS | ANAM | 190041352-c | Plomo Total | 6.72 | 6.72 | mg/kg | 2020-01-08 | 2 | NADA | -54.9303 | -67.6064 | Sedimento Marino | Frente Muelle (boyas) | 030-S-Pw | 8.4
PUERTO WILLIAMS | ANAM | 190041352-c | Nitrógeno Total | 1045.51 | 1045.51 | ppm | 2020-01-08 | 2 | NADA | -54.9303 | -67.6064 | Sedimento Marino | Frente Muelle (boyas) | 030-S-Pw | 8.4