## Cabo Negro 2021
CUERPO DE AGUA | Laboratorio | Codigo de informe de laboratorio | PARAMETRO | VALOR (INFORME LABORATORIO) | VALOR (LUEGO DE APLICADO EL CRITERIO) | UNIDAD | FECHA MUESTREO | SEMESTRE | CRITERIO (SE APLICA A VALORES BAJO LIMITE DE DETECCIÓN) | Coordenada X POAL (latidud decimal) | Coordenada Y POAL (longitud decimal) | MATRIZ | TOPONIMO | CODIGO ESTACIÓN | PROFUNDIDAD ESTACIÓN (mts)
CABO NEGRO | ANAM | 210032527-C | Acenafteno | <0.8 | 0.4 | mg/kg | 2021-05-13 | 1 | MEDIA | -52.9336 | -70.7828 | Sedimento Marino | App. a 220 m al Nord-Este de la punta Cabo Porpesse | 010-S-Cn | 6
CABO NEGRO | ANAM | 210032527-C | Acenaftileno | <1.5 | 0.75 | mg/kg | 2021-05-13 | 1 | MEDIA | -52.9336 | -70.7828 | Sedimento Marino | App. a 220 m al Nord-Este de la punta Cabo Porpesse | 010-S-Cn | 6
CABO NEGRO | ANAM | 210032527-C | Antraceno | <0.1 | 0.05 | mg/kg | 2021-05-13 | 1 | MEDIA | -52.9336 | -70.7828 | Sedimento Marino | App. a 220 m al Nord-Este de la punta Cabo Porpesse | 010-S-Cn | 6
CABO NEGRO | ANAM | 210032527-C | Arena Fina 0.125mm | 19.23 | 19.23 | % | 2021-05-13 | 1 | NADA | -52.9336 | -70.7828 | Sedimento Marino | App. a 220 m al Nord-Este de la punta Cabo Porpesse | 010-S-Cn | 6
CABO NEGRO | ANAM | 210032527-C | Arena Gruesa 0.5 | 12.85 | 12.85 | % | 2021-05-13 | 1 | NADA | -52.9336 | -70.7828 | Sedimento Marino | App. a 220 m al Nord-Este de la punta Cabo Porpesse | 010-S-Cn | 6
CABO NEGRO | ANAM | 210032527-C | Arena Media 0.25mm | 22.77 | 22.77 | % | 2021-05-13 | 1 | NADA | -52.9336 | -70.7828 | Sedimento Marino | App. a 220 m al Nord-Este de la punta Cabo Porpesse | 010-S-Cn | 6
CABO NEGRO | ANAM | 210032527-C | Arena Muy Fina 0.063mm | 25.27 | 25.27 | % | 2021-05-13 | 1 | NADA | -52.9336 | -70.7828 | Sedimento Marino | App. a 220 m al Nord-Este de la punta Cabo Porpesse | 010-S-Cn | 6
CABO NEGRO | ANAM | 210032527-C | Arena Muy Gruesa 1.0mm | 5.68 | 5.68 | % | 2021-05-13 | 1 | NADA | -52.9336 | -70.7828 | Sedimento Marino | App. a 220 m al Nord-Este de la punta Cabo Porpesse | 010-S-Cn | 6
CABO NEGRO | ANAM | 210032527-C | Arsénico Total | 5.25 | 5.25 | mg/kg | 2021-05-13 | 1 | NADA | -52.9336 | -70.7828 | Sedimento Marino | App. a 220 m al Nord-Este de la punta Cabo Porpesse | 010-S-Cn | 6
CABO NEGRO | ANAM | 210032527-C | Benzo(a)antraceno | <0.08 | 0.04 | mg/kg | 2021-05-13 | 1 | MEDIA | -52.9336 | -70.7828 | Sedimento Marino | App. a 220 m al Nord-Este de la punta Cabo Porpesse | 010-S-Cn | 6
CABO NEGRO | ANAM | 210032527-C | Benzo(a)pireno | <0.08 | 0.04 | mg/kg | 2021-05-13 | 1 | MEDIA | -52.9336 | -70.7828 | Sedimento Marino | App. a 220 m al Nord-Este de la punta Cabo Porpesse | 010-S-Cn | 6
CABO NEGRO | ANAM | 210032527-C | Benzo(b)fluoranteno | <0.16 | 0.08 | mg/kg | 2021-05-13 | 1 | MEDIA | -52.9336 | -70.7828 | Sedimento Marino | App. a 220 m al Nord-Este de la punta Cabo Porpesse | 010-S-Cn | 6
CABO NEGRO | ANAM | 210032527-C | Benzo(ghi)perileno | <0.16 | 0.08 | mg/kg | 2021-05-13 | 1 | MEDIA | -52.9336 | -70.7828 | Sedimento Marino | App. a 220 m al Nord-Este de la punta Cabo Porpesse | 010-S-Cn | 6
CABO NEGRO | ANAM | 210032527-C | Benzo(k)fluoranteno | <0.08 | 0.04 | mg/kg | 2021-05-13 | 1 | MEDIA | -52.9336 | -70.7828 | Sedimento Marino | App. a 220 m al Nord-Este de la punta Cabo Porpesse | 010-S-Cn | 6
CABO NEGRO | ANAM | 210032527-C | Cadmio Total | <0.1 | 0.05 | mg/kg | 2021-05-13 | 1 | MEDIA | -52.9336 | -70.7828 | Sedimento Marino | App. a 220 m al Nord-Este de la punta Cabo Porpesse | 010-S-Cn | 6
CABO NEGRO | ANAM | 210032527-C | Cobre Total | 9.32 | 9.32 | mg/kg | 2021-05-13 | 1 | NADA | -52.9336 | -70.7828 | Sedimento Marino | App. a 220 m al Nord-Este de la punta Cabo Porpesse | 010-S-Cn | 6
CABO NEGRO | ANAM | 210032527-C | Criseno | <0.08 | 0.04 | mg/kg | 2021-05-13 | 1 | MEDIA | -52.9336 | -70.7828 | Sedimento Marino | App. a 220 m al Nord-Este de la punta Cabo Porpesse | 010-S-Cn | 6
CABO NEGRO | ANAM | 210032527-C | Cromo Total | 14.51 | 14.51 | mg/kg | 2021-05-13 | 1 | NADA | -52.9336 | -70.7828 | Sedimento Marino | App. a 220 m al Nord-Este de la punta Cabo Porpesse | 010-S-Cn | 6
CABO NEGRO | ANAM | 210032527-C | Díbenzo(a,h)antraceno | <0.16 | 0.08 | mg/kg | 2021-05-13 | 1 | MEDIA | -52.9336 | -70.7828 | Sedimento Marino | App. a 220 m al Nord-Este de la punta Cabo Porpesse | 010-S-Cn | 6
CABO NEGRO | ANAM | 210032527-C | Fango | 8.11 | 8.11 | % | 2021-05-13 | 1 | NADA | -52.9336 | -70.7828 | Sedimento Marino | App. a 220 m al Nord-Este de la punta Cabo Porpesse | 010-S-Cn | 6
CABO NEGRO | ANAM | 210032527-C | Fenantreno | <0.08 | 0.04 | mg/kg | 2021-05-13 | 1 | MEDIA | -52.9336 | -70.7828 | Sedimento Marino | App. a 220 m al Nord-Este de la punta Cabo Porpesse | 010-S-Cn | 6
CABO NEGRO | ANAM | 210032527-C | Fluoranteno | <0.16 | 0.08 | mg/kg | 2021-05-13 | 1 | MEDIA | -52.9336 | -70.7828 | Sedimento Marino | App. a 220 m al Nord-Este de la punta Cabo Porpesse | 010-S-Cn | 6
CABO NEGRO | ANAM | 210032527-C | Fluoreno | <0.3 | 0.15 | mg/kg | 2021-05-13 | 1 | MEDIA | -52.9336 | -70.7828 | Sedimento Marino | App. a 220 m al Nord-Este de la punta Cabo Porpesse | 010-S-Cn | 6
CABO NEGRO | ANAM | 210032527-C | Grava Muy Fina 2.0mm | 6.09 | 6.09 | % | 2021-05-13 | 1 | NADA | -52.9336 | -70.7828 | Sedimento Marino | App. a 220 m al Nord-Este de la punta Cabo Porpesse | 010-S-Cn | 6
CABO NEGRO | ANAM | 210032527-C | HF C34-C50 | 188 | 188 | mg/kg | 2021-05-13 | 1 | NADA | -52.9336 | -70.7828 | Sedimento Marino | App. a 220 m al Nord-Este de la punta Cabo Porpesse | 010-S-Cn | 6
CABO NEGRO | ANAM | 210032527-C | Indeno(1 2 3-cd)pireno | <0.08 | 0.04 | mg/kg | 2021-05-13 | 1 | MEDIA | -52.9336 | -70.7828 | Sedimento Marino | App. a 220 m al Nord-Este de la punta Cabo Porpesse | 010-S-Cn | 6
CABO NEGRO | ANAM | 210032527-C | Mercurio Total | <0.01 | 0.005 | mg/kg | 2021-05-13 | 1 | MEDIA | -52.9336 | -70.7828 | Sedimento Marino | App. a 220 m al Nord-Este de la punta Cabo Porpesse | 010-S-Cn | 6
CABO NEGRO | ANAM | 210032527-C | Naftaleno | <0.8 | 0.4 | mg/kg | 2021-05-13 | 1 | MEDIA | -52.9336 | -70.7828 | Sedimento Marino | App. a 220 m al Nord-Este de la punta Cabo Porpesse | 010-S-Cn | 6
CABO NEGRO | ANAM | 210032527-C | Pireno | <0.08 | 0.04 | mg/kg | 2021-05-13 | 1 | MEDIA | -52.9336 | -70.7828 | Sedimento Marino | App. a 220 m al Nord-Este de la punta Cabo Porpesse | 010-S-Cn | 6
CABO NEGRO | ANAM | 210032527-C | Plomo Total | 3.86 | 3.86 | mg/kg | 2021-05-13 | 1 | NADA | -52.9336 | -70.7828 | Sedimento Marino | App. a 220 m al Nord-Este de la punta Cabo Porpesse | 010-S-Cn | 6
CABO NEGRO | ANAM | 210032527-C | Acenafteno | <0.8 | 0.4 | mg/kg | 2021-05-13 | 1 | MEDIA | -52.9342 | -70.7775 | Sedimento Marino | App. a 420 m al Este-Nord-Este de la punta Cabo Porpesse | 020-S-Cn | 10
CABO NEGRO | ANAM | 210032527-C | Acenaftileno | <1.5 | 0.75 | mg/kg | 2021-05-13 | 1 | MEDIA | -52.9342 | -70.7775 | Sedimento Marino | App. a 420 m al Este-Nord-Este de la punta Cabo Porpesse | 020-S-Cn | 10
CABO NEGRO | ANAM | 210032527-C | Antraceno | <0.1 | 0.05 | mg/kg | 2021-05-13 | 1 | MEDIA | -52.9342 | -70.7775 | Sedimento Marino | App. a 420 m al Este-Nord-Este de la punta Cabo Porpesse | 020-S-Cn | 10
CABO NEGRO | ANAM | 210032527-C | Arena Fina 0.125mm | 7.78 | 7.78 | % | 2021-05-13 | 1 | NADA | -52.9342 | -70.7775 | Sedimento Marino | App. a 420 m al Este-Nord-Este de la punta Cabo Porpesse | 020-S-Cn | 10
CABO NEGRO | ANAM | 210032527-C | Arena Gruesa 0.5 | 52.35 | 52.35 | % | 2021-05-13 | 1 | NADA | -52.9342 | -70.7775 | Sedimento Marino | App. a 420 m al Este-Nord-Este de la punta Cabo Porpesse | 020-S-Cn | 10
CABO NEGRO | ANAM | 210032527-C | Arena Media 0.25mm | 11.06 | 11.06 | % | 2021-05-13 | 1 | NADA | -52.9342 | -70.7775 | Sedimento Marino | App. a 420 m al Este-Nord-Este de la punta Cabo Porpesse | 020-S-Cn | 10
CABO NEGRO | ANAM | 210032527-C | Arena Muy Fina 0.063mm | 11.9 | 11.9 | % | 2021-05-13 | 1 | NADA | -52.9342 | -70.7775 | Sedimento Marino | App. a 420 m al Este-Nord-Este de la punta Cabo Porpesse | 020-S-Cn | 10
CABO NEGRO | ANAM | 210032527-C | Arena Muy Gruesa 1.0mm | 9.27 | 9.27 | % | 2021-05-13 | 1 | NADA | -52.9342 | -70.7775 | Sedimento Marino | App. a 420 m al Este-Nord-Este de la punta Cabo Porpesse | 020-S-Cn | 10
CABO NEGRO | ANAM | 210032527-C | Arsénico Total | 5.64 | 5.64 | mg/kg | 2021-05-13 | 1 | NADA | -52.9342 | -70.7775 | Sedimento Marino | App. a 420 m al Este-Nord-Este de la punta Cabo Porpesse | 020-S-Cn | 10
CABO NEGRO | ANAM | 210032527-C | Benzo(a)antraceno | <0.08 | 0.04 | mg/kg | 2021-05-13 | 1 | MEDIA | -52.9342 | -70.7775 | Sedimento Marino | App. a 420 m al Este-Nord-Este de la punta Cabo Porpesse | 020-S-Cn | 10
CABO NEGRO | ANAM | 210032527-C | Benzo(a)pireno | <0.08 | 0.04 | mg/kg | 2021-05-13 | 1 | MEDIA | -52.9342 | -70.7775 | Sedimento Marino | App. a 420 m al Este-Nord-Este de la punta Cabo Porpesse | 020-S-Cn | 10
CABO NEGRO | ANAM | 210032527-C | Benzo(b)fluoranteno | <0.16 | 0.08 | mg/kg | 2021-05-13 | 1 | MEDIA | -52.9342 | -70.7775 | Sedimento Marino | App. a 420 m al Este-Nord-Este de la punta Cabo Porpesse | 020-S-Cn | 10
CABO NEGRO | ANAM | 210032527-C | Benzo(ghi)perileno | <0.16 | 0.08 | mg/kg | 2021-05-13 | 1 | MEDIA | -52.9342 | -70.7775 | Sedimento Marino | App. a 420 m al Este-Nord-Este de la punta Cabo Porpesse | 020-S-Cn | 10
CABO NEGRO | ANAM | 210032527-C | Benzo(k)fluoranteno | <0.08 | 0.04 | mg/kg | 2021-05-13 | 1 | MEDIA | -52.9342 | -70.7775 | Sedimento Marino | App. a 420 m al Este-Nord-Este de la punta Cabo Porpesse | 020-S-Cn | 10
CABO NEGRO | ANAM | 210032527-C | Cadmio Total | <0.1 | 0.05 | mg/kg | 2021-05-13 | 1 | MEDIA | -52.9342 | -70.7775 | Sedimento Marino | App. a 420 m al Este-Nord-Este de la punta Cabo Porpesse | 020-S-Cn | 10
CABO NEGRO | ANAM | 210032527-C | Cobre Total | 6.05 | 6.05 | mg/kg | 2021-05-13 | 1 | NADA | -52.9342 | -70.7775 | Sedimento Marino | App. a 420 m al Este-Nord-Este de la punta Cabo Porpesse | 020-S-Cn | 10
CABO NEGRO | ANAM | 210032527-C | Criseno | <0.08 | 0.04 | mg/kg | 2021-05-13 | 1 | MEDIA | -52.9342 | -70.7775 | Sedimento Marino | App. a 420 m al Este-Nord-Este de la punta Cabo Porpesse | 020-S-Cn | 10
CABO NEGRO | ANAM | 210032527-C | Cromo Total | 14.78 | 14.78 | mg/kg | 2021-05-13 | 1 | NADA | -52.9342 | -70.7775 | Sedimento Marino | App. a 420 m al Este-Nord-Este de la punta Cabo Porpesse | 020-S-Cn | 10
CABO NEGRO | ANAM | 210032527-C | Díbenzo(a,h)antraceno | <0.16 | 0.08 | mg/kg | 2021-05-13 | 1 | MEDIA | -52.9342 | -70.7775 | Sedimento Marino | App. a 420 m al Este-Nord-Este de la punta Cabo Porpesse | 020-S-Cn | 10
CABO NEGRO | ANAM | 210032527-C | Fango | 0.55 | 0.55 | % | 2021-05-13 | 1 | NADA | -52.9342 | -70.7775 | Sedimento Marino | App. a 420 m al Este-Nord-Este de la punta Cabo Porpesse | 020-S-Cn | 10
CABO NEGRO | ANAM | 210032527-C | Fenantreno | <0.08 | 0.04 | mg/kg | 2021-05-13 | 1 | MEDIA | -52.9342 | -70.7775 | Sedimento Marino | App. a 420 m al Este-Nord-Este de la punta Cabo Porpesse | 020-S-Cn | 10
CABO NEGRO | ANAM | 210032527-C | Fluoranteno | <0.16 | 0.08 | mg/kg | 2021-05-13 | 1 | MEDIA | -52.9342 | -70.7775 | Sedimento Marino | App. a 420 m al Este-Nord-Este de la punta Cabo Porpesse | 020-S-Cn | 10
CABO NEGRO | ANAM | 210032527-C | Fluoreno | <0.3 | 0.15 | mg/kg | 2021-05-13 | 1 | MEDIA | -52.9342 | -70.7775 | Sedimento Marino | App. a 420 m al Este-Nord-Este de la punta Cabo Porpesse | 020-S-Cn | 10
CABO NEGRO | ANAM | 210032527-C | Grava Muy Fina 2.0mm | 7.09 | 7.09 | % | 2021-05-13 | 1 | NADA | -52.9342 | -70.7775 | Sedimento Marino | App. a 420 m al Este-Nord-Este de la punta Cabo Porpesse | 020-S-Cn | 10
CABO NEGRO | ANAM | 210032527-C | HF C34-C50 | <10 | 5 | mg/kg | 2021-05-13 | 1 | MEDIA | -52.9342 | -70.7775 | Sedimento Marino | App. a 420 m al Este-Nord-Este de la punta Cabo Porpesse | 020-S-Cn | 10
CABO NEGRO | ANAM | 210032527-C | Indeno(1 2 3-cd)pireno | <0.08 | 0.04 | mg/kg | 2021-05-13 | 1 | MEDIA | -52.9342 | -70.7775 | Sedimento Marino | App. a 420 m al Este-Nord-Este de la punta Cabo Porpesse | 020-S-Cn | 10
CABO NEGRO | ANAM | 210032527-C | Mercurio Total | <0.01 | 0.005 | mg/kg | 2021-05-13 | 1 | MEDIA | -52.9342 | -70.7775 | Sedimento Marino | App. a 420 m al Este-Nord-Este de la punta Cabo Porpesse | 020-S-Cn | 10
CABO NEGRO | ANAM | 210032527-C | Naftaleno | 0.8 | 0.8 | mg/kg | 2021-05-13 | 1 | NADA | -52.9342 | -70.7775 | Sedimento Marino | App. a 420 m al Este-Nord-Este de la punta Cabo Porpesse | 020-S-Cn | 10
CABO NEGRO | ANAM | 210032527-C | Pireno | <0.08 | 0.04 | mg/kg | 2021-05-13 | 1 | MEDIA | -52.9342 | -70.7775 | Sedimento Marino | App. a 420 m al Este-Nord-Este de la punta Cabo Porpesse | 020-S-Cn | 10
CABO NEGRO | ANAM | 210032527-C | Plomo Total | <1.2 | 0.6 | mg/kg | 2021-05-13 | 1 | MEDIA | -52.9342 | -70.7775 | Sedimento Marino | App. a 420 m al Este-Nord-Este de la punta Cabo Porpesse | 020-S-Cn | 10
CABO NEGRO | ANAM | 210032527-C | Acenafteno | <0.8 | 0.4 | mg/kg | 2021-05-13 | 1 | MEDIA | -52.9481 | -70.7756 | Sedimento Marino | App. a 1.080 m al Este de la punta Cabo Negro | 030-S-Cn | 6.5
CABO NEGRO | ANAM | 210032527-C | Acenaftileno | <1.5 | 0.75 | mg/kg | 2021-05-13 | 1 | MEDIA | -52.9481 | -70.7756 | Sedimento Marino | App. a 1.080 m al Este de la punta Cabo Negro | 030-S-Cn | 6.5
CABO NEGRO | ANAM | 210032527-C | Antraceno | <0.1 | 0.05 | mg/kg | 2021-05-13 | 1 | MEDIA | -52.9481 | -70.7756 | Sedimento Marino | App. a 1.080 m al Este de la punta Cabo Negro | 030-S-Cn | 6.5
CABO NEGRO | ANAM | 210032527-C | Arena Fina 0.125mm | 51.75 | 51.75 | % | 2021-05-13 | 1 | NADA | -52.9481 | -70.7756 | Sedimento Marino | App. a 1.080 m al Este de la punta Cabo Negro | 030-S-Cn | 6.5
CABO NEGRO | ANAM | 210032527-C | Arena Gruesa 0.5 | 0.16 | 0.16 | % | 2021-05-13 | 1 | NADA | -52.9481 | -70.7756 | Sedimento Marino | App. a 1.080 m al Este de la punta Cabo Negro | 030-S-Cn | 6.5
CABO NEGRO | ANAM | 210032527-C | Arena Media 0.25mm | 6.3 | 6.3 | % | 2021-05-13 | 1 | NADA | -52.9481 | -70.7756 | Sedimento Marino | App. a 1.080 m al Este de la punta Cabo Negro | 030-S-Cn | 6.5
CABO NEGRO | ANAM | 210032527-C | Arena Muy Fina 0.063mm | 34.72 | 34.72 | % | 2021-05-13 | 1 | NADA | -52.9481 | -70.7756 | Sedimento Marino | App. a 1.080 m al Este de la punta Cabo Negro | 030-S-Cn | 6.5
CABO NEGRO | ANAM | 210032527-C | Arena Muy Gruesa 1.0mm | 0.05 | 0.05 | % | 2021-05-13 | 1 | NADA | -52.9481 | -70.7756 | Sedimento Marino | App. a 1.080 m al Este de la punta Cabo Negro | 030-S-Cn | 6.5
CABO NEGRO | ANAM | 210032527-C | Arsénico Total | <1.2 | 0.6 | mg/kg | 2021-05-13 | 1 | MEDIA | -52.9481 | -70.7756 | Sedimento Marino | App. a 1.080 m al Este de la punta Cabo Negro | 030-S-Cn | 6.5
CABO NEGRO | ANAM | 210032527-C | Benzo(a)antraceno | 0.11 | 0.11 | mg/kg | 2021-05-13 | 1 | NADA | -52.9481 | -70.7756 | Sedimento Marino | App. a 1.080 m al Este de la punta Cabo Negro | 030-S-Cn | 6.5
CABO NEGRO | ANAM | 210032527-C | Benzo(a)pireno | <0.08 | 0.04 | mg/kg | 2021-05-13 | 1 | MEDIA | -52.9481 | -70.7756 | Sedimento Marino | App. a 1.080 m al Este de la punta Cabo Negro | 030-S-Cn | 6.5
CABO NEGRO | ANAM | 210032527-C | Benzo(b)fluoranteno | <0.16 | 0.08 | mg/kg | 2021-05-13 | 1 | MEDIA | -52.9481 | -70.7756 | Sedimento Marino | App. a 1.080 m al Este de la punta Cabo Negro | 030-S-Cn | 6.5
CABO NEGRO | ANAM | 210032527-C | Benzo(ghi)perileno | <0.16 | 0.08 | mg/kg | 2021-05-13 | 1 | MEDIA | -52.9481 | -70.7756 | Sedimento Marino | App. a 1.080 m al Este de la punta Cabo Negro | 030-S-Cn | 6.5
CABO NEGRO | ANAM | 210032527-C | Benzo(k)fluoranteno | <0.08 | 0.04 | mg/kg | 2021-05-13 | 1 | MEDIA | -52.9481 | -70.7756 | Sedimento Marino | App. a 1.080 m al Este de la punta Cabo Negro | 030-S-Cn | 6.5
CABO NEGRO | ANAM | 210032527-C | Cadmio Total | <0.1 | 0.05 | mg/kg | 2021-05-13 | 1 | MEDIA | -52.9481 | -70.7756 | Sedimento Marino | App. a 1.080 m al Este de la punta Cabo Negro | 030-S-Cn | 6.5
CABO NEGRO | ANAM | 210032527-C | Cobre Total | 3.84 | 3.84 | mg/kg | 2021-05-13 | 1 | NADA | -52.9481 | -70.7756 | Sedimento Marino | App. a 1.080 m al Este de la punta Cabo Negro | 030-S-Cn | 6.5
CABO NEGRO | ANAM | 210032527-C | Criseno | 0.09 | 0.09 | mg/kg | 2021-05-13 | 1 | NADA | -52.9481 | -70.7756 | Sedimento Marino | App. a 1.080 m al Este de la punta Cabo Negro | 030-S-Cn | 6.5
CABO NEGRO | ANAM | 210032527-C | Cromo Total | 10.9 | 10.9 | mg/kg | 2021-05-13 | 1 | NADA | -52.9481 | -70.7756 | Sedimento Marino | App. a 1.080 m al Este de la punta Cabo Negro | 030-S-Cn | 6.5
CABO NEGRO | ANAM | 210032527-C | Díbenzo(a,h)antraceno | <0.16 | 0.08 | mg/kg | 2021-05-13 | 1 | MEDIA | -52.9481 | -70.7756 | Sedimento Marino | App. a 1.080 m al Este de la punta Cabo Negro | 030-S-Cn | 6.5
CABO NEGRO | ANAM | 210032527-C | Fango | 7.01 | 7.01 | % | 2021-05-13 | 1 | NADA | -52.9481 | -70.7756 | Sedimento Marino | App. a 1.080 m al Este de la punta Cabo Negro | 030-S-Cn | 6.5
CABO NEGRO | ANAM | 210032527-C | Fenantreno | 0.1 | 0.1 | mg/kg | 2021-05-13 | 1 | NADA | -52.9481 | -70.7756 | Sedimento Marino | App. a 1.080 m al Este de la punta Cabo Negro | 030-S-Cn | 6.5
CABO NEGRO | ANAM | 210032527-C | Fluoranteno | <0.16 | 0.08 | mg/kg | 2021-05-13 | 1 | MEDIA | -52.9481 | -70.7756 | Sedimento Marino | App. a 1.080 m al Este de la punta Cabo Negro | 030-S-Cn | 6.5
CABO NEGRO | ANAM | 210032527-C | Fluoreno | <0.3 | 0.15 | mg/kg | 2021-05-13 | 1 | MEDIA | -52.9481 | -70.7756 | Sedimento Marino | App. a 1.080 m al Este de la punta Cabo Negro | 030-S-Cn | 6.5
CABO NEGRO | ANAM | 210032527-C | Grava Muy Fina 2.0mm | 0.01 | 0.01 | % | 2021-05-13 | 1 | NADA | -52.9481 | -70.7756 | Sedimento Marino | App. a 1.080 m al Este de la punta Cabo Negro | 030-S-Cn | 6.5
CABO NEGRO | ANAM | 210032527-C | HF C34-C50 | <10 | 5 | mg/kg | 2021-05-13 | 1 | MEDIA | -52.9481 | -70.7756 | Sedimento Marino | App. a 1.080 m al Este de la punta Cabo Negro | 030-S-Cn | 6.5
CABO NEGRO | ANAM | 210032527-C | Indeno(1 2 3-cd)pireno | <0.08 | 0.04 | mg/kg | 2021-05-13 | 1 | MEDIA | -52.9481 | -70.7756 | Sedimento Marino | App. a 1.080 m al Este de la punta Cabo Negro | 030-S-Cn | 6.5
CABO NEGRO | ANAM | 210032527-C | Mercurio Total | 0.02 | 0.02 | mg/kg | 2021-05-13 | 1 | NADA | -52.9481 | -70.7756 | Sedimento Marino | App. a 1.080 m al Este de la punta Cabo Negro | 030-S-Cn | 6.5
CABO NEGRO | ANAM | 210032527-C | Naftaleno | <0.8 | 0.4 | mg/kg | 2021-05-13 | 1 | MEDIA | -52.9481 | -70.7756 | Sedimento Marino | App. a 1.080 m al Este de la punta Cabo Negro | 030-S-Cn | 6.5
CABO NEGRO | ANAM | 210032527-C | Pireno | 0.09 | 0.09 | mg/kg | 2021-05-13 | 1 | NADA | -52.9481 | -70.7756 | Sedimento Marino | App. a 1.080 m al Este de la punta Cabo Negro | 030-S-Cn | 6.5
CABO NEGRO | ANAM | 210032527-C | Plomo Total | <1.2 | 0.6 | mg/kg | 2021-05-13 | 1 | MEDIA | -52.9481 | -70.7756 | Sedimento Marino | App. a 1.080 m al Este de la punta Cabo Negro | 030-S-Cn | 6.5
CABO NEGRO | ANAM | 210067679-C | Acenafteno | <0.8 | 0.4 | mg/kg | 2021-10-18 | 2 | MEDIA | -52.9336 | -70.7828 | Sedimento Marino | App. a 220 m al Nord-Este de la punta Cabo Porpesse | 010-S-Cn | 6.5
CABO NEGRO | ANAM | 210067679-C | Acenaftileno | <1.5 | 0.75 | mg/kg | 2021-10-18 | 2 | MEDIA | -52.9336 | -70.7828 | Sedimento Marino | App. a 220 m al Nord-Este de la punta Cabo Porpesse | 010-S-Cn | 6.5
CABO NEGRO | ANAM | 210067679-C | Antraceno | <0.1 | 0.05 | mg/kg | 2021-10-18 | 2 | MEDIA | -52.9336 | -70.7828 | Sedimento Marino | App. a 220 m al Nord-Este de la punta Cabo Porpesse | 010-S-Cn | 6.5
CABO NEGRO | ANAM | 210067679-C | Arena Fina 0.125mm | 8.45 | 8.45 | % | 2021-10-18 | 2 | NADA | -52.9336 | -70.7828 | Sedimento Marino | App. a 220 m al Nord-Este de la punta Cabo Porpesse | 010-S-Cn | 6.5
CABO NEGRO | ANAM | 210067679-C | Arena Gruesa 0.5 | 26.77 | 26.77 | % | 2021-10-18 | 2 | NADA | -52.9336 | -70.7828 | Sedimento Marino | App. a 220 m al Nord-Este de la punta Cabo Porpesse | 010-S-Cn | 6.5
CABO NEGRO | ANAM | 210067679-C | Arena Media 0.25mm | 16.21 | 16.21 | % | 2021-10-18 | 2 | NADA | -52.9336 | -70.7828 | Sedimento Marino | App. a 220 m al Nord-Este de la punta Cabo Porpesse | 010-S-Cn | 6.5
CABO NEGRO | ANAM | 210067679-C | Arena Muy Fina 0.063mm | 11.73 | 11.73 | % | 2021-10-18 | 2 | NADA | -52.9336 | -70.7828 | Sedimento Marino | App. a 220 m al Nord-Este de la punta Cabo Porpesse | 010-S-Cn | 6.5
CABO NEGRO | ANAM | 210067679-C | Arena Muy Gruesa 1.0mm | 14.99 | 14.99 | % | 2021-10-18 | 2 | NADA | -52.9336 | -70.7828 | Sedimento Marino | App. a 220 m al Nord-Este de la punta Cabo Porpesse | 010-S-Cn | 6.5
CABO NEGRO | ANAM | 210067679-C | Arsénico Total | <1.2 | 0.6 | mg/kg | 2021-10-18 | 2 | MEDIA | -52.9336 | -70.7828 | Sedimento Marino | App. a 220 m al Nord-Este de la punta Cabo Porpesse | 010-S-Cn | 6.5
CABO NEGRO | ANAM | 210067679-C | Benzo(a)antraceno | <0.08 | 0.04 | mg/kg | 2021-10-18 | 2 | MEDIA | -52.9336 | -70.7828 | Sedimento Marino | App. a 220 m al Nord-Este de la punta Cabo Porpesse | 010-S-Cn | 6.5
CABO NEGRO | ANAM | 210067679-C | Benzo(a)pireno | <0.08 | 0.04 | mg/kg | 2021-10-18 | 2 | MEDIA | -52.9336 | -70.7828 | Sedimento Marino | App. a 220 m al Nord-Este de la punta Cabo Porpesse | 010-S-Cn | 6.5
CABO NEGRO | ANAM | 210067679-C | Benzo(b)fluoranteno | <0.16 | 0.08 | mg/kg | 2021-10-18 | 2 | MEDIA | -52.9336 | -70.7828 | Sedimento Marino | App. a 220 m al Nord-Este de la punta Cabo Porpesse | 010-S-Cn | 6.5
CABO NEGRO | ANAM | 210067679-C | Benzo(ghi)perileno | <0.16 | 0.08 | mg/kg | 2021-10-18 | 2 | MEDIA | -52.9336 | -70.7828 | Sedimento Marino | App. a 220 m al Nord-Este de la punta Cabo Porpesse | 010-S-Cn | 6.5
CABO NEGRO | ANAM | 210067679-C | Benzo(k)fluoranteno | <0.08 | 0.04 | mg/kg | 2021-10-18 | 2 | MEDIA | -52.9336 | -70.7828 | Sedimento Marino | App. a 220 m al Nord-Este de la punta Cabo Porpesse | 010-S-Cn | 6.5
CABO NEGRO | ANAM | 210067679-C | Cadmio Total | <0.1 | 0.05 | mg/kg | 2021-10-18 | 2 | MEDIA | -52.9336 | -70.7828 | Sedimento Marino | App. a 220 m al Nord-Este de la punta Cabo Porpesse | 010-S-Cn | 6.5
CABO NEGRO | ANAM | 210067679-C | Cobre Total | 5.1 | 5.1 | mg/kg | 2021-10-18 | 2 | NADA | -52.9336 | -70.7828 | Sedimento Marino | App. a 220 m al Nord-Este de la punta Cabo Porpesse | 010-S-Cn | 6.5
CABO NEGRO | ANAM | 210067679-C | Criseno | <0.08 | 0.04 | mg/kg | 2021-10-18 | 2 | MEDIA | -52.9336 | -70.7828 | Sedimento Marino | App. a 220 m al Nord-Este de la punta Cabo Porpesse | 010-S-Cn | 6.5
CABO NEGRO | ANAM | 210067679-C | Cromo Total | 12.7 | 12.7 | mg/kg | 2021-10-18 | 2 | NADA | -52.9336 | -70.7828 | Sedimento Marino | App. a 220 m al Nord-Este de la punta Cabo Porpesse | 010-S-Cn | 6.5
CABO NEGRO | ANAM | 210067679-C | Díbenzo(a,h)antraceno | <0.16 | 0.08 | mg/kg | 2021-10-18 | 2 | MEDIA | -52.9336 | -70.7828 | Sedimento Marino | App. a 220 m al Nord-Este de la punta Cabo Porpesse | 010-S-Cn | 6.5
CABO NEGRO | ANAM | 210067679-C | Fango | 1.27 | 1.27 | % | 2021-10-18 | 2 | NADA | -52.9336 | -70.7828 | Sedimento Marino | App. a 220 m al Nord-Este de la punta Cabo Porpesse | 010-S-Cn | 6.5
CABO NEGRO | ANAM | 210067679-C | Fenantreno | <0.08 | 0.04 | mg/kg | 2021-10-18 | 2 | MEDIA | -52.9336 | -70.7828 | Sedimento Marino | App. a 220 m al Nord-Este de la punta Cabo Porpesse | 010-S-Cn | 6.5
CABO NEGRO | ANAM | 210067679-C | Fluoranteno | <0.16 | 0.08 | mg/kg | 2021-10-18 | 2 | MEDIA | -52.9336 | -70.7828 | Sedimento Marino | App. a 220 m al Nord-Este de la punta Cabo Porpesse | 010-S-Cn | 6.5
CABO NEGRO | ANAM | 210067679-C | Fluoreno | <0.3 | 0.15 | mg/kg | 2021-10-18 | 2 | MEDIA | -52.9336 | -70.7828 | Sedimento Marino | App. a 220 m al Nord-Este de la punta Cabo Porpesse | 010-S-Cn | 6.5
CABO NEGRO | ANAM | 210067679-C | Grava Muy Fina 2.0mm | 20.58 | 20.58 | % | 2021-10-18 | 2 | NADA | -52.9336 | -70.7828 | Sedimento Marino | App. a 220 m al Nord-Este de la punta Cabo Porpesse | 010-S-Cn | 6.5
CABO NEGRO | ANAM | 210067679-C | HF C34-C50 | <10 | 5 | mg/kg | 2021-10-18 | 2 | MEDIA | -52.9336 | -70.7828 | Sedimento Marino | App. a 220 m al Nord-Este de la punta Cabo Porpesse | 010-S-Cn | 6.5
CABO NEGRO | ANAM | 210067679-C | Indeno(1 2 3-cd)pireno | <0.08 | 0.04 | mg/kg | 2021-10-18 | 2 | MEDIA | -52.9336 | -70.7828 | Sedimento Marino | App. a 220 m al Nord-Este de la punta Cabo Porpesse | 010-S-Cn | 6.5
CABO NEGRO | ANAM | 210067679-C | Mercurio Total | <0.01 | 0.005 | mg/kg | 2021-10-18 | 2 | MEDIA | -52.9336 | -70.7828 | Sedimento Marino | App. a 220 m al Nord-Este de la punta Cabo Porpesse | 010-S-Cn | 6.5
CABO NEGRO | ANAM | 210067679-C | Naftaleno | <0.8 | 0.4 | mg/kg | 2021-10-18 | 2 | MEDIA | -52.9336 | -70.7828 | Sedimento Marino | App. a 220 m al Nord-Este de la punta Cabo Porpesse | 010-S-Cn | 6.5
CABO NEGRO | ANAM | 210067679-C | Pireno | <0.08 | 0.04 | mg/kg | 2021-10-18 | 2 | MEDIA | -52.9336 | -70.7828 | Sedimento Marino | App. a 220 m al Nord-Este de la punta Cabo Porpesse | 010-S-Cn | 6.5
CABO NEGRO | ANAM | 210067679-C | Plomo Total | <1.2 | 0.6 | mg/kg | 2021-10-18 | 2 | MEDIA | -52.9336 | -70.7828 | Sedimento Marino | App. a 220 m al Nord-Este de la punta Cabo Porpesse | 010-S-Cn | 6.5
CABO NEGRO | ANAM | 210067679-C | Acenafteno | <0.8 | 0.4 | mg/kg | 2021-10-18 | 2 | MEDIA | -52.9342 | -70.7775 | Sedimento Marino | App. a 420 m al Este-Nord-Este de la punta Cabo Porpesse | 020-S-Cn | 9
CABO NEGRO | ANAM | 210067679-C | Acenaftileno | <1.5 | 0.75 | mg/kg | 2021-10-18 | 2 | MEDIA | -52.9342 | -70.7775 | Sedimento Marino | App. a 420 m al Este-Nord-Este de la punta Cabo Porpesse | 020-S-Cn | 9
CABO NEGRO | ANAM | 210067679-C | Antraceno | <0.1 | 0.05 | mg/kg | 2021-10-18 | 2 | MEDIA | -52.9342 | -70.7775 | Sedimento Marino | App. a 420 m al Este-Nord-Este de la punta Cabo Porpesse | 020-S-Cn | 9
CABO NEGRO | ANAM | 210067679-C | Arena Fina 0.125mm | 7.5 | 7.5 | % | 2021-10-18 | 2 | NADA | -52.9342 | -70.7775 | Sedimento Marino | App. a 420 m al Este-Nord-Este de la punta Cabo Porpesse | 020-S-Cn | 9
CABO NEGRO | ANAM | 210067679-C | Arena Gruesa 0.5 | 55.95 | 55.95 | % | 2021-10-18 | 2 | NADA | -52.9342 | -70.7775 | Sedimento Marino | App. a 420 m al Este-Nord-Este de la punta Cabo Porpesse | 020-S-Cn | 9
CABO NEGRO | ANAM | 210067679-C | Arena Media 0.25mm | 12.68 | 12.68 | % | 2021-10-18 | 2 | NADA | -52.9342 | -70.7775 | Sedimento Marino | App. a 420 m al Este-Nord-Este de la punta Cabo Porpesse | 020-S-Cn | 9
CABO NEGRO | ANAM | 210067679-C | Arena Muy Fina 0.063mm | 13.72 | 13.72 | % | 2021-10-18 | 2 | NADA | -52.9342 | -70.7775 | Sedimento Marino | App. a 420 m al Este-Nord-Este de la punta Cabo Porpesse | 020-S-Cn | 9
CABO NEGRO | ANAM | 210067679-C | Arena Muy Gruesa 1.0mm | 6.59 | 6.59 | % | 2021-10-18 | 2 | NADA | -52.9342 | -70.7775 | Sedimento Marino | App. a 420 m al Este-Nord-Este de la punta Cabo Porpesse | 020-S-Cn | 9
CABO NEGRO | ANAM | 210067679-C | Arsénico Total | 6.9 | 6.9 | mg/kg | 2021-10-18 | 2 | NADA | -52.9342 | -70.7775 | Sedimento Marino | App. a 420 m al Este-Nord-Este de la punta Cabo Porpesse | 020-S-Cn | 9
CABO NEGRO | ANAM | 210067679-C | Benzo(a)antraceno | <0.08 | 0.04 | mg/kg | 2021-10-18 | 2 | MEDIA | -52.9342 | -70.7775 | Sedimento Marino | App. a 420 m al Este-Nord-Este de la punta Cabo Porpesse | 020-S-Cn | 9
CABO NEGRO | ANAM | 210067679-C | Benzo(a)pireno | <0.08 | 0.04 | mg/kg | 2021-10-18 | 2 | MEDIA | -52.9342 | -70.7775 | Sedimento Marino | App. a 420 m al Este-Nord-Este de la punta Cabo Porpesse | 020-S-Cn | 9
CABO NEGRO | ANAM | 210067679-C | Benzo(b)fluoranteno | <0.16 | 0.08 | mg/kg | 2021-10-18 | 2 | MEDIA | -52.9342 | -70.7775 | Sedimento Marino | App. a 420 m al Este-Nord-Este de la punta Cabo Porpesse | 020-S-Cn | 9
CABO NEGRO | ANAM | 210067679-C | Benzo(ghi)perileno | <0.16 | 0.08 | mg/kg | 2021-10-18 | 2 | MEDIA | -52.9342 | -70.7775 | Sedimento Marino | App. a 420 m al Este-Nord-Este de la punta Cabo Porpesse | 020-S-Cn | 9
CABO NEGRO | ANAM | 210067679-C | Benzo(k)fluoranteno | <0.08 | 0.04 | mg/kg | 2021-10-18 | 2 | MEDIA | -52.9342 | -70.7775 | Sedimento Marino | App. a 420 m al Este-Nord-Este de la punta Cabo Porpesse | 020-S-Cn | 9
CABO NEGRO | ANAM | 210067679-C | Cadmio Total | <0.1 | 0.05 | mg/kg | 2021-10-18 | 2 | MEDIA | -52.9342 | -70.7775 | Sedimento Marino | App. a 420 m al Este-Nord-Este de la punta Cabo Porpesse | 020-S-Cn | 9
CABO NEGRO | ANAM | 210067679-C | Cobre Total | 5 | 5 | mg/kg | 2021-10-18 | 2 | NADA | -52.9342 | -70.7775 | Sedimento Marino | App. a 420 m al Este-Nord-Este de la punta Cabo Porpesse | 020-S-Cn | 9
CABO NEGRO | ANAM | 210067679-C | Criseno | <0.08 | 0.04 | mg/kg | 2021-10-18 | 2 | MEDIA | -52.9342 | -70.7775 | Sedimento Marino | App. a 420 m al Este-Nord-Este de la punta Cabo Porpesse | 020-S-Cn | 9
CABO NEGRO | ANAM | 210067679-C | Cromo Total | 16.3 | 16.3 | mg/kg | 2021-10-18 | 2 | NADA | -52.9342 | -70.7775 | Sedimento Marino | App. a 420 m al Este-Nord-Este de la punta Cabo Porpesse | 020-S-Cn | 9
CABO NEGRO | ANAM | 210067679-C | Díbenzo(a,h)antraceno | <0.16 | 0.08 | mg/kg | 2021-10-18 | 2 | MEDIA | -52.9342 | -70.7775 | Sedimento Marino | App. a 420 m al Este-Nord-Este de la punta Cabo Porpesse | 020-S-Cn | 9
CABO NEGRO | ANAM | 210067679-C | Fango | 0.33 | 0.33 | % | 2021-10-18 | 2 | NADA | -52.9342 | -70.7775 | Sedimento Marino | App. a 420 m al Este-Nord-Este de la punta Cabo Porpesse | 020-S-Cn | 9
CABO NEGRO | ANAM | 210067679-C | Fenantreno | <0.08 | 0.04 | mg/kg | 2021-10-18 | 2 | MEDIA | -52.9342 | -70.7775 | Sedimento Marino | App. a 420 m al Este-Nord-Este de la punta Cabo Porpesse | 020-S-Cn | 9
CABO NEGRO | ANAM | 210067679-C | Fluoranteno | <0.16 | 0.08 | mg/kg | 2021-10-18 | 2 | MEDIA | -52.9342 | -70.7775 | Sedimento Marino | App. a 420 m al Este-Nord-Este de la punta Cabo Porpesse | 020-S-Cn | 9
CABO NEGRO | ANAM | 210067679-C | Fluoreno | <0.3 | 0.15 | mg/kg | 2021-10-18 | 2 | MEDIA | -52.9342 | -70.7775 | Sedimento Marino | App. a 420 m al Este-Nord-Este de la punta Cabo Porpesse | 020-S-Cn | 9
CABO NEGRO | ANAM | 210067679-C | Grava Muy Fina 2.0mm | 3.23 | 3.23 | % | 2021-10-18 | 2 | NADA | -52.9342 | -70.7775 | Sedimento Marino | App. a 420 m al Este-Nord-Este de la punta Cabo Porpesse | 020-S-Cn | 9
CABO NEGRO | ANAM | 210067679-C | HF C34-C50 | <10 | 5 | mg/kg | 2021-10-18 | 2 | MEDIA | -52.9342 | -70.7775 | Sedimento Marino | App. a 420 m al Este-Nord-Este de la punta Cabo Porpesse | 020-S-Cn | 9
CABO NEGRO | ANAM | 210067679-C | Indeno(1 2 3-cd)pireno | <0.08 | 0.04 | mg/kg | 2021-10-18 | 2 | MEDIA | -52.9342 | -70.7775 | Sedimento Marino | App. a 420 m al Este-Nord-Este de la punta Cabo Porpesse | 020-S-Cn | 9
CABO NEGRO | ANAM | 210067679-C | Mercurio Total | <0.01 | 0.005 | mg/kg | 2021-10-18 | 2 | MEDIA | -52.9342 | -70.7775 | Sedimento Marino | App. a 420 m al Este-Nord-Este de la punta Cabo Porpesse | 020-S-Cn | 9
CABO NEGRO | ANAM | 210067679-C | Naftaleno | <0.8 | 0.4 | mg/kg | 2021-10-18 | 2 | MEDIA | -52.9342 | -70.7775 | Sedimento Marino | App. a 420 m al Este-Nord-Este de la punta Cabo Porpesse | 020-S-Cn | 9
CABO NEGRO | ANAM | 210067679-C | Pireno | <0.08 | 0.04 | mg/kg | 2021-10-18 | 2 | MEDIA | -52.9342 | -70.7775 | Sedimento Marino | App. a 420 m al Este-Nord-Este de la punta Cabo Porpesse | 020-S-Cn | 9
CABO NEGRO | ANAM | 210067679-C | Plomo Total | <1.2 | 0.6 | mg/kg | 2021-10-18 | 2 | MEDIA | -52.9342 | -70.7775 | Sedimento Marino | App. a 420 m al Este-Nord-Este de la punta Cabo Porpesse | 020-S-Cn | 9
CABO NEGRO | ANAM | 210067679-C | Acenafteno | <0.8 | 0.4 | mg/kg | 2021-10-18 | 2 | MEDIA | -52.9481 | -70.7756 | Sedimento Marino | App. a 1.080 m al Este de la punta Cabo Negro | 030-S-Cn | 7
CABO NEGRO | ANAM | 210067679-C | Acenaftileno | <1.5 | 0.75 | mg/kg | 2021-10-18 | 2 | MEDIA | -52.9481 | -70.7756 | Sedimento Marino | App. a 1.080 m al Este de la punta Cabo Negro | 030-S-Cn | 7
CABO NEGRO | ANAM | 210067679-C | Antraceno | <0.1 | 0.05 | mg/kg | 2021-10-18 | 2 | MEDIA | -52.9481 | -70.7756 | Sedimento Marino | App. a 1.080 m al Este de la punta Cabo Negro | 030-S-Cn | 7
CABO NEGRO | ANAM | 210067679-C | Arena Fina 0.125mm | 0.14 | 0.14 | % | 2021-10-18 | 2 | NADA | -52.9481 | -70.7756 | Sedimento Marino | App. a 1.080 m al Este de la punta Cabo Negro | 030-S-Cn | 7
CABO NEGRO | ANAM | 210067679-C | Arena Gruesa 0.5 | 0.14 | 0.14 | % | 2021-10-18 | 2 | NADA | -52.9481 | -70.7756 | Sedimento Marino | App. a 1.080 m al Este de la punta Cabo Negro | 030-S-Cn | 7
CABO NEGRO | ANAM | 210067679-C | Arena Media 0.25mm | 7.21 | 7.21 | % | 2021-10-18 | 2 | NADA | -52.9481 | -70.7756 | Sedimento Marino | App. a 1.080 m al Este de la punta Cabo Negro | 030-S-Cn | 7
CABO NEGRO | ANAM | 210067679-C | Arena Muy Fina 0.063mm | 34.11 | 34.11 | % | 2021-10-18 | 2 | NADA | -52.9481 | -70.7756 | Sedimento Marino | App. a 1.080 m al Este de la punta Cabo Negro | 030-S-Cn | 7
CABO NEGRO | ANAM | 210067679-C | Arena Muy Gruesa 1.0mm | 0.03 | 0.03 | % | 2021-10-18 | 2 | NADA | -52.9481 | -70.7756 | Sedimento Marino | App. a 1.080 m al Este de la punta Cabo Negro | 030-S-Cn | 7
CABO NEGRO | ANAM | 210067679-C | Arsénico Total | <1.2 | 0.6 | mg/kg | 2021-10-18 | 2 | MEDIA | -52.9481 | -70.7756 | Sedimento Marino | App. a 1.080 m al Este de la punta Cabo Negro | 030-S-Cn | 7
CABO NEGRO | ANAM | 210067679-C | Benzo(a)antraceno | <0.08 | 0.04 | mg/kg | 2021-10-18 | 2 | MEDIA | -52.9481 | -70.7756 | Sedimento Marino | App. a 1.080 m al Este de la punta Cabo Negro | 030-S-Cn | 7
CABO NEGRO | ANAM | 210067679-C | Benzo(a)pireno | <0.08 | 0.04 | mg/kg | 2021-10-18 | 2 | MEDIA | -52.9481 | -70.7756 | Sedimento Marino | App. a 1.080 m al Este de la punta Cabo Negro | 030-S-Cn | 7
CABO NEGRO | ANAM | 210067679-C | Benzo(b)fluoranteno | <0.16 | 0.08 | mg/kg | 2021-10-18 | 2 | MEDIA | -52.9481 | -70.7756 | Sedimento Marino | App. a 1.080 m al Este de la punta Cabo Negro | 030-S-Cn | 7
CABO NEGRO | ANAM | 210067679-C | Benzo(ghi)perileno | <0.16 | 0.08 | mg/kg | 2021-10-18 | 2 | MEDIA | -52.9481 | -70.7756 | Sedimento Marino | App. a 1.080 m al Este de la punta Cabo Negro | 030-S-Cn | 7
CABO NEGRO | ANAM | 210067679-C | Benzo(k)fluoranteno | <0.08 | 0.04 | mg/kg | 2021-10-18 | 2 | MEDIA | -52.9481 | -70.7756 | Sedimento Marino | App. a 1.080 m al Este de la punta Cabo Negro | 030-S-Cn | 7
CABO NEGRO | ANAM | 210067679-C | Cadmio Total | <0.1 | 0.05 | mg/kg | 2021-10-18 | 2 | MEDIA | -52.9481 | -70.7756 | Sedimento Marino | App. a 1.080 m al Este de la punta Cabo Negro | 030-S-Cn | 7
CABO NEGRO | ANAM | 210067679-C | Cobre Total | 6.2 | 6.2 | mg/kg | 2021-10-18 | 2 | NADA | -52.9481 | -70.7756 | Sedimento Marino | App. a 1.080 m al Este de la punta Cabo Negro | 030-S-Cn | 7
CABO NEGRO | ANAM | 210067679-C | Criseno | <0.08 | 0.04 | mg/kg | 2021-10-18 | 2 | MEDIA | -52.9481 | -70.7756 | Sedimento Marino | App. a 1.080 m al Este de la punta Cabo Negro | 030-S-Cn | 7
CABO NEGRO | ANAM | 210067679-C | Cromo Total | 11.3 | 11.3 | mg/kg | 2021-10-18 | 2 | NADA | -52.9481 | -70.7756 | Sedimento Marino | App. a 1.080 m al Este de la punta Cabo Negro | 030-S-Cn | 7
CABO NEGRO | ANAM | 210067679-C | Díbenzo(a,h)antraceno | <0.16 | 0.08 | mg/kg | 2021-10-18 | 2 | MEDIA | -52.9481 | -70.7756 | Sedimento Marino | App. a 1.080 m al Este de la punta Cabo Negro | 030-S-Cn | 7
CABO NEGRO | ANAM | 210067679-C | Fango | 58.36 | 58.36 | % | 2021-10-18 | 2 | NADA | -52.9481 | -70.7756 | Sedimento Marino | App. a 1.080 m al Este de la punta Cabo Negro | 030-S-Cn | 7
CABO NEGRO | ANAM | 210067679-C | Fenantreno | <0.08 | 0.04 | mg/kg | 2021-10-18 | 2 | MEDIA | -52.9481 | -70.7756 | Sedimento Marino | App. a 1.080 m al Este de la punta Cabo Negro | 030-S-Cn | 7
CABO NEGRO | ANAM | 210067679-C | Fluoranteno | <0.16 | 0.08 | mg/kg | 2021-10-18 | 2 | MEDIA | -52.9481 | -70.7756 | Sedimento Marino | App. a 1.080 m al Este de la punta Cabo Negro | 030-S-Cn | 7
CABO NEGRO | ANAM | 210067679-C | Fluoreno | <0.3 | 0.15 | mg/kg | 2021-10-18 | 2 | MEDIA | -52.9481 | -70.7756 | Sedimento Marino | App. a 1.080 m al Este de la punta Cabo Negro | 030-S-Cn | 7
CABO NEGRO | ANAM | 210067679-C | Grava Muy Fina 2.0mm | 0.01 | 0.01 | % | 2021-10-18 | 2 | NADA | -52.9481 | -70.7756 | Sedimento Marino | App. a 1.080 m al Este de la punta Cabo Negro | 030-S-Cn | 7
CABO NEGRO | ANAM | 210067679-C | HF C34-C50 | <10 | 5 | mg/kg | 2021-10-18 | 2 | MEDIA | -52.9481 | -70.7756 | Sedimento Marino | App. a 1.080 m al Este de la punta Cabo Negro | 030-S-Cn | 7
CABO NEGRO | ANAM | 210067679-C | Indeno(1 2 3-cd)pireno | <0.08 | 0.04 | mg/kg | 2021-10-18 | 2 | MEDIA | -52.9481 | -70.7756 | Sedimento Marino | App. a 1.080 m al Este de la punta Cabo Negro | 030-S-Cn | 7
CABO NEGRO | ANAM | 210067679-C | Mercurio Total | <0.01 | 0.005 | mg/kg | 2021-10-18 | 2 | MEDIA | -52.9481 | -70.7756 | Sedimento Marino | App. a 1.080 m al Este de la punta Cabo Negro | 030-S-Cn | 7
CABO NEGRO | ANAM | 210067679-C | Naftaleno | <0.8 | 0.4 | mg/kg | 2021-10-18 | 2 | MEDIA | -52.9481 | -70.7756 | Sedimento Marino | App. a 1.080 m al Este de la punta Cabo Negro | 030-S-Cn | 7
CABO NEGRO | ANAM | 210067679-C | Pireno | <0.08 | 0.04 | mg/kg | 2021-10-18 | 2 | MEDIA | -52.9481 | -70.7756 | Sedimento Marino | App. a 1.080 m al Este de la punta Cabo Negro | 030-S-Cn | 7
CABO NEGRO | ANAM | 210067679-C | Plomo Total | <1.2 | 0.6 | mg/kg | 2021-10-18 | 2 | MEDIA | -52.9481 | -70.7756 | Sedimento Marino | App. a 1.080 m al Este de la punta Cabo Negro | 030-S-Cn | 7