## Huasco 2021
CUERPO DE AGUA | Laboratorio | Codigo de informe de laboratorio | PARAMETRO | VALOR (INFORME LABORATORIO) | VALOR (LUEGO DE APLICADO EL CRITERIO) | UNIDAD | FECHA MUESTREO | SEMESTRE | CRITERIO (SE APLICA A VALORES BAJO LIMITE DE DETECCIÓN) | Coordenada X POAL (latidud decimal) | Coordenada Y POAL (longitud decimal) | MATRIZ | TOPONIMO | CODIGO ESTACIÓN | PROFUNDIDAD ESTACIÓN (mts)
HUASCO | ANAM | 210030918-C | Acenafteno | <0.8 | 0.4 | mg/kg | 2021-04-27 | 1 | MEDIA | -28.4389 | -71.2036 | Sedimento Marino | Desembocadura Río Huasco | 020-S-Hu | 7
HUASCO | ANAM | 210030918-C | Acenaftileno | <1.5 | 0.75 | mg/kg | 2021-04-27 | 1 | MEDIA | -28.4389 | -71.2036 | Sedimento Marino | Desembocadura Río Huasco | 020-S-Hu | 7
HUASCO | ANAM | 210030918-C | Antraceno | 0.2 | 0.2 | mg/kg | 2021-04-27 | 1 | NADA | -28.4389 | -71.2036 | Sedimento Marino | Desembocadura Río Huasco | 020-S-Hu | 7
HUASCO | ANAM | 210030918-C | Arena Fina 0.125mm | 4.37 | 4.37 | % | 2021-04-27 | 1 | NADA | -28.4389 | -71.2036 | Sedimento Marino | Desembocadura Río Huasco | 020-S-Hu | 7
HUASCO | ANAM | 210030918-C | Arena Gruesa 0.5 | 26.89 | 26.89 | % | 2021-04-27 | 1 | NADA | -28.4389 | -71.2036 | Sedimento Marino | Desembocadura Río Huasco | 020-S-Hu | 7
HUASCO | ANAM | 210030918-C | Arena Media 0.25mm | 14.54 | 14.54 | % | 2021-04-27 | 1 | NADA | -28.4389 | -71.2036 | Sedimento Marino | Desembocadura Río Huasco | 020-S-Hu | 7
HUASCO | ANAM | 210030918-C | Arena Muy Fina 0.063mm | 0.66 | 0.66 | % | 2021-04-27 | 1 | NADA | -28.4389 | -71.2036 | Sedimento Marino | Desembocadura Río Huasco | 020-S-Hu | 7
HUASCO | ANAM | 210030918-C | Arena Muy Gruesa 1.0mm | 32.58 | 32.58 | % | 2021-04-27 | 1 | NADA | -28.4389 | -71.2036 | Sedimento Marino | Desembocadura Río Huasco | 020-S-Hu | 7
HUASCO | ANAM | 210030918-C | Arsénico Total | <1.2 | 0.6 | mg/kg | 2021-04-27 | 1 | MEDIA | -28.4389 | -71.2036 | Sedimento Marino | Desembocadura Río Huasco | 020-S-Hu | 7
HUASCO | ANAM | 210030918-C | Benzo(a)antraceno | 0.24 | 0.24 | mg/kg | 2021-04-27 | 1 | NADA | -28.4389 | -71.2036 | Sedimento Marino | Desembocadura Río Huasco | 020-S-Hu | 7
HUASCO | ANAM | 210030918-C | Benzo(a)pireno | 0.23 | 0.23 | mg/kg | 2021-04-27 | 1 | NADA | -28.4389 | -71.2036 | Sedimento Marino | Desembocadura Río Huasco | 020-S-Hu | 7
HUASCO | ANAM | 210030918-C | Benzo(b)fluoranteno | 0.19 | 0.19 | mg/kg | 2021-04-27 | 1 | NADA | -28.4389 | -71.2036 | Sedimento Marino | Desembocadura Río Huasco | 020-S-Hu | 7
HUASCO | ANAM | 210030918-C | Benzo(ghi)perileno | 0.28 | 0.28 | mg/kg | 2021-04-27 | 1 | NADA | -28.4389 | -71.2036 | Sedimento Marino | Desembocadura Río Huasco | 020-S-Hu | 7
HUASCO | ANAM | 210030918-C | Benzo(k)fluoranteno | <0.08 | 0.04 | mg/kg | 2021-04-27 | 1 | MEDIA | -28.4389 | -71.2036 | Sedimento Marino | Desembocadura Río Huasco | 020-S-Hu | 7
HUASCO | ANAM | 210030918-C | Cadmio Total | <0.1 | 0.05 | mg/kg | 2021-04-27 | 1 | MEDIA | -28.4389 | -71.2036 | Sedimento Marino | Desembocadura Río Huasco | 020-S-Hu | 7
HUASCO | ANAM | 210030918-C | Cobre Total | 121.4 | 121.4 | mg/kg | 2021-04-27 | 1 | NADA | -28.4389 | -71.2036 | Sedimento Marino | Desembocadura Río Huasco | 020-S-Hu | 7
HUASCO | ANAM | 210030918-C | Criseno | 0.19 | 0.19 | mg/kg | 2021-04-27 | 1 | NADA | -28.4389 | -71.2036 | Sedimento Marino | Desembocadura Río Huasco | 020-S-Hu | 7
HUASCO | ANAM | 210030918-C | Cromo Total | 8.28 | 8.28 | mg/kg | 2021-04-27 | 1 | NADA | -28.4389 | -71.2036 | Sedimento Marino | Desembocadura Río Huasco | 020-S-Hu | 7
HUASCO | ANAM | 210030918-C | Díbenzo(a,h)antraceno | <0.16 | 0.08 | mg/kg | 2021-04-27 | 1 | MEDIA | -28.4389 | -71.2036 | Sedimento Marino | Desembocadura Río Huasco | 020-S-Hu | 7
HUASCO | ANAM | 210030918-C | Fango | 0.74 | 0.74 | % | 2021-04-27 | 1 | NADA | -28.4389 | -71.2036 | Sedimento Marino | Desembocadura Río Huasco | 020-S-Hu | 7
HUASCO | ANAM | 210030918-C | Fenantreno | 0.52 | 0.52 | mg/kg | 2021-04-27 | 1 | NADA | -28.4389 | -71.2036 | Sedimento Marino | Desembocadura Río Huasco | 020-S-Hu | 7
HUASCO | ANAM | 210030918-C | Fluoranteno | 0.23 | 0.23 | mg/kg | 2021-04-27 | 1 | NADA | -28.4389 | -71.2036 | Sedimento Marino | Desembocadura Río Huasco | 020-S-Hu | 7
HUASCO | ANAM | 210030918-C | Fluoreno | <0.3 | 0.15 | mg/kg | 2021-04-27 | 1 | MEDIA | -28.4389 | -71.2036 | Sedimento Marino | Desembocadura Río Huasco | 020-S-Hu | 7
HUASCO | ANAM | 210030918-C | Grava Muy Fina 2.0mm | 20.22 | 20.22 | % | 2021-04-27 | 1 | NADA | -28.4389 | -71.2036 | Sedimento Marino | Desembocadura Río Huasco | 020-S-Hu | 7
HUASCO | ANAM | 210030918-C | HF C34-C50 | <10 | 5 | mg/kg | 2021-04-27 | 1 | MEDIA | -28.4389 | -71.2036 | Sedimento Marino | Desembocadura Río Huasco | 020-S-Hu | 7
HUASCO | ANAM | 210030918-C | Indeno(1 2 3-cd)pireno | 0.12 | 0.12 | mg/kg | 2021-04-27 | 1 | NADA | -28.4389 | -71.2036 | Sedimento Marino | Desembocadura Río Huasco | 020-S-Hu | 7
HUASCO | ANAM | 210030918-C | Mercurio Total | <0.01 | 0.005 | mg/kg | 2021-04-27 | 1 | MEDIA | -28.4389 | -71.2036 | Sedimento Marino | Desembocadura Río Huasco | 020-S-Hu | 7
HUASCO | ANAM | 210030918-C | Naftaleno | <0.8 | 0.4 | mg/kg | 2021-04-27 | 1 | MEDIA | -28.4389 | -71.2036 | Sedimento Marino | Desembocadura Río Huasco | 020-S-Hu | 7
HUASCO | ANAM | 210030918-C | Pireno | 0.45 | 0.45 | mg/kg | 2021-04-27 | 1 | NADA | -28.4389 | -71.2036 | Sedimento Marino | Desembocadura Río Huasco | 020-S-Hu | 7
HUASCO | ANAM | 210030918-C | Plomo Total | <1.2 | 0.6 | mg/kg | 2021-04-27 | 1 | MEDIA | -28.4389 | -71.2036 | Sedimento Marino | Desembocadura Río Huasco | 020-S-Hu | 7
HUASCO | ANAM | 210030918-C | Acenafteno | <0.8 | 0.4 | mg/kg | 2021-04-27 | 1 | MEDIA | -28.4625 | -71.2319 | Sedimento Marino | Islote Panulcillo | 040-S-Hu | 12
HUASCO | ANAM | 210030918-C | Acenaftileno | <1.5 | 0.75 | mg/kg | 2021-04-27 | 1 | MEDIA | -28.4625 | -71.2319 | Sedimento Marino | Islote Panulcillo | 040-S-Hu | 12
HUASCO | ANAM | 210030918-C | Antraceno | 0.1 | 0.1 | mg/kg | 2021-04-27 | 1 | NADA | -28.4625 | -71.2319 | Sedimento Marino | Islote Panulcillo | 040-S-Hu | 12
HUASCO | ANAM | 210030918-C | Arena Fina 0.125mm | 18.94 | 18.94 | % | 2021-04-27 | 1 | NADA | -28.4625 | -71.2319 | Sedimento Marino | Islote Panulcillo | 040-S-Hu | 12
HUASCO | ANAM | 210030918-C | Arena Gruesa 0.5 | 22.92 | 22.92 | % | 2021-04-27 | 1 | NADA | -28.4625 | -71.2319 | Sedimento Marino | Islote Panulcillo | 040-S-Hu | 12
HUASCO | ANAM | 210030918-C | Arena Media 0.25mm | 50.39 | 50.39 | % | 2021-04-27 | 1 | NADA | -28.4625 | -71.2319 | Sedimento Marino | Islote Panulcillo | 040-S-Hu | 12
HUASCO | ANAM | 210030918-C | Arena Muy Fina 0.063mm | 1.47 | 1.47 | % | 2021-04-27 | 1 | NADA | -28.4625 | -71.2319 | Sedimento Marino | Islote Panulcillo | 040-S-Hu | 12
HUASCO | ANAM | 210030918-C | Arena Muy Gruesa 1.0mm | 4.17 | 4.17 | % | 2021-04-27 | 1 | NADA | -28.4625 | -71.2319 | Sedimento Marino | Islote Panulcillo | 040-S-Hu | 12
HUASCO | ANAM | 210030918-C | Arsénico Total | <1.2 | 0.6 | mg/kg | 2021-04-27 | 1 | MEDIA | -28.4625 | -71.2319 | Sedimento Marino | Islote Panulcillo | 040-S-Hu | 12
HUASCO | ANAM | 210030918-C | Benzo(a)antraceno | 0.31 | 0.31 | mg/kg | 2021-04-27 | 1 | NADA | -28.4625 | -71.2319 | Sedimento Marino | Islote Panulcillo | 040-S-Hu | 12
HUASCO | ANAM | 210030918-C | Benzo(a)pireno | 0.32 | 0.32 | mg/kg | 2021-04-27 | 1 | NADA | -28.4625 | -71.2319 | Sedimento Marino | Islote Panulcillo | 040-S-Hu | 12
HUASCO | ANAM | 210030918-C | Benzo(b)fluoranteno | 0.37 | 0.37 | mg/kg | 2021-04-27 | 1 | NADA | -28.4625 | -71.2319 | Sedimento Marino | Islote Panulcillo | 040-S-Hu | 12
HUASCO | ANAM | 210030918-C | Benzo(ghi)perileno | 0.24 | 0.24 | mg/kg | 2021-04-27 | 1 | NADA | -28.4625 | -71.2319 | Sedimento Marino | Islote Panulcillo | 040-S-Hu | 12
HUASCO | ANAM | 210030918-C | Benzo(k)fluoranteno | 0.2 | 0.2 | mg/kg | 2021-04-27 | 1 | NADA | -28.4625 | -71.2319 | Sedimento Marino | Islote Panulcillo | 040-S-Hu | 12
HUASCO | ANAM | 210030918-C | Cadmio Total | <0.1 | 0.05 | mg/kg | 2021-04-27 | 1 | MEDIA | -28.4625 | -71.2319 | Sedimento Marino | Islote Panulcillo | 040-S-Hu | 12
HUASCO | ANAM | 210030918-C | Cobre Total | 19.04 | 19.04 | mg/kg | 2021-04-27 | 1 | NADA | -28.4625 | -71.2319 | Sedimento Marino | Islote Panulcillo | 040-S-Hu | 12
HUASCO | ANAM | 210030918-C | Criseno | 0.22 | 0.22 | mg/kg | 2021-04-27 | 1 | NADA | -28.4625 | -71.2319 | Sedimento Marino | Islote Panulcillo | 040-S-Hu | 12
HUASCO | ANAM | 210030918-C | Cromo Total | 15.34 | 15.34 | mg/kg | 2021-04-27 | 1 | NADA | -28.4625 | -71.2319 | Sedimento Marino | Islote Panulcillo | 040-S-Hu | 12
HUASCO | ANAM | 210030918-C | Díbenzo(a,h)antraceno | <0.16 | 0.08 | mg/kg | 2021-04-27 | 1 | MEDIA | -28.4625 | -71.2319 | Sedimento Marino | Islote Panulcillo | 040-S-Hu | 12
HUASCO | ANAM | 210030918-C | Fango | 0.03 | 0.03 | % | 2021-04-27 | 1 | NADA | -28.4625 | -71.2319 | Sedimento Marino | Islote Panulcillo | 040-S-Hu | 12
HUASCO | ANAM | 210030918-C | Fenantreno | 0.15 | 0.15 | mg/kg | 2021-04-27 | 1 | NADA | -28.4625 | -71.2319 | Sedimento Marino | Islote Panulcillo | 040-S-Hu | 12
HUASCO | ANAM | 210030918-C | Fluoranteno | 0.26 | 0.26 | mg/kg | 2021-04-27 | 1 | NADA | -28.4625 | -71.2319 | Sedimento Marino | Islote Panulcillo | 040-S-Hu | 12
HUASCO | ANAM | 210030918-C | Fluoreno | <0.3 | 0.15 | mg/kg | 2021-04-27 | 1 | MEDIA | -28.4625 | -71.2319 | Sedimento Marino | Islote Panulcillo | 040-S-Hu | 12
HUASCO | ANAM | 210030918-C | Grava Muy Fina 2.0mm | 2.08 | 2.08 | % | 2021-04-27 | 1 | NADA | -28.4625 | -71.2319 | Sedimento Marino | Islote Panulcillo | 040-S-Hu | 12
HUASCO | ANAM | 210030918-C | HF C34-C50 | <10 | 5 | mg/kg | 2021-04-27 | 1 | MEDIA | -28.4625 | -71.2319 | Sedimento Marino | Islote Panulcillo | 040-S-Hu | 12
HUASCO | ANAM | 210030918-C | Indeno(1 2 3-cd)pireno | 0.26 | 0.26 | mg/kg | 2021-04-27 | 1 | NADA | -28.4625 | -71.2319 | Sedimento Marino | Islote Panulcillo | 040-S-Hu | 12
HUASCO | ANAM | 210030918-C | Mercurio Total | <0.01 | 0.005 | mg/kg | 2021-04-27 | 1 | MEDIA | -28.4625 | -71.2319 | Sedimento Marino | Islote Panulcillo | 040-S-Hu | 12
HUASCO | ANAM | 210030918-C | Naftaleno | <0.8 | 0.4 | mg/kg | 2021-04-27 | 1 | MEDIA | -28.4625 | -71.2319 | Sedimento Marino | Islote Panulcillo | 040-S-Hu | 12
HUASCO | ANAM | 210030918-C | Pireno | 0.24 | 0.24 | mg/kg | 2021-04-27 | 1 | NADA | -28.4625 | -71.2319 | Sedimento Marino | Islote Panulcillo | 040-S-Hu | 12
HUASCO | ANAM | 210030918-C | Plomo Total | <1.2 | 0.6 | mg/kg | 2021-04-27 | 1 | MEDIA | -28.4625 | -71.2319 | Sedimento Marino | Islote Panulcillo | 040-S-Hu | 12
HUASCO | ANAM | 210030918-C | Acenafteno | <0.8 | 0.4 | mg/kg | 2021-04-27 | 1 | MEDIA | -28.4642 | -71.2589 | Sedimento Marino | Descarga Guacolda | 050-S-Hu | 18
HUASCO | ANAM | 210030918-C | Acenaftileno | <1.5 | 0.75 | mg/kg | 2021-04-27 | 1 | MEDIA | -28.4642 | -71.2589 | Sedimento Marino | Descarga Guacolda | 050-S-Hu | 18
HUASCO | ANAM | 210030918-C | Antraceno | <0.1 | 0.05 | mg/kg | 2021-04-27 | 1 | MEDIA | -28.4642 | -71.2589 | Sedimento Marino | Descarga Guacolda | 050-S-Hu | 18
HUASCO | ANAM | 210030918-C | Arena Fina 0.125mm | 0.5 | 0.5 | % | 2021-04-27 | 1 | NADA | -28.4642 | -71.2589 | Sedimento Marino | Descarga Guacolda | 050-S-Hu | 18
HUASCO | ANAM | 210030918-C | Arena Gruesa 0.5 | 2.86 | 2.86 | % | 2021-04-27 | 1 | NADA | -28.4642 | -71.2589 | Sedimento Marino | Descarga Guacolda | 050-S-Hu | 18
HUASCO | ANAM | 210030918-C | Arena Media 0.25mm | 0.76 | 0.76 | % | 2021-04-27 | 1 | NADA | -28.4642 | -71.2589 | Sedimento Marino | Descarga Guacolda | 050-S-Hu | 18
HUASCO | ANAM | 210030918-C | Arena Muy Fina 0.063mm | 0.34 | 0.34 | % | 2021-04-27 | 1 | NADA | -28.4642 | -71.2589 | Sedimento Marino | Descarga Guacolda | 050-S-Hu | 18
HUASCO | ANAM | 210030918-C | Arena Muy Gruesa 1.0mm | 18.32 | 18.32 | % | 2021-04-27 | 1 | NADA | -28.4642 | -71.2589 | Sedimento Marino | Descarga Guacolda | 050-S-Hu | 18
HUASCO | ANAM | 210030918-C | Arsénico Total | <1.2 | 0.6 | mg/kg | 2021-04-27 | 1 | MEDIA | -28.4642 | -71.2589 | Sedimento Marino | Descarga Guacolda | 050-S-Hu | 18
HUASCO | ANAM | 210030918-C | Benzo(a)antraceno | <0.08 | 0.04 | mg/kg | 2021-04-27 | 1 | MEDIA | -28.4642 | -71.2589 | Sedimento Marino | Descarga Guacolda | 050-S-Hu | 18
HUASCO | ANAM | 210030918-C | Benzo(a)pireno | <0.08 | 0.04 | mg/kg | 2021-04-27 | 1 | MEDIA | -28.4642 | -71.2589 | Sedimento Marino | Descarga Guacolda | 050-S-Hu | 18
HUASCO | ANAM | 210030918-C | Benzo(b)fluoranteno | <0.16 | 0.08 | mg/kg | 2021-04-27 | 1 | MEDIA | -28.4642 | -71.2589 | Sedimento Marino | Descarga Guacolda | 050-S-Hu | 18
HUASCO | ANAM | 210030918-C | Benzo(ghi)perileno | <0.16 | 0.08 | mg/kg | 2021-04-27 | 1 | MEDIA | -28.4642 | -71.2589 | Sedimento Marino | Descarga Guacolda | 050-S-Hu | 18
HUASCO | ANAM | 210030918-C | Benzo(k)fluoranteno | <0.08 | 0.04 | mg/kg | 2021-04-27 | 1 | MEDIA | -28.4642 | -71.2589 | Sedimento Marino | Descarga Guacolda | 050-S-Hu | 18
HUASCO | ANAM | 210030918-C | Cadmio Total | <0.1 | 0.05 | mg/kg | 2021-04-27 | 1 | MEDIA | -28.4642 | -71.2589 | Sedimento Marino | Descarga Guacolda | 050-S-Hu | 18
HUASCO | ANAM | 210030918-C | Cobre Total | 65.85 | 65.85 | mg/kg | 2021-04-27 | 1 | NADA | -28.4642 | -71.2589 | Sedimento Marino | Descarga Guacolda | 050-S-Hu | 18
HUASCO | ANAM | 210030918-C | Criseno | <0.08 | 0.04 | mg/kg | 2021-04-27 | 1 | MEDIA | -28.4642 | -71.2589 | Sedimento Marino | Descarga Guacolda | 050-S-Hu | 18
HUASCO | ANAM | 210030918-C | Cromo Total | 12.6 | 12.6 | mg/kg | 2021-04-27 | 1 | NADA | -28.4642 | -71.2589 | Sedimento Marino | Descarga Guacolda | 050-S-Hu | 18
HUASCO | ANAM | 210030918-C | Díbenzo(a,h)antraceno | <0.16 | 0.08 | mg/kg | 2021-04-27 | 1 | MEDIA | -28.4642 | -71.2589 | Sedimento Marino | Descarga Guacolda | 050-S-Hu | 18
HUASCO | ANAM | 210030918-C | Fango | 0.59 | 0.59 | % | 2021-04-27 | 1 | NADA | -28.4642 | -71.2589 | Sedimento Marino | Descarga Guacolda | 050-S-Hu | 18
HUASCO | ANAM | 210030918-C | Fenantreno | <0.08 | 0.04 | mg/kg | 2021-04-27 | 1 | MEDIA | -28.4642 | -71.2589 | Sedimento Marino | Descarga Guacolda | 050-S-Hu | 18
HUASCO | ANAM | 210030918-C | Fluoranteno | <0.16 | 0.08 | mg/kg | 2021-04-27 | 1 | MEDIA | -28.4642 | -71.2589 | Sedimento Marino | Descarga Guacolda | 050-S-Hu | 18
HUASCO | ANAM | 210030918-C | Fluoreno | <0.3 | 0.15 | mg/kg | 2021-04-27 | 1 | MEDIA | -28.4642 | -71.2589 | Sedimento Marino | Descarga Guacolda | 050-S-Hu | 18
HUASCO | ANAM | 210030918-C | Grava Muy Fina 2.0mm | 76.63 | 76.63 | % | 2021-04-27 | 1 | NADA | -28.4642 | -71.2589 | Sedimento Marino | Descarga Guacolda | 050-S-Hu | 18
HUASCO | ANAM | 210030918-C | HF C34-C50 | 681 | 681 | mg/kg | 2021-04-27 | 1 | NADA | -28.4642 | -71.2589 | Sedimento Marino | Descarga Guacolda | 050-S-Hu | 18
HUASCO | ANAM | 210030918-C | Indeno(1 2 3-cd)pireno | <0.08 | 0.04 | mg/kg | 2021-04-27 | 1 | MEDIA | -28.4642 | -71.2589 | Sedimento Marino | Descarga Guacolda | 050-S-Hu | 18
HUASCO | ANAM | 210030918-C | Mercurio Total | <0.01 | 0.005 | mg/kg | 2021-04-27 | 1 | MEDIA | -28.4642 | -71.2589 | Sedimento Marino | Descarga Guacolda | 050-S-Hu | 18
HUASCO | ANAM | 210030918-C | Naftaleno | <0.8 | 0.4 | mg/kg | 2021-04-27 | 1 | MEDIA | -28.4642 | -71.2589 | Sedimento Marino | Descarga Guacolda | 050-S-Hu | 18
HUASCO | ANAM | 210030918-C | Pireno | <0.08 | 0.04 | mg/kg | 2021-04-27 | 1 | MEDIA | -28.4642 | -71.2589 | Sedimento Marino | Descarga Guacolda | 050-S-Hu | 18
HUASCO | ANAM | 210030918-C | Plomo Total | <1.2 | 0.6 | mg/kg | 2021-04-27 | 1 | MEDIA | -28.4642 | -71.2589 | Sedimento Marino | Descarga Guacolda | 050-S-Hu | 18
HUASCO | ANAM | 210030918-C | Acenafteno | <0.8 | 0.4 | mg/kg | 2021-04-27 | 1 | MEDIA | -28.4644 | -71.2528 | Sedimento Marino | Aducción Guacolda | 060-S-Hu | 10
HUASCO | ANAM | 210030918-C | Acenaftileno | <1.5 | 0.75 | mg/kg | 2021-04-27 | 1 | MEDIA | -28.4644 | -71.2528 | Sedimento Marino | Aducción Guacolda | 060-S-Hu | 10
HUASCO | ANAM | 210030918-C | Antraceno | <0.1 | 0.05 | mg/kg | 2021-04-27 | 1 | MEDIA | -28.4644 | -71.2528 | Sedimento Marino | Aducción Guacolda | 060-S-Hu | 10
HUASCO | ANAM | 210030918-C | Arena Fina 0.125mm | 2.63 | 2.63 | % | 2021-04-27 | 1 | NADA | -28.4644 | -71.2528 | Sedimento Marino | Aducción Guacolda | 060-S-Hu | 10
HUASCO | ANAM | 210030918-C | Arena Gruesa 0.5 | 7.75 | 7.75 | % | 2021-04-27 | 1 | NADA | -28.4644 | -71.2528 | Sedimento Marino | Aducción Guacolda | 060-S-Hu | 10
HUASCO | ANAM | 210030918-C | Arena Media 0.25mm | 12.04 | 12.04 | % | 2021-04-27 | 1 | NADA | -28.4644 | -71.2528 | Sedimento Marino | Aducción Guacolda | 060-S-Hu | 10
HUASCO | ANAM | 210030918-C | Arena Muy Fina 0.063mm | 0.6 | 0.6 | % | 2021-04-27 | 1 | NADA | -28.4644 | -71.2528 | Sedimento Marino | Aducción Guacolda | 060-S-Hu | 10
HUASCO | ANAM | 210030918-C | Arena Muy Gruesa 1.0mm | 25.86 | 25.86 | % | 2021-04-27 | 1 | NADA | -28.4644 | -71.2528 | Sedimento Marino | Aducción Guacolda | 060-S-Hu | 10
HUASCO | ANAM | 210030918-C | Arsénico Total | <1.2 | 0.6 | mg/kg | 2021-04-27 | 1 | MEDIA | -28.4644 | -71.2528 | Sedimento Marino | Aducción Guacolda | 060-S-Hu | 10
HUASCO | ANAM | 210030918-C | Benzo(a)antraceno | <0.08 | 0.04 | mg/kg | 2021-04-27 | 1 | MEDIA | -28.4644 | -71.2528 | Sedimento Marino | Aducción Guacolda | 060-S-Hu | 10
HUASCO | ANAM | 210030918-C | Benzo(a)pireno | <0.08 | 0.04 | mg/kg | 2021-04-27 | 1 | MEDIA | -28.4644 | -71.2528 | Sedimento Marino | Aducción Guacolda | 060-S-Hu | 10
HUASCO | ANAM | 210030918-C | Benzo(b)fluoranteno | <0.16 | 0.08 | mg/kg | 2021-04-27 | 1 | MEDIA | -28.4644 | -71.2528 | Sedimento Marino | Aducción Guacolda | 060-S-Hu | 10
HUASCO | ANAM | 210030918-C | Benzo(ghi)perileno | <0.16 | 0.08 | mg/kg | 2021-04-27 | 1 | MEDIA | -28.4644 | -71.2528 | Sedimento Marino | Aducción Guacolda | 060-S-Hu | 10
HUASCO | ANAM | 210030918-C | Benzo(k)fluoranteno | <0.08 | 0.04 | mg/kg | 2021-04-27 | 1 | MEDIA | -28.4644 | -71.2528 | Sedimento Marino | Aducción Guacolda | 060-S-Hu | 10
HUASCO | ANAM | 210030918-C | Cadmio Total | <0.1 | 0.05 | mg/kg | 2021-04-27 | 1 | MEDIA | -28.4644 | -71.2528 | Sedimento Marino | Aducción Guacolda | 060-S-Hu | 10
HUASCO | ANAM | 210030918-C | Cobre Total | <1.4 | 0.7 | mg/kg | 2021-04-27 | 1 | MEDIA | -28.4644 | -71.2528 | Sedimento Marino | Aducción Guacolda | 060-S-Hu | 10
HUASCO | ANAM | 210030918-C | Criseno | <0.08 | 0.04 | mg/kg | 2021-04-27 | 1 | MEDIA | -28.4644 | -71.2528 | Sedimento Marino | Aducción Guacolda | 060-S-Hu | 10
HUASCO | ANAM | 210030918-C | Cromo Total | <2.4 | 1.2 | mg/kg | 2021-04-27 | 1 | MEDIA | -28.4644 | -71.2528 | Sedimento Marino | Aducción Guacolda | 060-S-Hu | 10
HUASCO | ANAM | 210030918-C | Díbenzo(a,h)antraceno | <0.16 | 0.08 | mg/kg | 2021-04-27 | 1 | MEDIA | -28.4644 | -71.2528 | Sedimento Marino | Aducción Guacolda | 060-S-Hu | 10
HUASCO | ANAM | 210030918-C | Fango | 2.19 | 2.19 | % | 2021-04-27 | 1 | NADA | -28.4644 | -71.2528 | Sedimento Marino | Aducción Guacolda | 060-S-Hu | 10
HUASCO | ANAM | 210030918-C | Fenantreno | <0.08 | 0.04 | mg/kg | 2021-04-27 | 1 | MEDIA | -28.4644 | -71.2528 | Sedimento Marino | Aducción Guacolda | 060-S-Hu | 10
HUASCO | ANAM | 210030918-C | Fluoranteno | <0.16 | 0.08 | mg/kg | 2021-04-27 | 1 | MEDIA | -28.4644 | -71.2528 | Sedimento Marino | Aducción Guacolda | 060-S-Hu | 10
HUASCO | ANAM | 210030918-C | Fluoreno | <0.3 | 0.15 | mg/kg | 2021-04-27 | 1 | MEDIA | -28.4644 | -71.2528 | Sedimento Marino | Aducción Guacolda | 060-S-Hu | 10
HUASCO | ANAM | 210030918-C | Grava Muy Fina 2.0mm | 48.93 | 48.93 | % | 2021-04-27 | 1 | NADA | -28.4644 | -71.2528 | Sedimento Marino | Aducción Guacolda | 060-S-Hu | 10
HUASCO | ANAM | 210030918-C | HF C34-C50 | <10 | 5 | mg/kg | 2021-04-27 | 1 | MEDIA | -28.4644 | -71.2528 | Sedimento Marino | Aducción Guacolda | 060-S-Hu | 10
HUASCO | ANAM | 210030918-C | Indeno(1 2 3-cd)pireno | <0.08 | 0.04 | mg/kg | 2021-04-27 | 1 | MEDIA | -28.4644 | -71.2528 | Sedimento Marino | Aducción Guacolda | 060-S-Hu | 10
HUASCO | ANAM | 210030918-C | Mercurio Total | <0.01 | 0.005 | mg/kg | 2021-04-27 | 1 | MEDIA | -28.4644 | -71.2528 | Sedimento Marino | Aducción Guacolda | 060-S-Hu | 10
HUASCO | ANAM | 210030918-C | Naftaleno | <0.8 | 0.4 | mg/kg | 2021-04-27 | 1 | MEDIA | -28.4644 | -71.2528 | Sedimento Marino | Aducción Guacolda | 060-S-Hu | 10
HUASCO | ANAM | 210030918-C | Pireno | <0.08 | 0.04 | mg/kg | 2021-04-27 | 1 | MEDIA | -28.4644 | -71.2528 | Sedimento Marino | Aducción Guacolda | 060-S-Hu | 10
HUASCO | ANAM | 210030918-C | Plomo Total | <1.2 | 0.6 | mg/kg | 2021-04-27 | 1 | MEDIA | -28.4644 | -71.2528 | Sedimento Marino | Aducción Guacolda | 060-S-Hu | 10
HUASCO | ANAM | 210030918-C | Acenafteno | <0.8 | 0.4 | mg/kg | 2021-04-27 | 1 | MEDIA | -28.4668 | -71.2506 | Sedimento Marino | Norte Muelle Guacolda II | 065-S-Hu | 10
HUASCO | ANAM | 210030918-C | Acenaftileno | <1.5 | 0.75 | mg/kg | 2021-04-27 | 1 | MEDIA | -28.4668 | -71.2506 | Sedimento Marino | Norte Muelle Guacolda II | 065-S-Hu | 10
HUASCO | ANAM | 210030918-C | Antraceno | <0.1 | 0.05 | mg/kg | 2021-04-27 | 1 | MEDIA | -28.4668 | -71.2506 | Sedimento Marino | Norte Muelle Guacolda II | 065-S-Hu | 10
HUASCO | ANAM | 210030918-C | Arena Fina 0.125mm | 48.58 | 48.58 | % | 2021-04-27 | 1 | NADA | -28.4668 | -71.2506 | Sedimento Marino | Norte Muelle Guacolda II | 065-S-Hu | 10
HUASCO | ANAM | 210030918-C | Arena Gruesa 0.5 | 0.31 | 0.31 | % | 2021-04-27 | 1 | NADA | -28.4668 | -71.2506 | Sedimento Marino | Norte Muelle Guacolda II | 065-S-Hu | 10
HUASCO | ANAM | 210030918-C | Arena Media 0.25mm | 8.32 | 8.32 | % | 2021-04-27 | 1 | NADA | -28.4668 | -71.2506 | Sedimento Marino | Norte Muelle Guacolda II | 065-S-Hu | 10
HUASCO | ANAM | 210030918-C | Arena Muy Fina 0.063mm | 41.95 | 41.95 | % | 2021-04-27 | 1 | NADA | -28.4668 | -71.2506 | Sedimento Marino | Norte Muelle Guacolda II | 065-S-Hu | 10
HUASCO | ANAM | 210030918-C | Arena Muy Gruesa 1.0mm | 0.04 | 0.04 | % | 2021-04-27 | 1 | NADA | -28.4668 | -71.2506 | Sedimento Marino | Norte Muelle Guacolda II | 065-S-Hu | 10
HUASCO | ANAM | 210030918-C | Arsénico Total | <1.2 | 0.6 | mg/kg | 2021-04-27 | 1 | MEDIA | -28.4668 | -71.2506 | Sedimento Marino | Norte Muelle Guacolda II | 065-S-Hu | 10
HUASCO | ANAM | 210030918-C | Benzo(a)antraceno | <0.08 | 0.04 | mg/kg | 2021-04-27 | 1 | MEDIA | -28.4668 | -71.2506 | Sedimento Marino | Norte Muelle Guacolda II | 065-S-Hu | 10
HUASCO | ANAM | 210030918-C | Benzo(a)pireno | <0.08 | 0.04 | mg/kg | 2021-04-27 | 1 | MEDIA | -28.4668 | -71.2506 | Sedimento Marino | Norte Muelle Guacolda II | 065-S-Hu | 10
HUASCO | ANAM | 210030918-C | Benzo(b)fluoranteno | <0.16 | 0.08 | mg/kg | 2021-04-27 | 1 | MEDIA | -28.4668 | -71.2506 | Sedimento Marino | Norte Muelle Guacolda II | 065-S-Hu | 10
HUASCO | ANAM | 210030918-C | Benzo(ghi)perileno | <0.16 | 0.08 | mg/kg | 2021-04-27 | 1 | MEDIA | -28.4668 | -71.2506 | Sedimento Marino | Norte Muelle Guacolda II | 065-S-Hu | 10
HUASCO | ANAM | 210030918-C | Benzo(k)fluoranteno | <0.08 | 0.04 | mg/kg | 2021-04-27 | 1 | MEDIA | -28.4668 | -71.2506 | Sedimento Marino | Norte Muelle Guacolda II | 065-S-Hu | 10
HUASCO | ANAM | 210030918-C | Cadmio Total | <0.1 | 0.05 | mg/kg | 2021-04-27 | 1 | MEDIA | -28.4668 | -71.2506 | Sedimento Marino | Norte Muelle Guacolda II | 065-S-Hu | 10
HUASCO | ANAM | 210030918-C | Cobre Total | 13.18 | 13.18 | mg/kg | 2021-04-27 | 1 | NADA | -28.4668 | -71.2506 | Sedimento Marino | Norte Muelle Guacolda II | 065-S-Hu | 10
HUASCO | ANAM | 210030918-C | Criseno | <0.08 | 0.04 | mg/kg | 2021-04-27 | 1 | MEDIA | -28.4668 | -71.2506 | Sedimento Marino | Norte Muelle Guacolda II | 065-S-Hu | 10
HUASCO | ANAM | 210030918-C | Cromo Total | 23.46 | 23.46 | mg/kg | 2021-04-27 | 1 | NADA | -28.4668 | -71.2506 | Sedimento Marino | Norte Muelle Guacolda II | 065-S-Hu | 10
HUASCO | ANAM | 210030918-C | Díbenzo(a,h)antraceno | <0.16 | 0.08 | mg/kg | 2021-04-27 | 1 | MEDIA | -28.4668 | -71.2506 | Sedimento Marino | Norte Muelle Guacolda II | 065-S-Hu | 10
HUASCO | ANAM | 210030918-C | Fango | 0.77 | 0.77 | % | 2021-04-27 | 1 | NADA | -28.4668 | -71.2506 | Sedimento Marino | Norte Muelle Guacolda II | 065-S-Hu | 10
HUASCO | ANAM | 210030918-C | Fenantreno | <0.08 | 0.04 | mg/kg | 2021-04-27 | 1 | MEDIA | -28.4668 | -71.2506 | Sedimento Marino | Norte Muelle Guacolda II | 065-S-Hu | 10
HUASCO | ANAM | 210030918-C | Fluoranteno | <0.16 | 0.08 | mg/kg | 2021-04-27 | 1 | MEDIA | -28.4668 | -71.2506 | Sedimento Marino | Norte Muelle Guacolda II | 065-S-Hu | 10
HUASCO | ANAM | 210030918-C | Fluoreno | <0.3 | 0.15 | mg/kg | 2021-04-27 | 1 | MEDIA | -28.4668 | -71.2506 | Sedimento Marino | Norte Muelle Guacolda II | 065-S-Hu | 10
HUASCO | ANAM | 210030918-C | Grava Muy Fina 2.0mm | 0.03 | 0.03 | % | 2021-04-27 | 1 | NADA | -28.4668 | -71.2506 | Sedimento Marino | Norte Muelle Guacolda II | 065-S-Hu | 10
HUASCO | ANAM | 210030918-C | HF C34-C50 | <10 | 5 | mg/kg | 2021-04-27 | 1 | MEDIA | -28.4668 | -71.2506 | Sedimento Marino | Norte Muelle Guacolda II | 065-S-Hu | 10
HUASCO | ANAM | 210030918-C | Indeno(1 2 3-cd)pireno | <0.08 | 0.04 | mg/kg | 2021-04-27 | 1 | MEDIA | -28.4668 | -71.2506 | Sedimento Marino | Norte Muelle Guacolda II | 065-S-Hu | 10
HUASCO | ANAM | 210030918-C | Mercurio Total | <0.01 | 0.005 | mg/kg | 2021-04-27 | 1 | MEDIA | -28.4668 | -71.2506 | Sedimento Marino | Norte Muelle Guacolda II | 065-S-Hu | 10
HUASCO | ANAM | 210030918-C | Naftaleno | <0.8 | 0.4 | mg/kg | 2021-04-27 | 1 | MEDIA | -28.4668 | -71.2506 | Sedimento Marino | Norte Muelle Guacolda II | 065-S-Hu | 10
HUASCO | ANAM | 210030918-C | Pireno | <0.08 | 0.04 | mg/kg | 2021-04-27 | 1 | MEDIA | -28.4668 | -71.2506 | Sedimento Marino | Norte Muelle Guacolda II | 065-S-Hu | 10
HUASCO | ANAM | 210030918-C | Plomo Total | <1.2 | 0.6 | mg/kg | 2021-04-27 | 1 | MEDIA | -28.4668 | -71.2506 | Sedimento Marino | Norte Muelle Guacolda II | 065-S-Hu | 10
HUASCO | ANAM | 210030918-C | Acenafteno | 3.5 | 3.5 | mg/kg | 2021-04-27 | 1 | NADA | -28.4683 | -71.2489 | Sedimento Marino | Muelle Guacolda 2 | 070-S-Hu | 10
HUASCO | ANAM | 210030918-C | Acenaftileno | <1.5 | 0.75 | mg/kg | 2021-04-27 | 1 | MEDIA | -28.4683 | -71.2489 | Sedimento Marino | Muelle Guacolda 2 | 070-S-Hu | 10
HUASCO | ANAM | 210030918-C | Antraceno | 0.8 | 0.8 | mg/kg | 2021-04-27 | 1 | NADA | -28.4683 | -71.2489 | Sedimento Marino | Muelle Guacolda 2 | 070-S-Hu | 10
HUASCO | ANAM | 210030918-C | Arena Fina 0.125mm | 23.27 | 23.27 | % | 2021-04-27 | 1 | NADA | -28.4683 | -71.2489 | Sedimento Marino | Muelle Guacolda 2 | 070-S-Hu | 10
HUASCO | ANAM | 210030918-C | Arena Gruesa 0.5 | 19.44 | 19.44 | % | 2021-04-27 | 1 | NADA | -28.4683 | -71.2489 | Sedimento Marino | Muelle Guacolda 2 | 070-S-Hu | 10
HUASCO | ANAM | 210030918-C | Arena Media 0.25mm | 22.48 | 22.48 | % | 2021-04-27 | 1 | NADA | -28.4683 | -71.2489 | Sedimento Marino | Muelle Guacolda 2 | 070-S-Hu | 10
HUASCO | ANAM | 210030918-C | Arena Muy Fina 0.063mm | 8.25 | 8.25 | % | 2021-04-27 | 1 | NADA | -28.4683 | -71.2489 | Sedimento Marino | Muelle Guacolda 2 | 070-S-Hu | 10
HUASCO | ANAM | 210030918-C | Arena Muy Gruesa 1.0mm | 19.79 | 19.79 | % | 2021-04-27 | 1 | NADA | -28.4683 | -71.2489 | Sedimento Marino | Muelle Guacolda 2 | 070-S-Hu | 10
HUASCO | ANAM | 210030918-C | Arsénico Total | <1.2 | 0.6 | mg/kg | 2021-04-27 | 1 | MEDIA | -28.4683 | -71.2489 | Sedimento Marino | Muelle Guacolda 2 | 070-S-Hu | 10
HUASCO | ANAM | 210030918-C | Benzo(a)antraceno | 5.91 | 5.91 | mg/kg | 2021-04-27 | 1 | NADA | -28.4683 | -71.2489 | Sedimento Marino | Muelle Guacolda 2 | 070-S-Hu | 10
HUASCO | ANAM | 210030918-C | Benzo(a)pireno | 8.62 | 8.62 | mg/kg | 2021-04-27 | 1 | NADA | -28.4683 | -71.2489 | Sedimento Marino | Muelle Guacolda 2 | 070-S-Hu | 10
HUASCO | ANAM | 210030918-C | Benzo(b)fluoranteno | 8.95 | 8.95 | mg/kg | 2021-04-27 | 1 | NADA | -28.4683 | -71.2489 | Sedimento Marino | Muelle Guacolda 2 | 070-S-Hu | 10
HUASCO | ANAM | 210030918-C | Benzo(ghi)perileno | 8 | 8 | mg/kg | 2021-04-27 | 1 | NADA | -28.4683 | -71.2489 | Sedimento Marino | Muelle Guacolda 2 | 070-S-Hu | 10
HUASCO | ANAM | 210030918-C | Benzo(k)fluoranteno | 2.6 | 2.6 | mg/kg | 2021-04-27 | 1 | NADA | -28.4683 | -71.2489 | Sedimento Marino | Muelle Guacolda 2 | 070-S-Hu | 10
HUASCO | ANAM | 210030918-C | Cadmio Total | <0.1 | 0.05 | mg/kg | 2021-04-27 | 1 | MEDIA | -28.4683 | -71.2489 | Sedimento Marino | Muelle Guacolda 2 | 070-S-Hu | 10
HUASCO | ANAM | 210030918-C | Cobre Total | 961.12 | 961.12 | mg/kg | 2021-04-27 | 1 | NADA | -28.4683 | -71.2489 | Sedimento Marino | Muelle Guacolda 2 | 070-S-Hu | 10
HUASCO | ANAM | 210030918-C | Criseno | 4.52 | 4.52 | mg/kg | 2021-04-27 | 1 | NADA | -28.4683 | -71.2489 | Sedimento Marino | Muelle Guacolda 2 | 070-S-Hu | 10
HUASCO | ANAM | 210030918-C | Cromo Total | 17.89 | 17.89 | mg/kg | 2021-04-27 | 1 | NADA | -28.4683 | -71.2489 | Sedimento Marino | Muelle Guacolda 2 | 070-S-Hu | 10
HUASCO | ANAM | 210030918-C | Díbenzo(a,h)antraceno | 2.54 | 2.54 | mg/kg | 2021-04-27 | 1 | NADA | -28.4683 | -71.2489 | Sedimento Marino | Muelle Guacolda 2 | 070-S-Hu | 10
HUASCO | ANAM | 210030918-C | Fango | 0.05 | 0.05 | % | 2021-04-27 | 1 | NADA | -28.4683 | -71.2489 | Sedimento Marino | Muelle Guacolda 2 | 070-S-Hu | 10
HUASCO | ANAM | 210030918-C | Fenantreno | 11.62 | 11.62 | mg/kg | 2021-04-27 | 1 | NADA | -28.4683 | -71.2489 | Sedimento Marino | Muelle Guacolda 2 | 070-S-Hu | 10
HUASCO | ANAM | 210030918-C | Fluoranteno | 10.71 | 10.71 | mg/kg | 2021-04-27 | 1 | NADA | -28.4683 | -71.2489 | Sedimento Marino | Muelle Guacolda 2 | 070-S-Hu | 10
HUASCO | ANAM | 210030918-C | Fluoreno | 2.4 | 2.4 | mg/kg | 2021-04-27 | 1 | NADA | -28.4683 | -71.2489 | Sedimento Marino | Muelle Guacolda 2 | 070-S-Hu | 10
HUASCO | ANAM | 210030918-C | Grava Muy Fina 2.0mm | 6.72 | 6.72 | % | 2021-04-27 | 1 | NADA | -28.4683 | -71.2489 | Sedimento Marino | Muelle Guacolda 2 | 070-S-Hu | 10
HUASCO | ANAM | 210030918-C | HF C34-C50 | 235 | 235 | mg/kg | 2021-04-27 | 1 | NADA | -28.4683 | -71.2489 | Sedimento Marino | Muelle Guacolda 2 | 070-S-Hu | 10
HUASCO | ANAM | 210030918-C | Indeno(1 2 3-cd)pireno | 13.55 | 13.55 | mg/kg | 2021-04-27 | 1 | NADA | -28.4683 | -71.2489 | Sedimento Marino | Muelle Guacolda 2 | 070-S-Hu | 10
HUASCO | ANAM | 210030918-C | Mercurio Total | <0.01 | 0.005 | mg/kg | 2021-04-27 | 1 | MEDIA | -28.4683 | -71.2489 | Sedimento Marino | Muelle Guacolda 2 | 070-S-Hu | 10
HUASCO | ANAM | 210030918-C | Naftaleno | 2.2 | 2.2 | mg/kg | 2021-04-27 | 1 | NADA | -28.4683 | -71.2489 | Sedimento Marino | Muelle Guacolda 2 | 070-S-Hu | 10
HUASCO | ANAM | 210030918-C | Pireno | 8.41 | 8.41 | mg/kg | 2021-04-27 | 1 | NADA | -28.4683 | -71.2489 | Sedimento Marino | Muelle Guacolda 2 | 070-S-Hu | 10
HUASCO | ANAM | 210030918-C | Plomo Total | 37.67 | 37.67 | mg/kg | 2021-04-27 | 1 | NADA | -28.4683 | -71.2489 | Sedimento Marino | Muelle Guacolda 2 | 070-S-Hu | 10
HUASCO | ANAM | 210030918-C | Acenafteno | <0.8 | 0.4 | mg/kg | 2021-04-27 | 1 | MEDIA | -28.4692 | -71.2392 | Sedimento Marino | Punta Loros | 090-S-Hu | 11
HUASCO | ANAM | 210030918-C | Acenaftileno | <1.5 | 0.75 | mg/kg | 2021-04-27 | 1 | MEDIA | -28.4692 | -71.2392 | Sedimento Marino | Punta Loros | 090-S-Hu | 11
HUASCO | ANAM | 210030918-C | Antraceno | <0.1 | 0.05 | mg/kg | 2021-04-27 | 1 | MEDIA | -28.4692 | -71.2392 | Sedimento Marino | Punta Loros | 090-S-Hu | 11
HUASCO | ANAM | 210030918-C | Arena Fina 0.125mm | 0.48 | 0.48 | % | 2021-04-27 | 1 | NADA | -28.4692 | -71.2392 | Sedimento Marino | Punta Loros | 090-S-Hu | 11
HUASCO | ANAM | 210030918-C | Arena Gruesa 0.5 | 9.62 | 9.62 | % | 2021-04-27 | 1 | NADA | -28.4692 | -71.2392 | Sedimento Marino | Punta Loros | 090-S-Hu | 11
HUASCO | ANAM | 210030918-C | Arena Media 0.25mm | 2.14 | 2.14 | % | 2021-04-27 | 1 | NADA | -28.4692 | -71.2392 | Sedimento Marino | Punta Loros | 090-S-Hu | 11
HUASCO | ANAM | 210030918-C | Arena Muy Fina 0.063mm | 0.32 | 0.32 | % | 2021-04-27 | 1 | NADA | -28.4692 | -71.2392 | Sedimento Marino | Punta Loros | 090-S-Hu | 11
HUASCO | ANAM | 210030918-C | Arena Muy Gruesa 1.0mm | 42.46 | 42.46 | % | 2021-04-27 | 1 | NADA | -28.4692 | -71.2392 | Sedimento Marino | Punta Loros | 090-S-Hu | 11
HUASCO | ANAM | 210030918-C | Arsénico Total | <1.2 | 0.6 | mg/kg | 2021-04-27 | 1 | MEDIA | -28.4692 | -71.2392 | Sedimento Marino | Punta Loros | 090-S-Hu | 11
HUASCO | ANAM | 210030918-C | Benzo(a)antraceno | <0.08 | 0.04 | mg/kg | 2021-04-27 | 1 | MEDIA | -28.4692 | -71.2392 | Sedimento Marino | Punta Loros | 090-S-Hu | 11
HUASCO | ANAM | 210030918-C | Benzo(a)pireno | <0.08 | 0.04 | mg/kg | 2021-04-27 | 1 | MEDIA | -28.4692 | -71.2392 | Sedimento Marino | Punta Loros | 090-S-Hu | 11
HUASCO | ANAM | 210030918-C | Benzo(b)fluoranteno | <0.16 | 0.08 | mg/kg | 2021-04-27 | 1 | MEDIA | -28.4692 | -71.2392 | Sedimento Marino | Punta Loros | 090-S-Hu | 11
HUASCO | ANAM | 210030918-C | Benzo(ghi)perileno | <0.16 | 0.08 | mg/kg | 2021-04-27 | 1 | MEDIA | -28.4692 | -71.2392 | Sedimento Marino | Punta Loros | 090-S-Hu | 11
HUASCO | ANAM | 210030918-C | Benzo(k)fluoranteno | <0.08 | 0.04 | mg/kg | 2021-04-27 | 1 | MEDIA | -28.4692 | -71.2392 | Sedimento Marino | Punta Loros | 090-S-Hu | 11
HUASCO | ANAM | 210030918-C | Cadmio Total | <0.1 | 0.05 | mg/kg | 2021-04-27 | 1 | MEDIA | -28.4692 | -71.2392 | Sedimento Marino | Punta Loros | 090-S-Hu | 11
HUASCO | ANAM | 210030918-C | Cobre Total | <1.4 | 0.7 | mg/kg | 2021-04-27 | 1 | MEDIA | -28.4692 | -71.2392 | Sedimento Marino | Punta Loros | 090-S-Hu | 11
HUASCO | ANAM | 210030918-C | Criseno | <0.08 | 0.04 | mg/kg | 2021-04-27 | 1 | MEDIA | -28.4692 | -71.2392 | Sedimento Marino | Punta Loros | 090-S-Hu | 11
HUASCO | ANAM | 210030918-C | Cromo Total | <2.4 | 1.2 | mg/kg | 2021-04-27 | 1 | MEDIA | -28.4692 | -71.2392 | Sedimento Marino | Punta Loros | 090-S-Hu | 11
HUASCO | ANAM | 210030918-C | Díbenzo(a,h)antraceno | <0.16 | 0.08 | mg/kg | 2021-04-27 | 1 | MEDIA | -28.4692 | -71.2392 | Sedimento Marino | Punta Loros | 090-S-Hu | 11
HUASCO | ANAM | 210030918-C | Fango | 0.77 | 0.77 | % | 2021-04-27 | 1 | NADA | -28.4692 | -71.2392 | Sedimento Marino | Punta Loros | 090-S-Hu | 11
HUASCO | ANAM | 210030918-C | Fenantreno | <0.08 | 0.04 | mg/kg | 2021-04-27 | 1 | MEDIA | -28.4692 | -71.2392 | Sedimento Marino | Punta Loros | 090-S-Hu | 11
HUASCO | ANAM | 210030918-C | Fluoranteno | <0.16 | 0.08 | mg/kg | 2021-04-27 | 1 | MEDIA | -28.4692 | -71.2392 | Sedimento Marino | Punta Loros | 090-S-Hu | 11
HUASCO | ANAM | 210030918-C | Fluoreno | <0.3 | 0.15 | mg/kg | 2021-04-27 | 1 | MEDIA | -28.4692 | -71.2392 | Sedimento Marino | Punta Loros | 090-S-Hu | 11
HUASCO | ANAM | 210030918-C | Grava Muy Fina 2.0mm | 44.21 | 44.21 | % | 2021-04-27 | 1 | NADA | -28.4692 | -71.2392 | Sedimento Marino | Punta Loros | 090-S-Hu | 11
HUASCO | ANAM | 210030918-C | HF C34-C50 | <10 | 5 | mg/kg | 2021-04-27 | 1 | MEDIA | -28.4692 | -71.2392 | Sedimento Marino | Punta Loros | 090-S-Hu | 11
HUASCO | ANAM | 210030918-C | Indeno(1 2 3-cd)pireno | <0.08 | 0.04 | mg/kg | 2021-04-27 | 1 | MEDIA | -28.4692 | -71.2392 | Sedimento Marino | Punta Loros | 090-S-Hu | 11
HUASCO | ANAM | 210030918-C | Mercurio Total | <0.01 | 0.005 | mg/kg | 2021-04-27 | 1 | MEDIA | -28.4692 | -71.2392 | Sedimento Marino | Punta Loros | 090-S-Hu | 11
HUASCO | ANAM | 210030918-C | Naftaleno | <0.8 | 0.4 | mg/kg | 2021-04-27 | 1 | MEDIA | -28.4692 | -71.2392 | Sedimento Marino | Punta Loros | 090-S-Hu | 11
HUASCO | ANAM | 210030918-C | Pireno | <0.08 | 0.04 | mg/kg | 2021-04-27 | 1 | MEDIA | -28.4692 | -71.2392 | Sedimento Marino | Punta Loros | 090-S-Hu | 11
HUASCO | ANAM | 210030918-C | Plomo Total | <1.2 | 0.6 | mg/kg | 2021-04-27 | 1 | MEDIA | -28.4692 | -71.2392 | Sedimento Marino | Punta Loros | 090-S-Hu | 11