## Lago Panguipulli 2021
CUERPO DE AGUA | Laboratorio | Codigo de informe de laboratorio | PARAMETRO | VALOR (INFORME LABORATORIO) | VALOR (LUEGO DE APLICADO EL CRITERIO) | UNIDAD | FECHA MUESTREO | SEMESTRE | CRITERIO (SE APLICA A VALORES BAJO LIMITE DE DETECCIÓN) | Coordenada X POAL (latidud decimal) | Coordenada Y POAL (longitud decimal) | MATRIZ | TOPONIMO | CODIGO ESTACIÓN | PROFUNDIDAD ESTACIÓN (mts)
LAGO PANGUIPULLI | ANAM | 210030875-C | Arena Fina 0.125mm | 12.06 | 12.06 | % | 2021-04-27 | 1 | NADA | -39.6469 | -72.3217 | Sedimento Continental | Bahía Panguipulli (litoral) | 010-S-Lpg | 4
LAGO PANGUIPULLI | ANAM | 210030875-C | Arena Gruesa 0.5 | 0.79 | 0.79 | % | 2021-04-27 | 1 | NADA | -39.6469 | -72.3217 | Sedimento Continental | Bahía Panguipulli (litoral) | 010-S-Lpg | 4
LAGO PANGUIPULLI | ANAM | 210030875-C | Arena Media 0.25mm | 4.53 | 4.53 | % | 2021-04-27 | 1 | NADA | -39.6469 | -72.3217 | Sedimento Continental | Bahía Panguipulli (litoral) | 010-S-Lpg | 4
LAGO PANGUIPULLI | ANAM | 210030875-C | Arena Muy Fina 0.063mm | 25.56 | 25.56 | % | 2021-04-27 | 1 | NADA | -39.6469 | -72.3217 | Sedimento Continental | Bahía Panguipulli (litoral) | 010-S-Lpg | 4
LAGO PANGUIPULLI | ANAM | 210030875-C | Arena Muy Gruesa 1.0mm | 0.25 | 0.25 | % | 2021-04-27 | 1 | NADA | -39.6469 | -72.3217 | Sedimento Continental | Bahía Panguipulli (litoral) | 010-S-Lpg | 4
LAGO PANGUIPULLI | ANAM | 210030875-C | Arsénico Total | 21.77 | 21.77 | mg/kg | 2021-04-27 | 1 | NADA | -39.6469 | -72.3217 | Sedimento Continental | Bahía Panguipulli (litoral) | 010-S-Lpg | 4
LAGO PANGUIPULLI | ANAM | 210030875-C | Cadmio Total | <0.1 | 0.05 | mg/kg | 2021-04-27 | 1 | MEDIA | -39.6469 | -72.3217 | Sedimento Continental | Bahía Panguipulli (litoral) | 010-S-Lpg | 4
LAGO PANGUIPULLI | ANAM | 210030875-C | Carbono Orgánico Total | 5302 | 5.302 | % | 2021-04-27 | 1 | NADA | -39.6469 | -72.3217 | Sedimento Continental | Bahía Panguipulli (litoral) | 010-S-Lpg | 4
LAGO PANGUIPULLI | ANAM | 210030875-C | Cobre Total | 23.63 | 23.63 | mg/kg | 2021-04-27 | 1 | NADA | -39.6469 | -72.3217 | Sedimento Continental | Bahía Panguipulli (litoral) | 010-S-Lpg | 4
LAGO PANGUIPULLI | ANAM | 210030875-C | Cromo Total | 17.06 | 17.06 | mg/kg | 2021-04-27 | 1 | NADA | -39.6469 | -72.3217 | Sedimento Continental | Bahía Panguipulli (litoral) | 010-S-Lpg | 4
LAGO PANGUIPULLI | ANAM | 210030875-C | Fango | 56.69 | 56.69 | % | 2021-04-27 | 1 | NADA | -39.6469 | -72.3217 | Sedimento Continental | Bahía Panguipulli (litoral) | 010-S-Lpg | 4
LAGO PANGUIPULLI | ANAM | 210030875-C | Fósforo Total | 836.01 | 836.01 | mg/kg | 2021-04-27 | 1 | NADA | -39.6469 | -72.3217 | Sedimento Continental | Bahía Panguipulli (litoral) | 010-S-Lpg | 4
LAGO PANGUIPULLI | ANAM | 210030875-C | Grava Muy Fina 2.0mm | 0.12 | 0.12 | % | 2021-04-27 | 1 | NADA | -39.6469 | -72.3217 | Sedimento Continental | Bahía Panguipulli (litoral) | 010-S-Lpg | 4
LAGO PANGUIPULLI | ANAM | 210030875-C | HF C34-C50 | 311 | 311 | mg/kg | 2021-04-27 | 1 | NADA | -39.6469 | -72.3217 | Sedimento Continental | Bahía Panguipulli (litoral) | 010-S-Lpg | 4
LAGO PANGUIPULLI | ANAM | 210030875-C | Materia Orgánica | 9.14 | 9.14 | % | 2021-04-27 | 1 | NADA | -39.6469 | -72.3217 | Sedimento Continental | Bahía Panguipulli (litoral) | 010-S-Lpg | 4
LAGO PANGUIPULLI | ANAM | 210030875-C | Mercurio Total | 0.02 | 0.02 | mg/kg | 2021-04-27 | 1 | NADA | -39.6469 | -72.3217 | Sedimento Continental | Bahía Panguipulli (litoral) | 010-S-Lpg | 4
LAGO PANGUIPULLI | ANAM | 210030875-C | Nitrógeno Total | 3420 | 3420 | mg/kg | 2021-04-27 | 1 | NADA | -39.6469 | -72.3217 | Sedimento Continental | Bahía Panguipulli (litoral) | 010-S-Lpg | 4
LAGO PANGUIPULLI | ANAM | 210030875-C | Pireno | 0.08 | 0.08 | mg/kg | 2021-04-27 | 1 | NADA | -39.6469 | -72.3217 | Sedimento Continental | Bahía Panguipulli (litoral) | 010-S-Lpg | 4
LAGO PANGUIPULLI | ANAM | 210030875-C | Plomo Total | <1.2 | 0.6 | mg/kg | 2021-04-27 | 1 | MEDIA | -39.6469 | -72.3217 | Sedimento Continental | Bahía Panguipulli (litoral) | 010-S-Lpg | 4
LAGO PANGUIPULLI | ANAM | 210030875-C | Arena Fina 0.125mm | 28.39 | 28.39 | % | 2021-04-27 | 1 | NADA | -39.8367 | -72.0889 | Sedimento Continental | Bahía Choshuenco (litoral) | 030-S-Lpg | 20
LAGO PANGUIPULLI | ANAM | 210030875-C | Arena Gruesa 0.5 | 4.01 | 4.01 | % | 2021-04-27 | 1 | NADA | -39.8367 | -72.0889 | Sedimento Continental | Bahía Choshuenco (litoral) | 030-S-Lpg | 20
LAGO PANGUIPULLI | ANAM | 210030875-C | Arena Media 0.25mm | 37.7 | 37.7 | % | 2021-04-27 | 1 | NADA | -39.8367 | -72.0889 | Sedimento Continental | Bahía Choshuenco (litoral) | 030-S-Lpg | 20
LAGO PANGUIPULLI | ANAM | 210030875-C | Arena Muy Fina 0.063mm | 20.22 | 20.22 | % | 2021-04-27 | 1 | NADA | -39.8367 | -72.0889 | Sedimento Continental | Bahía Choshuenco (litoral) | 030-S-Lpg | 20
LAGO PANGUIPULLI | ANAM | 210030875-C | Arena Muy Gruesa 1.0mm | 0.8 | 0.8 | % | 2021-04-27 | 1 | NADA | -39.8367 | -72.0889 | Sedimento Continental | Bahía Choshuenco (litoral) | 030-S-Lpg | 20
LAGO PANGUIPULLI | ANAM | 210030875-C | Arsénico Total | <1.2 | 0.6 | mg/kg | 2021-04-27 | 1 | MEDIA | -39.8367 | -72.0889 | Sedimento Continental | Bahía Choshuenco (litoral) | 030-S-Lpg | 20
LAGO PANGUIPULLI | ANAM | 210030875-C | Cadmio Total | <0.1 | 0.05 | mg/kg | 2021-04-27 | 1 | MEDIA | -39.8367 | -72.0889 | Sedimento Continental | Bahía Choshuenco (litoral) | 030-S-Lpg | 20
LAGO PANGUIPULLI | ANAM | 210030875-C | Carbono Orgánico Total | 1305 | 1.305 | % | 2021-04-27 | 1 | NADA | -39.8367 | -72.0889 | Sedimento Continental | Bahía Choshuenco (litoral) | 030-S-Lpg | 20
LAGO PANGUIPULLI | ANAM | 210030875-C | Cobre Total | 13.27 | 13.27 | mg/kg | 2021-04-27 | 1 | NADA | -39.8367 | -72.0889 | Sedimento Continental | Bahía Choshuenco (litoral) | 030-S-Lpg | 20
LAGO PANGUIPULLI | ANAM | 210030875-C | Cromo Total | <2.4 | 1.2 | mg/kg | 2021-04-27 | 1 | MEDIA | -39.8367 | -72.0889 | Sedimento Continental | Bahía Choshuenco (litoral) | 030-S-Lpg | 20
LAGO PANGUIPULLI | ANAM | 210030875-C | Fango | 6.27 | 6.27 | % | 2021-04-27 | 1 | NADA | -39.8367 | -72.0889 | Sedimento Continental | Bahía Choshuenco (litoral) | 030-S-Lpg | 20
LAGO PANGUIPULLI | ANAM | 210030875-C | Fósforo Total | 256.52 | 256.52 | mg/kg | 2021-04-27 | 1 | NADA | -39.8367 | -72.0889 | Sedimento Continental | Bahía Choshuenco (litoral) | 030-S-Lpg | 20
LAGO PANGUIPULLI | ANAM | 210030875-C | Grava Muy Fina 2.0mm | 2.61 | 2.61 | % | 2021-04-27 | 1 | NADA | -39.8367 | -72.0889 | Sedimento Continental | Bahía Choshuenco (litoral) | 030-S-Lpg | 20
LAGO PANGUIPULLI | ANAM | 210030875-C | HF C34-C50 | <10 | 5 | mg/kg | 2021-04-27 | 1 | MEDIA | -39.8367 | -72.0889 | Sedimento Continental | Bahía Choshuenco (litoral) | 030-S-Lpg | 20
LAGO PANGUIPULLI | ANAM | 210030875-C | Materia Orgánica | 2.25 | 2.25 | % | 2021-04-27 | 1 | NADA | -39.8367 | -72.0889 | Sedimento Continental | Bahía Choshuenco (litoral) | 030-S-Lpg | 20
LAGO PANGUIPULLI | ANAM | 210030875-C | Mercurio Total | <0.01 | 0.005 | mg/kg | 2021-04-27 | 1 | MEDIA | -39.8367 | -72.0889 | Sedimento Continental | Bahía Choshuenco (litoral) | 030-S-Lpg | 20
LAGO PANGUIPULLI | ANAM | 210030875-C | Nitrógeno Total | 920 | 920 | mg/kg | 2021-04-27 | 1 | NADA | -39.8367 | -72.0889 | Sedimento Continental | Bahía Choshuenco (litoral) | 030-S-Lpg | 20
LAGO PANGUIPULLI | ANAM | 210030875-C | Pireno | 0.08 | 0.08 | mg/kg | 2021-04-27 | 1 | NADA | -39.8367 | -72.0889 | Sedimento Continental | Bahía Choshuenco (litoral) | 030-S-Lpg | 20
LAGO PANGUIPULLI | ANAM | 210030875-C | Plomo Total | <1.2 | 0.6 | mg/kg | 2021-04-27 | 1 | MEDIA | -39.8367 | -72.0889 | Sedimento Continental | Bahía Choshuenco (litoral) | 030-S-Lpg | 20
LAGO PANGUIPULLI | ANAM | 210078909-C | Acenafteno | <0.8 | 0.4 | mg/kg | 2021-11-30 | 2 | MEDIA | -39.6469 | -72.3217 | Sedimento Continental | Bahía Panguipulli (litoral) | 010-S-Lpg | 6
LAGO PANGUIPULLI | ANAM | 210078909-C | Acenaftileno | <1.5 | 0.75 | mg/kg | 2021-11-30 | 2 | MEDIA | -39.6469 | -72.3217 | Sedimento Continental | Bahía Panguipulli (litoral) | 010-S-Lpg | 6
LAGO PANGUIPULLI | ANAM | 210078909-C | Antraceno | <0.1 | 0.05 | mg/kg | 2021-11-30 | 2 | MEDIA | -39.6469 | -72.3217 | Sedimento Continental | Bahía Panguipulli (litoral) | 010-S-Lpg | 6
LAGO PANGUIPULLI | ANAM | 210078909-C | Arena Fina 0.125mm | 9.15 | 9.15 | % | 2021-11-30 | 2 | NADA | -39.6469 | -72.3217 | Sedimento Continental | Bahía Panguipulli (litoral) | 010-S-Lpg | 6
LAGO PANGUIPULLI | ANAM | 210078909-C | Arena Gruesa 0.5 | 0.41 | 0.41 | % | 2021-11-30 | 2 | NADA | -39.6469 | -72.3217 | Sedimento Continental | Bahía Panguipulli (litoral) | 010-S-Lpg | 6
LAGO PANGUIPULLI | ANAM | 210078909-C | Arena Media 0.25mm | 4.56 | 4.56 | % | 2021-11-30 | 2 | NADA | -39.6469 | -72.3217 | Sedimento Continental | Bahía Panguipulli (litoral) | 010-S-Lpg | 6
LAGO PANGUIPULLI | ANAM | 210078909-C | Arena Muy Fina 0.063mm | 12.31 | 12.31 | % | 2021-11-30 | 2 | NADA | -39.6469 | -72.3217 | Sedimento Continental | Bahía Panguipulli (litoral) | 010-S-Lpg | 6
LAGO PANGUIPULLI | ANAM | 210078909-C | Arena Muy Gruesa 1.0mm | 0.29 | 0.29 | % | 2021-11-30 | 2 | NADA | -39.6469 | -72.3217 | Sedimento Continental | Bahía Panguipulli (litoral) | 010-S-Lpg | 6
LAGO PANGUIPULLI | ANAM | 210078909-C | Arsénico Total | <1.2 | 0.6 | mg/kg | 2021-11-30 | 2 | MEDIA | -39.6469 | -72.3217 | Sedimento Continental | Bahía Panguipulli (litoral) | 010-S-Lpg | 6
LAGO PANGUIPULLI | ANAM | 210078909-C | Benzo(a)antraceno | <0.08 | 0.04 | mg/kg | 2021-11-30 | 2 | MEDIA | -39.6469 | -72.3217 | Sedimento Continental | Bahía Panguipulli (litoral) | 010-S-Lpg | 6
LAGO PANGUIPULLI | ANAM | 210078909-C | Benzo(a)pireno | <0.08 | 0.04 | mg/kg | 2021-11-30 | 2 | MEDIA | -39.6469 | -72.3217 | Sedimento Continental | Bahía Panguipulli (litoral) | 010-S-Lpg | 6
LAGO PANGUIPULLI | ANAM | 210078909-C | Benzo(b)fluoranteno | <0.16 | 0.08 | mg/kg | 2021-11-30 | 2 | MEDIA | -39.6469 | -72.3217 | Sedimento Continental | Bahía Panguipulli (litoral) | 010-S-Lpg | 6
LAGO PANGUIPULLI | ANAM | 210078909-C | Benzo(ghi)perileno | <0.16 | 0.08 | mg/kg | 2021-11-30 | 2 | MEDIA | -39.6469 | -72.3217 | Sedimento Continental | Bahía Panguipulli (litoral) | 010-S-Lpg | 6
LAGO PANGUIPULLI | ANAM | 210078909-C | Benzo(k)fluoranteno | <0.08 | 0.04 | mg/kg | 2021-11-30 | 2 | MEDIA | -39.6469 | -72.3217 | Sedimento Continental | Bahía Panguipulli (litoral) | 010-S-Lpg | 6
LAGO PANGUIPULLI | ANAM | 210078909-C | Cadmio Total | <0.1 | 0.05 | mg/kg | 2021-11-30 | 2 | MEDIA | -39.6469 | -72.3217 | Sedimento Continental | Bahía Panguipulli (litoral) | 010-S-Lpg | 6
LAGO PANGUIPULLI | ANAM | 210078909-C | Carbono Orgánico Total | 5.63 | 5.63 | % | 2021-11-30 | 2 | NADA | -39.6469 | -72.3217 | Sedimento Continental | Bahía Panguipulli (litoral) | 010-S-Lpg | 6
LAGO PANGUIPULLI | ANAM | 210078909-C | Cobre Total | 36.9 | 36.9 | mg/kg | 2021-11-30 | 2 | NADA | -39.6469 | -72.3217 | Sedimento Continental | Bahía Panguipulli (litoral) | 010-S-Lpg | 6
LAGO PANGUIPULLI | ANAM | 210078909-C | Criseno | <0.08 | 0.04 | mg/kg | 2021-11-30 | 2 | MEDIA | -39.6469 | -72.3217 | Sedimento Continental | Bahía Panguipulli (litoral) | 010-S-Lpg | 6
LAGO PANGUIPULLI | ANAM | 210078909-C | Cromo Total | <2.4 | 1.2 | mg/kg | 2021-11-30 | 2 | MEDIA | -39.6469 | -72.3217 | Sedimento Continental | Bahía Panguipulli (litoral) | 010-S-Lpg | 6
LAGO PANGUIPULLI | ANAM | 210078909-C | Díbenzo(a,h)antraceno | <0.16 | 0.08 | mg/kg | 2021-11-30 | 2 | MEDIA | -39.6469 | -72.3217 | Sedimento Continental | Bahía Panguipulli (litoral) | 010-S-Lpg | 6
LAGO PANGUIPULLI | ANAM | 210078909-C | Fango | 73.11 | 73.11 | % | 2021-11-30 | 2 | NADA | -39.6469 | -72.3217 | Sedimento Continental | Bahía Panguipulli (litoral) | 010-S-Lpg | 6
LAGO PANGUIPULLI | ANAM | 210078909-C | Fenantreno | <0.08 | 0.04 | mg/kg | 2021-11-30 | 2 | MEDIA | -39.6469 | -72.3217 | Sedimento Continental | Bahía Panguipulli (litoral) | 010-S-Lpg | 6
LAGO PANGUIPULLI | ANAM | 210078909-C | Fluoranteno | <0.16 | 0.08 | mg/kg | 2021-11-30 | 2 | MEDIA | -39.6469 | -72.3217 | Sedimento Continental | Bahía Panguipulli (litoral) | 010-S-Lpg | 6
LAGO PANGUIPULLI | ANAM | 210078909-C | Fluoreno | <0.3 | 0.15 | mg/kg | 2021-11-30 | 2 | MEDIA | -39.6469 | -72.3217 | Sedimento Continental | Bahía Panguipulli (litoral) | 010-S-Lpg | 6
LAGO PANGUIPULLI | ANAM | 210078909-C | Fósforo Total | 1691.5 | 1691.5 | mg/kg | 2021-11-30 | 2 | NADA | -39.6469 | -72.3217 | Sedimento Continental | Bahía Panguipulli (litoral) | 010-S-Lpg | 6
LAGO PANGUIPULLI | ANAM | 210078909-C | Grava Muy Fina 2.0mm | 0.17 | 0.17 | % | 2021-11-30 | 2 | NADA | -39.6469 | -72.3217 | Sedimento Continental | Bahía Panguipulli (litoral) | 010-S-Lpg | 6
LAGO PANGUIPULLI | ANAM | 210078909-C | HF C34-C50 | <10 | 5 | mg/kg | 2021-11-30 | 2 | MEDIA | -39.6469 | -72.3217 | Sedimento Continental | Bahía Panguipulli (litoral) | 010-S-Lpg | 6
LAGO PANGUIPULLI | ANAM | 210078909-C | Indeno(1 2 3-cd)pireno | <0.08 | 0.04 | mg/kg | 2021-11-30 | 2 | MEDIA | -39.6469 | -72.3217 | Sedimento Continental | Bahía Panguipulli (litoral) | 010-S-Lpg | 6
LAGO PANGUIPULLI | ANAM | 210078909-C | Materia Orgánica | 9.71 | 9.71 | % | 2021-11-30 | 2 | NADA | -39.6469 | -72.3217 | Sedimento Continental | Bahía Panguipulli (litoral) | 010-S-Lpg | 6
LAGO PANGUIPULLI | ANAM | 210078909-C | Mercurio Total | <0.01 | 0.005 | mg/kg | 2021-11-30 | 2 | MEDIA | -39.6469 | -72.3217 | Sedimento Continental | Bahía Panguipulli (litoral) | 010-S-Lpg | 6
LAGO PANGUIPULLI | ANAM | 210078909-C | Naftaleno | <0.8 | 0.4 | mg/kg | 2021-11-30 | 2 | MEDIA | -39.6469 | -72.3217 | Sedimento Continental | Bahía Panguipulli (litoral) | 010-S-Lpg | 6
LAGO PANGUIPULLI | ANAM | 210078909-C | Nitrógeno Total | 6250 | 6250 | mg/kg | 2021-11-30 | 2 | NADA | -39.6469 | -72.3217 | Sedimento Continental | Bahía Panguipulli (litoral) | 010-S-Lpg | 6
LAGO PANGUIPULLI | ANAM | 210078909-C | Pireno | <0.08 | 0.04 | mg/kg | 2021-11-30 | 2 | MEDIA | -39.6469 | -72.3217 | Sedimento Continental | Bahía Panguipulli (litoral) | 010-S-Lpg | 6
LAGO PANGUIPULLI | ANAM | 210078909-C | Plomo Total | <1.2 | 0.6 | mg/kg | 2021-11-30 | 2 | MEDIA | -39.6469 | -72.3217 | Sedimento Continental | Bahía Panguipulli (litoral) | 010-S-Lpg | 6
LAGO PANGUIPULLI | ANAM | 210078909-C | Acenafteno | <0.8 | 0.4 | mg/kg | 2021-11-30 | 2 | MEDIA | -39.8367 | -72.0889 | Sedimento Continental | Bahía Choshuenco (litoral) | 030-S-Lpg | 12
LAGO PANGUIPULLI | ANAM | 210078909-C | Acenaftileno | <1.5 | 0.75 | mg/kg | 2021-11-30 | 2 | MEDIA | -39.8367 | -72.0889 | Sedimento Continental | Bahía Choshuenco (litoral) | 030-S-Lpg | 12
LAGO PANGUIPULLI | ANAM | 210078909-C | Antraceno | <0.1 | 0.05 | mg/kg | 2021-11-30 | 2 | MEDIA | -39.8367 | -72.0889 | Sedimento Continental | Bahía Choshuenco (litoral) | 030-S-Lpg | 12
LAGO PANGUIPULLI | ANAM | 210078909-C | Arena Fina 0.125mm | 34.71 | 34.71 | % | 2021-11-30 | 2 | NADA | -39.8367 | -72.0889 | Sedimento Continental | Bahía Choshuenco (litoral) | 030-S-Lpg | 12
LAGO PANGUIPULLI | ANAM | 210078909-C | Arena Gruesa 0.5 | 1.43 | 1.43 | % | 2021-11-30 | 2 | NADA | -39.8367 | -72.0889 | Sedimento Continental | Bahía Choshuenco (litoral) | 030-S-Lpg | 12
LAGO PANGUIPULLI | ANAM | 210078909-C | Arena Media 0.25mm | 33.54 | 33.54 | % | 2021-11-30 | 2 | NADA | -39.8367 | -72.0889 | Sedimento Continental | Bahía Choshuenco (litoral) | 030-S-Lpg | 12
LAGO PANGUIPULLI | ANAM | 210078909-C | Arena Muy Fina 0.063mm | 26.18 | 26.18 | % | 2021-11-30 | 2 | NADA | -39.8367 | -72.0889 | Sedimento Continental | Bahía Choshuenco (litoral) | 030-S-Lpg | 12
LAGO PANGUIPULLI | ANAM | 210078909-C | Arena Muy Gruesa 1.0mm | 0.24 | 0.24 | % | 2021-11-30 | 2 | NADA | -39.8367 | -72.0889 | Sedimento Continental | Bahía Choshuenco (litoral) | 030-S-Lpg | 12
LAGO PANGUIPULLI | ANAM | 210078909-C | Arsénico Total | <1.2 | 0.6 | mg/kg | 2021-11-30 | 2 | MEDIA | -39.8367 | -72.0889 | Sedimento Continental | Bahía Choshuenco (litoral) | 030-S-Lpg | 12
LAGO PANGUIPULLI | ANAM | 210078909-C | Benzo(a)antraceno | <0.08 | 0.04 | mg/kg | 2021-11-30 | 2 | MEDIA | -39.8367 | -72.0889 | Sedimento Continental | Bahía Choshuenco (litoral) | 030-S-Lpg | 12
LAGO PANGUIPULLI | ANAM | 210078909-C | Benzo(a)pireno | <0.08 | 0.04 | mg/kg | 2021-11-30 | 2 | MEDIA | -39.8367 | -72.0889 | Sedimento Continental | Bahía Choshuenco (litoral) | 030-S-Lpg | 12
LAGO PANGUIPULLI | ANAM | 210078909-C | Benzo(b)fluoranteno | <0.16 | 0.08 | mg/kg | 2021-11-30 | 2 | MEDIA | -39.8367 | -72.0889 | Sedimento Continental | Bahía Choshuenco (litoral) | 030-S-Lpg | 12
LAGO PANGUIPULLI | ANAM | 210078909-C | Benzo(ghi)perileno | <0.16 | 0.08 | mg/kg | 2021-11-30 | 2 | MEDIA | -39.8367 | -72.0889 | Sedimento Continental | Bahía Choshuenco (litoral) | 030-S-Lpg | 12
LAGO PANGUIPULLI | ANAM | 210078909-C | Benzo(k)fluoranteno | <0.08 | 0.04 | mg/kg | 2021-11-30 | 2 | MEDIA | -39.8367 | -72.0889 | Sedimento Continental | Bahía Choshuenco (litoral) | 030-S-Lpg | 12
LAGO PANGUIPULLI | ANAM | 210078909-C | Cadmio Total | <0.1 | 0.05 | mg/kg | 2021-11-30 | 2 | MEDIA | -39.8367 | -72.0889 | Sedimento Continental | Bahía Choshuenco (litoral) | 030-S-Lpg | 12
LAGO PANGUIPULLI | ANAM | 210078909-C | Carbono Orgánico Total | 1.09 | 1.09 | % | 2021-11-30 | 2 | NADA | -39.8367 | -72.0889 | Sedimento Continental | Bahía Choshuenco (litoral) | 030-S-Lpg | 12
LAGO PANGUIPULLI | ANAM | 210078909-C | Cobre Total | <1.4 | 0.7 | mg/kg | 2021-11-30 | 2 | MEDIA | -39.8367 | -72.0889 | Sedimento Continental | Bahía Choshuenco (litoral) | 030-S-Lpg | 12
LAGO PANGUIPULLI | ANAM | 210078909-C | Criseno | <0.08 | 0.04 | mg/kg | 2021-11-30 | 2 | MEDIA | -39.8367 | -72.0889 | Sedimento Continental | Bahía Choshuenco (litoral) | 030-S-Lpg | 12
LAGO PANGUIPULLI | ANAM | 210078909-C | Cromo Total | <2.4 | 1.2 | mg/kg | 2021-11-30 | 2 | MEDIA | -39.8367 | -72.0889 | Sedimento Continental | Bahía Choshuenco (litoral) | 030-S-Lpg | 12
LAGO PANGUIPULLI | ANAM | 210078909-C | Díbenzo(a,h)antraceno | <0.16 | 0.08 | mg/kg | 2021-11-30 | 2 | MEDIA | -39.8367 | -72.0889 | Sedimento Continental | Bahía Choshuenco (litoral) | 030-S-Lpg | 12
LAGO PANGUIPULLI | ANAM | 210078909-C | Fango | 0.67 | 0.67 | % | 2021-11-30 | 2 | NADA | -39.8367 | -72.0889 | Sedimento Continental | Bahía Choshuenco (litoral) | 030-S-Lpg | 12
LAGO PANGUIPULLI | ANAM | 210078909-C | Fenantreno | <0.08 | 0.04 | mg/kg | 2021-11-30 | 2 | MEDIA | -39.8367 | -72.0889 | Sedimento Continental | Bahía Choshuenco (litoral) | 030-S-Lpg | 12
LAGO PANGUIPULLI | ANAM | 210078909-C | Fluoranteno | <0.16 | 0.08 | mg/kg | 2021-11-30 | 2 | MEDIA | -39.8367 | -72.0889 | Sedimento Continental | Bahía Choshuenco (litoral) | 030-S-Lpg | 12
LAGO PANGUIPULLI | ANAM | 210078909-C | Fluoreno | <0.3 | 0.15 | mg/kg | 2021-11-30 | 2 | MEDIA | -39.8367 | -72.0889 | Sedimento Continental | Bahía Choshuenco (litoral) | 030-S-Lpg | 12
LAGO PANGUIPULLI | ANAM | 210078909-C | Fósforo Total | 454.1 | 454.1 | mg/kg | 2021-11-30 | 2 | NADA | -39.8367 | -72.0889 | Sedimento Continental | Bahía Choshuenco (litoral) | 030-S-Lpg | 12
LAGO PANGUIPULLI | ANAM | 210078909-C | Grava Muy Fina 2.0mm | 3.23 | 3.23 | % | 2021-11-30 | 2 | NADA | -39.8367 | -72.0889 | Sedimento Continental | Bahía Choshuenco (litoral) | 030-S-Lpg | 12
LAGO PANGUIPULLI | ANAM | 210078909-C | HF C34-C50 | <10 | 5 | mg/kg | 2021-11-30 | 2 | MEDIA | -39.8367 | -72.0889 | Sedimento Continental | Bahía Choshuenco (litoral) | 030-S-Lpg | 12
LAGO PANGUIPULLI | ANAM | 210078909-C | Indeno(1 2 3-cd)pireno | <0.08 | 0.04 | mg/kg | 2021-11-30 | 2 | MEDIA | -39.8367 | -72.0889 | Sedimento Continental | Bahía Choshuenco (litoral) | 030-S-Lpg | 12
LAGO PANGUIPULLI | ANAM | 210078909-C | Materia Orgánica | 1.88 | 1.88 | % | 2021-11-30 | 2 | NADA | -39.8367 | -72.0889 | Sedimento Continental | Bahía Choshuenco (litoral) | 030-S-Lpg | 12
LAGO PANGUIPULLI | ANAM | 210078909-C | Naftaleno | <0.8 | 0.4 | mg/kg | 2021-11-30 | 2 | MEDIA | -39.8367 | -72.0889 | Sedimento Continental | Bahía Choshuenco (litoral) | 030-S-Lpg | 12
LAGO PANGUIPULLI | ANAM | 210078909-C | Nitrógeno Total | 560 | 560 | mg/kg | 2021-11-30 | 2 | NADA | -39.8367 | -72.0889 | Sedimento Continental | Bahía Choshuenco (litoral) | 030-S-Lpg | 12
LAGO PANGUIPULLI | ANAM | 210078909-C | Pireno | <0.08 | 0.04 | mg/kg | 2021-11-30 | 2 | MEDIA | -39.8367 | -72.0889 | Sedimento Continental | Bahía Choshuenco (litoral) | 030-S-Lpg | 12
LAGO PANGUIPULLI | ANAM | 210078909-C | Plomo Total | <1.2 | 0.6 | mg/kg | 2021-11-30 | 2 | MEDIA | -39.8367 | -72.0889 | Sedimento Continental | Bahía Choshuenco (litoral) | 030-S-Lpg | 12