## Bahía Fildes 2022
CUERPO DE AGUA | Laboratorio | Codigo de informe de laboratorio | PARAMETRO | VALOR (INFORME LABORATORIO) | VALOR (LUEGO DE APLICADO EL CRITERIO) | UNIDAD | FECHA MUESTREO | SEMESTRE | CRITERIO (SE APLICA A VALORES BAJO LIMITE DE DETECCIÓN) | Coordenada X POAL (latidud decimal) | Coordenada Y POAL (longitud decimal) | MATRIZ | TOPONIMO | CODIGO ESTACIÓN | PROFUNDIDAD ESTACIÓN (mts)
BAHIA FILDES | ANAM | 210075914-C | Acenafteno | <0.8 | 0.4 | mg/kg | 2022-03-29 | 1 | MEDIA | -62.1858 | -58.8753 | Sedimento Marino | Cuadra base uruguaya (Punta Suffield) | 010-S-Bf | 1
BAHIA FILDES | ANAM | 210075914-C | Acenaftileno | <1.5 | 0.75 | mg/kg | 2022-03-29 | 1 | MEDIA | -62.1858 | -58.8753 | Sedimento Marino | Cuadra base uruguaya (Punta Suffield) | 010-S-Bf | 1
BAHIA FILDES | ANAM | 210075914-C | Antraceno | <0.1 | 0.05 | mg/kg | 2022-03-29 | 1 | MEDIA | -62.1858 | -58.8753 | Sedimento Marino | Cuadra base uruguaya (Punta Suffield) | 010-S-Bf | 1
BAHIA FILDES | ANAM | 210075914-C | Arena Fina 0.125mm | 7.24 | 7.24 | % | 2022-03-29 | 1 | NADA | -62.1858 | -58.8753 | Sedimento Marino | Cuadra base uruguaya (Punta Suffield) | 010-S-Bf | 1
BAHIA FILDES | ANAM | 210075914-C | Arena Gruesa 0.5 | 26.61 | 26.61 | % | 2022-03-29 | 1 | NADA | -62.1858 | -58.8753 | Sedimento Marino | Cuadra base uruguaya (Punta Suffield) | 010-S-Bf | 1
BAHIA FILDES | ANAM | 210075914-C | Arena Media 0.25mm | 44.27 | 44.27 | % | 2022-03-29 | 1 | NADA | -62.1858 | -58.8753 | Sedimento Marino | Cuadra base uruguaya (Punta Suffield) | 010-S-Bf | 1
BAHIA FILDES | ANAM | 210075914-C | Arena Muy Fina 0.063mm | 0.66 | 0.66 | % | 2022-03-29 | 1 | NADA | -62.1858 | -58.8753 | Sedimento Marino | Cuadra base uruguaya (Punta Suffield) | 010-S-Bf | 1
BAHIA FILDES | ANAM | 210075914-C | Arena Muy Gruesa 1.0mm | 2.79 | 2.79 | % | 2022-03-29 | 1 | NADA | -62.1858 | -58.8753 | Sedimento Marino | Cuadra base uruguaya (Punta Suffield) | 010-S-Bf | 1
BAHIA FILDES | ANAM | 210075914-C | Arsénico Total | 9.2 | 9.2 | mg/kg | 2022-03-29 | 1 | NADA | -62.1858 | -58.8753 | Sedimento Marino | Cuadra base uruguaya (Punta Suffield) | 010-S-Bf | 1
BAHIA FILDES | ANAM | 210075914-C | Benzo(a)antraceno | <0.08 | 0.04 | mg/kg | 2022-03-29 | 1 | MEDIA | -62.1858 | -58.8753 | Sedimento Marino | Cuadra base uruguaya (Punta Suffield) | 010-S-Bf | 1
BAHIA FILDES | ANAM | 210075914-C | Benzo(a)pireno | <0.08 | 0.04 | mg/kg | 2022-03-29 | 1 | MEDIA | -62.1858 | -58.8753 | Sedimento Marino | Cuadra base uruguaya (Punta Suffield) | 010-S-Bf | 1
BAHIA FILDES | ANAM | 210075914-C | Benzo(b)fluoranteno | <0.16 | 0.08 | mg/kg | 2022-03-29 | 1 | MEDIA | -62.1858 | -58.8753 | Sedimento Marino | Cuadra base uruguaya (Punta Suffield) | 010-S-Bf | 1
BAHIA FILDES | ANAM | 210075914-C | Benzo(ghi)perileno | <0.16 | 0.08 | mg/kg | 2022-03-29 | 1 | MEDIA | -62.1858 | -58.8753 | Sedimento Marino | Cuadra base uruguaya (Punta Suffield) | 010-S-Bf | 1
BAHIA FILDES | ANAM | 210075914-C | Benzo(k)fluoranteno | <0.08 | 0.04 | mg/kg | 2022-03-29 | 1 | MEDIA | -62.1858 | -58.8753 | Sedimento Marino | Cuadra base uruguaya (Punta Suffield) | 010-S-Bf | 1
BAHIA FILDES | ANAM | 210075914-C | Cadmio Total | <0.1 | 0.05 | mg/kg | 2022-03-29 | 1 | MEDIA | -62.1858 | -58.8753 | Sedimento Marino | Cuadra base uruguaya (Punta Suffield) | 010-S-Bf | 1
BAHIA FILDES | ANAM | 210075914-C | Carbono Orgánico Total | 1555 | 1.555 | % | 2022-03-29 | 1 | NADA | -62.1858 | -58.8753 | Sedimento Marino | Cuadra base uruguaya (Punta Suffield) | 010-S-Bf | 1
BAHIA FILDES | ANAM | 210075914-C | Cobre Total | 29.2 | 29.2 | mg/kg | 2022-03-29 | 1 | NADA | -62.1858 | -58.8753 | Sedimento Marino | Cuadra base uruguaya (Punta Suffield) | 010-S-Bf | 1
BAHIA FILDES | ANAM | 210075914-C | Criseno | <0.08 | 0.04 | mg/kg | 2022-03-29 | 1 | MEDIA | -62.1858 | -58.8753 | Sedimento Marino | Cuadra base uruguaya (Punta Suffield) | 010-S-Bf | 1
BAHIA FILDES | ANAM | 210075914-C | Cromo Total | 9 | 9 | mg/kg | 2022-03-29 | 1 | NADA | -62.1858 | -58.8753 | Sedimento Marino | Cuadra base uruguaya (Punta Suffield) | 010-S-Bf | 1
BAHIA FILDES | ANAM | 210075914-C | Díbenzo(a,h)antraceno | <0.16 | 0.08 | mg/kg | 2022-03-29 | 1 | MEDIA | -62.1858 | -58.8753 | Sedimento Marino | Cuadra base uruguaya (Punta Suffield) | 010-S-Bf | 1
BAHIA FILDES | ANAM | 210075914-C | Fango | 5.68 | 5.68 | % | 2022-03-29 | 1 | NADA | -62.1858 | -58.8753 | Sedimento Marino | Cuadra base uruguaya (Punta Suffield) | 010-S-Bf | 1
BAHIA FILDES | ANAM | 210075914-C | Fenantreno | <0.08 | 0.04 | mg/kg | 2022-03-29 | 1 | MEDIA | -62.1858 | -58.8753 | Sedimento Marino | Cuadra base uruguaya (Punta Suffield) | 010-S-Bf | 1
BAHIA FILDES | ANAM | 210075914-C | Fluoranteno | <0.16 | 0.08 | mg/kg | 2022-03-29 | 1 | MEDIA | -62.1858 | -58.8753 | Sedimento Marino | Cuadra base uruguaya (Punta Suffield) | 010-S-Bf | 1
BAHIA FILDES | ANAM | 210075914-C | Fluoreno | <0.3 | 0.15 | mg/kg | 2022-03-29 | 1 | MEDIA | -62.1858 | -58.8753 | Sedimento Marino | Cuadra base uruguaya (Punta Suffield) | 010-S-Bf | 1
BAHIA FILDES | ANAM | 210075914-C | Fósforo Total | 985.8 | 985.8 | mg/kg | 2022-03-29 | 1 | NADA | -62.1858 | -58.8753 | Sedimento Marino | Cuadra base uruguaya (Punta Suffield) | 010-S-Bf | 1
BAHIA FILDES | ANAM | 210075914-C | Grava Muy Fina 2.0mm | 12.75 | 12.75 | % | 2022-03-29 | 1 | NADA | -62.1858 | -58.8753 | Sedimento Marino | Cuadra base uruguaya (Punta Suffield) | 010-S-Bf | 1
BAHIA FILDES | ANAM | 210075914-C | HF C34-C50 | <10 | 5 | mg/kg | 2022-03-29 | 1 | MEDIA | -62.1858 | -58.8753 | Sedimento Marino | Cuadra base uruguaya (Punta Suffield) | 010-S-Bf | 1
BAHIA FILDES | ANAM | 210075914-C | Indeno(1 2 3-cd)pireno | <0.08 | 0.04 | mg/kg | 2022-03-29 | 1 | MEDIA | -62.1858 | -58.8753 | Sedimento Marino | Cuadra base uruguaya (Punta Suffield) | 010-S-Bf | 1
BAHIA FILDES | ANAM | 210075914-C | Materia Orgánica | 2.68 | 2.68 | % | 2022-03-29 | 1 | NADA | -62.1858 | -58.8753 | Sedimento Marino | Cuadra base uruguaya (Punta Suffield) | 010-S-Bf | 1
BAHIA FILDES | ANAM | 210075914-C | Mercurio Total | <0.01 | 0.005 | mg/kg | 2022-03-29 | 1 | MEDIA | -62.1858 | -58.8753 | Sedimento Marino | Cuadra base uruguaya (Punta Suffield) | 010-S-Bf | 1
BAHIA FILDES | ANAM | 210075914-C | Naftaleno | <0.8 | 0.4 | mg/kg | 2022-03-29 | 1 | MEDIA | -62.1858 | -58.8753 | Sedimento Marino | Cuadra base uruguaya (Punta Suffield) | 010-S-Bf | 1
BAHIA FILDES | ANAM | 210075914-C | Nitrógeno Total | 230 | 230 | mg/kg | 2022-03-29 | 1 | NADA | -62.1858 | -58.8753 | Sedimento Marino | Cuadra base uruguaya (Punta Suffield) | 010-S-Bf | 1
BAHIA FILDES | ANAM | 210075914-C | Pireno | <0.08 | 0.04 | mg/kg | 2022-03-29 | 1 | MEDIA | -62.1858 | -58.8753 | Sedimento Marino | Cuadra base uruguaya (Punta Suffield) | 010-S-Bf | 1
BAHIA FILDES | ANAM | 210075914-C | Plomo Total | <1.2 | 0.6 | mg/kg | 2022-03-29 | 1 | MEDIA | -62.1858 | -58.8753 | Sedimento Marino | Cuadra base uruguaya (Punta Suffield) | 010-S-Bf | 1
BAHIA FILDES | ANAM | 210075914-C | Acenafteno | <0.8 | 0.4 | mg/kg | 2022-03-29 | 1 | MEDIA | -62.1903 | -58.8953 | Sedimento Marino | Cuadra terminal pesquero ruso | 020-S-Bf | 5
BAHIA FILDES | ANAM | 210075914-C | Acenaftileno | <1.5 | 0.75 | mg/kg | 2022-03-29 | 1 | MEDIA | -62.1903 | -58.8953 | Sedimento Marino | Cuadra terminal pesquero ruso | 020-S-Bf | 5
BAHIA FILDES | ANAM | 210075914-C | Antraceno | <0.1 | 0.05 | mg/kg | 2022-03-29 | 1 | MEDIA | -62.1903 | -58.8953 | Sedimento Marino | Cuadra terminal pesquero ruso | 020-S-Bf | 5
BAHIA FILDES | ANAM | 210075914-C | Arena Fina 0.125mm | 18.46 | 18.46 | % | 2022-03-29 | 1 | NADA | -62.1903 | -58.8953 | Sedimento Marino | Cuadra terminal pesquero ruso | 020-S-Bf | 5
BAHIA FILDES | ANAM | 210075914-C | Arena Gruesa 0.5 | 12.23 | 12.23 | % | 2022-03-29 | 1 | NADA | -62.1903 | -58.8953 | Sedimento Marino | Cuadra terminal pesquero ruso | 020-S-Bf | 5
BAHIA FILDES | ANAM | 210075914-C | Arena Media 0.25mm | 25.4 | 25.4 | % | 2022-03-29 | 1 | NADA | -62.1903 | -58.8953 | Sedimento Marino | Cuadra terminal pesquero ruso | 020-S-Bf | 5
BAHIA FILDES | ANAM | 210075914-C | Arena Muy Fina 0.063mm | 3.66 | 3.66 | % | 2022-03-29 | 1 | NADA | -62.1903 | -58.8953 | Sedimento Marino | Cuadra terminal pesquero ruso | 020-S-Bf | 5
BAHIA FILDES | ANAM | 210075914-C | Arena Muy Gruesa 1.0mm | 11.41 | 11.41 | % | 2022-03-29 | 1 | NADA | -62.1903 | -58.8953 | Sedimento Marino | Cuadra terminal pesquero ruso | 020-S-Bf | 5
BAHIA FILDES | ANAM | 210075914-C | Arsénico Total | <1.2 | 0.6 | mg/kg | 2022-03-29 | 1 | MEDIA | -62.1903 | -58.8953 | Sedimento Marino | Cuadra terminal pesquero ruso | 020-S-Bf | 5
BAHIA FILDES | ANAM | 210075914-C | Benzo(a)antraceno | <0.08 | 0.04 | mg/kg | 2022-03-29 | 1 | MEDIA | -62.1903 | -58.8953 | Sedimento Marino | Cuadra terminal pesquero ruso | 020-S-Bf | 5
BAHIA FILDES | ANAM | 210075914-C | Benzo(a)pireno | <0.08 | 0.04 | mg/kg | 2022-03-29 | 1 | MEDIA | -62.1903 | -58.8953 | Sedimento Marino | Cuadra terminal pesquero ruso | 020-S-Bf | 5
BAHIA FILDES | ANAM | 210075914-C | Benzo(b)fluoranteno | <0.16 | 0.08 | mg/kg | 2022-03-29 | 1 | MEDIA | -62.1903 | -58.8953 | Sedimento Marino | Cuadra terminal pesquero ruso | 020-S-Bf | 5
BAHIA FILDES | ANAM | 210075914-C | Benzo(ghi)perileno | <0.16 | 0.08 | mg/kg | 2022-03-29 | 1 | MEDIA | -62.1903 | -58.8953 | Sedimento Marino | Cuadra terminal pesquero ruso | 020-S-Bf | 5
BAHIA FILDES | ANAM | 210075914-C | Benzo(k)fluoranteno | <0.08 | 0.04 | mg/kg | 2022-03-29 | 1 | MEDIA | -62.1903 | -58.8953 | Sedimento Marino | Cuadra terminal pesquero ruso | 020-S-Bf | 5
BAHIA FILDES | ANAM | 210075914-C | Cadmio Total | <0.1 | 0.05 | mg/kg | 2022-03-29 | 1 | MEDIA | -62.1903 | -58.8953 | Sedimento Marino | Cuadra terminal pesquero ruso | 020-S-Bf | 5
BAHIA FILDES | ANAM | 210075914-C | Carbono Orgánico Total | 1369 | 1.369 | % | 2022-03-29 | 1 | NADA | -62.1903 | -58.8953 | Sedimento Marino | Cuadra terminal pesquero ruso | 020-S-Bf | 5
BAHIA FILDES | ANAM | 210075914-C | Cobre Total | 44.5 | 44.5 | mg/kg | 2022-03-29 | 1 | NADA | -62.1903 | -58.8953 | Sedimento Marino | Cuadra terminal pesquero ruso | 020-S-Bf | 5
BAHIA FILDES | ANAM | 210075914-C | Criseno | <0.08 | 0.04 | mg/kg | 2022-03-29 | 1 | MEDIA | -62.1903 | -58.8953 | Sedimento Marino | Cuadra terminal pesquero ruso | 020-S-Bf | 5
BAHIA FILDES | ANAM | 210075914-C | Cromo Total | 10.4 | 10.4 | mg/kg | 2022-03-29 | 1 | NADA | -62.1903 | -58.8953 | Sedimento Marino | Cuadra terminal pesquero ruso | 020-S-Bf | 5
BAHIA FILDES | ANAM | 210075914-C | Díbenzo(a,h)antraceno | <0.16 | 0.08 | mg/kg | 2022-03-29 | 1 | MEDIA | -62.1903 | -58.8953 | Sedimento Marino | Cuadra terminal pesquero ruso | 020-S-Bf | 5
BAHIA FILDES | ANAM | 210075914-C | Fango | 3.76 | 3.76 | % | 2022-03-29 | 1 | NADA | -62.1903 | -58.8953 | Sedimento Marino | Cuadra terminal pesquero ruso | 020-S-Bf | 5
BAHIA FILDES | ANAM | 210075914-C | Fenantreno | <0.08 | 0.04 | mg/kg | 2022-03-29 | 1 | MEDIA | -62.1903 | -58.8953 | Sedimento Marino | Cuadra terminal pesquero ruso | 020-S-Bf | 5
BAHIA FILDES | ANAM | 210075914-C | Fluoranteno | <0.16 | 0.08 | mg/kg | 2022-03-29 | 1 | MEDIA | -62.1903 | -58.8953 | Sedimento Marino | Cuadra terminal pesquero ruso | 020-S-Bf | 5
BAHIA FILDES | ANAM | 210075914-C | Fluoreno | <0.3 | 0.15 | mg/kg | 2022-03-29 | 1 | MEDIA | -62.1903 | -58.8953 | Sedimento Marino | Cuadra terminal pesquero ruso | 020-S-Bf | 5
BAHIA FILDES | ANAM | 210075914-C | Fósforo Total | 852.6 | 852.6 | mg/kg | 2022-03-29 | 1 | NADA | -62.1903 | -58.8953 | Sedimento Marino | Cuadra terminal pesquero ruso | 020-S-Bf | 5
BAHIA FILDES | ANAM | 210075914-C | Grava Muy Fina 2.0mm | 25.08 | 25.08 | % | 2022-03-29 | 1 | NADA | -62.1903 | -58.8953 | Sedimento Marino | Cuadra terminal pesquero ruso | 020-S-Bf | 5
BAHIA FILDES | ANAM | 210075914-C | HF C34-C50 | 121 | 121 | mg/kg | 2022-03-29 | 1 | NADA | -62.1903 | -58.8953 | Sedimento Marino | Cuadra terminal pesquero ruso | 020-S-Bf | 5
BAHIA FILDES | ANAM | 210075914-C | Indeno(1 2 3-cd)pireno | <0.08 | 0.04 | mg/kg | 2022-03-29 | 1 | MEDIA | -62.1903 | -58.8953 | Sedimento Marino | Cuadra terminal pesquero ruso | 020-S-Bf | 5
BAHIA FILDES | ANAM | 210075914-C | Materia Orgánica | 2.36 | 2.36 | % | 2022-03-29 | 1 | NADA | -62.1903 | -58.8953 | Sedimento Marino | Cuadra terminal pesquero ruso | 020-S-Bf | 5
BAHIA FILDES | ANAM | 210075914-C | Mercurio Total | <0.01 | 0.005 | mg/kg | 2022-03-29 | 1 | MEDIA | -62.1903 | -58.8953 | Sedimento Marino | Cuadra terminal pesquero ruso | 020-S-Bf | 5
BAHIA FILDES | ANAM | 210075914-C | Naftaleno | <0.8 | 0.4 | mg/kg | 2022-03-29 | 1 | MEDIA | -62.1903 | -58.8953 | Sedimento Marino | Cuadra terminal pesquero ruso | 020-S-Bf | 5
BAHIA FILDES | ANAM | 210075914-C | Nitrógeno Total | 170 | 170 | mg/kg | 2022-03-29 | 1 | NADA | -62.1903 | -58.8953 | Sedimento Marino | Cuadra terminal pesquero ruso | 020-S-Bf | 5
BAHIA FILDES | ANAM | 210075914-C | Pireno | <0.08 | 0.04 | mg/kg | 2022-03-29 | 1 | MEDIA | -62.1903 | -58.8953 | Sedimento Marino | Cuadra terminal pesquero ruso | 020-S-Bf | 5
BAHIA FILDES | ANAM | 210075914-C | Plomo Total | <1.2 | 0.6 | mg/kg | 2022-03-29 | 1 | MEDIA | -62.1903 | -58.8953 | Sedimento Marino | Cuadra terminal pesquero ruso | 020-S-Bf | 5
BAHIA FILDES | ANAM | 210075914-C | Acenafteno | <0.8 | 0.4 | mg/kg | 2022-03-29 | 1 | MEDIA | -62.1947 | -58.9183 | Sedimento Marino | Área Base presidente Frei | 030-S-Bf | 4
BAHIA FILDES | ANAM | 210075914-C | Acenaftileno | <1.5 | 0.75 | mg/kg | 2022-03-29 | 1 | MEDIA | -62.1947 | -58.9183 | Sedimento Marino | Área Base presidente Frei | 030-S-Bf | 4
BAHIA FILDES | ANAM | 210075914-C | Antraceno | <0.1 | 0.05 | mg/kg | 2022-03-29 | 1 | MEDIA | -62.1947 | -58.9183 | Sedimento Marino | Área Base presidente Frei | 030-S-Bf | 4
BAHIA FILDES | ANAM | 210075914-C | Arena Fina 0.125mm | 11.4 | 11.4 | % | 2022-03-29 | 1 | NADA | -62.1947 | -58.9183 | Sedimento Marino | Área Base presidente Frei | 030-S-Bf | 4
BAHIA FILDES | ANAM | 210075914-C | Arena Gruesa 0.5 | 12.52 | 12.52 | % | 2022-03-29 | 1 | NADA | -62.1947 | -58.9183 | Sedimento Marino | Área Base presidente Frei | 030-S-Bf | 4
BAHIA FILDES | ANAM | 210075914-C | Arena Media 0.25mm | 40.93 | 40.93 | % | 2022-03-29 | 1 | NADA | -62.1947 | -58.9183 | Sedimento Marino | Área Base presidente Frei | 030-S-Bf | 4
BAHIA FILDES | ANAM | 210075914-C | Arena Muy Fina 0.063mm | 4.03 | 4.03 | % | 2022-03-29 | 1 | NADA | -62.1947 | -58.9183 | Sedimento Marino | Área Base presidente Frei | 030-S-Bf | 4
BAHIA FILDES | ANAM | 210075914-C | Arena Muy Gruesa 1.0mm | 2.07 | 2.07 | % | 2022-03-29 | 1 | NADA | -62.1947 | -58.9183 | Sedimento Marino | Área Base presidente Frei | 030-S-Bf | 4
BAHIA FILDES | ANAM | 210075914-C | Arsénico Total | 10.9 | 10.9 | mg/kg | 2022-03-29 | 1 | NADA | -62.1947 | -58.9183 | Sedimento Marino | Área Base presidente Frei | 030-S-Bf | 4
BAHIA FILDES | ANAM | 210075914-C | Benzo(a)antraceno | <0.08 | 0.04 | mg/kg | 2022-03-29 | 1 | MEDIA | -62.1947 | -58.9183 | Sedimento Marino | Área Base presidente Frei | 030-S-Bf | 4
BAHIA FILDES | ANAM | 210075914-C | Benzo(a)pireno | <0.08 | 0.04 | mg/kg | 2022-03-29 | 1 | MEDIA | -62.1947 | -58.9183 | Sedimento Marino | Área Base presidente Frei | 030-S-Bf | 4
BAHIA FILDES | ANAM | 210075914-C | Benzo(b)fluoranteno | <0.16 | 0.08 | mg/kg | 2022-03-29 | 1 | MEDIA | -62.1947 | -58.9183 | Sedimento Marino | Área Base presidente Frei | 030-S-Bf | 4
BAHIA FILDES | ANAM | 210075914-C | Benzo(ghi)perileno | <0.16 | 0.08 | mg/kg | 2022-03-29 | 1 | MEDIA | -62.1947 | -58.9183 | Sedimento Marino | Área Base presidente Frei | 030-S-Bf | 4
BAHIA FILDES | ANAM | 210075914-C | Benzo(k)fluoranteno | <0.08 | 0.04 | mg/kg | 2022-03-29 | 1 | MEDIA | -62.1947 | -58.9183 | Sedimento Marino | Área Base presidente Frei | 030-S-Bf | 4
BAHIA FILDES | ANAM | 210075914-C | Cadmio Total | <0.1 | 0.05 | mg/kg | 2022-03-29 | 1 | MEDIA | -62.1947 | -58.9183 | Sedimento Marino | Área Base presidente Frei | 030-S-Bf | 4
BAHIA FILDES | ANAM | 210075914-C | Carbono Orgánico Total | 1352 | 1.352 | % | 2022-03-29 | 1 | NADA | -62.1947 | -58.9183 | Sedimento Marino | Área Base presidente Frei | 030-S-Bf | 4
BAHIA FILDES | ANAM | 210075914-C | Cobre Total | 44.9 | 44.9 | mg/kg | 2022-03-29 | 1 | NADA | -62.1947 | -58.9183 | Sedimento Marino | Área Base presidente Frei | 030-S-Bf | 4
BAHIA FILDES | ANAM | 210075914-C | Criseno | <0.08 | 0.04 | mg/kg | 2022-03-29 | 1 | MEDIA | -62.1947 | -58.9183 | Sedimento Marino | Área Base presidente Frei | 030-S-Bf | 4
BAHIA FILDES | ANAM | 210075914-C | Cromo Total | <2.4 | 1.2 | mg/kg | 2022-03-29 | 1 | MEDIA | -62.1947 | -58.9183 | Sedimento Marino | Área Base presidente Frei | 030-S-Bf | 4
BAHIA FILDES | ANAM | 210075914-C | Díbenzo(a,h)antraceno | <0.16 | 0.08 | mg/kg | 2022-03-29 | 1 | MEDIA | -62.1947 | -58.9183 | Sedimento Marino | Área Base presidente Frei | 030-S-Bf | 4
BAHIA FILDES | ANAM | 210075914-C | Fango | 0.98 | 0.98 | % | 2022-03-29 | 1 | NADA | -62.1947 | -58.9183 | Sedimento Marino | Área Base presidente Frei | 030-S-Bf | 4
BAHIA FILDES | ANAM | 210075914-C | Fenantreno | <0.08 | 0.04 | mg/kg | 2022-03-29 | 1 | MEDIA | -62.1947 | -58.9183 | Sedimento Marino | Área Base presidente Frei | 030-S-Bf | 4
BAHIA FILDES | ANAM | 210075914-C | Fluoranteno | <0.16 | 0.08 | mg/kg | 2022-03-29 | 1 | MEDIA | -62.1947 | -58.9183 | Sedimento Marino | Área Base presidente Frei | 030-S-Bf | 4
BAHIA FILDES | ANAM | 210075914-C | Fluoreno | <0.3 | 0.15 | mg/kg | 2022-03-29 | 1 | MEDIA | -62.1947 | -58.9183 | Sedimento Marino | Área Base presidente Frei | 030-S-Bf | 4
BAHIA FILDES | ANAM | 210075914-C | Fósforo Total | 871.4 | 871.4 | mg/kg | 2022-03-29 | 1 | NADA | -62.1947 | -58.9183 | Sedimento Marino | Área Base presidente Frei | 030-S-Bf | 4
BAHIA FILDES | ANAM | 210075914-C | Grava Muy Fina 2.0mm | 28.07 | 28.07 | % | 2022-03-29 | 1 | NADA | -62.1947 | -58.9183 | Sedimento Marino | Área Base presidente Frei | 030-S-Bf | 4
BAHIA FILDES | ANAM | 210075914-C | HF C34-C50 | 161 | 161 | mg/kg | 2022-03-29 | 1 | NADA | -62.1947 | -58.9183 | Sedimento Marino | Área Base presidente Frei | 030-S-Bf | 4
BAHIA FILDES | ANAM | 210075914-C | Indeno(1 2 3-cd)pireno | <0.08 | 0.04 | mg/kg | 2022-03-29 | 1 | MEDIA | -62.1947 | -58.9183 | Sedimento Marino | Área Base presidente Frei | 030-S-Bf | 4
BAHIA FILDES | ANAM | 210075914-C | Materia Orgánica | 2.33 | 2.33 | % | 2022-03-29 | 1 | NADA | -62.1947 | -58.9183 | Sedimento Marino | Área Base presidente Frei | 030-S-Bf | 4
BAHIA FILDES | ANAM | 210075914-C | Mercurio Total | <0.01 | 0.005 | mg/kg | 2022-03-29 | 1 | MEDIA | -62.1947 | -58.9183 | Sedimento Marino | Área Base presidente Frei | 030-S-Bf | 4
BAHIA FILDES | ANAM | 210075914-C | Naftaleno | <0.8 | 0.4 | mg/kg | 2022-03-29 | 1 | MEDIA | -62.1947 | -58.9183 | Sedimento Marino | Área Base presidente Frei | 030-S-Bf | 4
BAHIA FILDES | ANAM | 210075914-C | Nitrógeno Total | 270 | 270 | mg/kg | 2022-03-29 | 1 | NADA | -62.1947 | -58.9183 | Sedimento Marino | Área Base presidente Frei | 030-S-Bf | 4
BAHIA FILDES | ANAM | 210075914-C | Pireno | <0.08 | 0.04 | mg/kg | 2022-03-29 | 1 | MEDIA | -62.1947 | -58.9183 | Sedimento Marino | Área Base presidente Frei | 030-S-Bf | 4
BAHIA FILDES | ANAM | 210075914-C | Plomo Total | <1.2 | 0.6 | mg/kg | 2022-03-29 | 1 | MEDIA | -62.1947 | -58.9183 | Sedimento Marino | Área Base presidente Frei | 030-S-Bf | 4
BAHIA FILDES | ANAM | 210075906-C | Acenafteno | <0.043 | 0.0215 | ug/L | 2022-03-29 | 1 | MEDIA | -62.197 | -58.9211 | Sedimento Marino | Área Base presidente Frei | 040-S-Bf | 8
BAHIA FILDES | ANAM | 210075914-C | Acenafteno | <0.8 | 0.4 | mg/kg | 2022-03-29 | 1 | MEDIA | -62.197 | -58.9211 | Sedimento Marino | Área Base presidente Frei | 040-S-Bf | 5
BAHIA FILDES | ANAM | 210075906-C | Acenaftileno | <0.043 | 0.0215 | ug/L | 2022-03-29 | 1 | MEDIA | -62.197 | -58.9211 | Sedimento Marino | Área Base presidente Frei | 040-S-Bf | 8
BAHIA FILDES | ANAM | 210075914-C | Acenaftileno | <1.5 | 0.75 | mg/kg | 2022-03-29 | 1 | MEDIA | -62.197 | -58.9211 | Sedimento Marino | Área Base presidente Frei | 040-S-Bf | 5
BAHIA FILDES | ANAM | 210075906-C | Amonio | 45 | 45 | ug/L | 2022-03-29 | 1 | NADA | -62.197 | -58.9211 | Sedimento Marino | Área Base presidente Frei | 040-S-Bf | 8
BAHIA FILDES | ANAM | 210075906-C | Antraceno | <0.042 | 0.021 | ug/L | 2022-03-29 | 1 | MEDIA | -62.197 | -58.9211 | Sedimento Marino | Área Base presidente Frei | 040-S-Bf | 8
BAHIA FILDES | ANAM | 210075914-C | Antraceno | <0.1 | 0.05 | mg/kg | 2022-03-29 | 1 | MEDIA | -62.197 | -58.9211 | Sedimento Marino | Área Base presidente Frei | 040-S-Bf | 5
BAHIA FILDES | ANAM | 210075914-C | Arena Fina 0.125mm | 45.15 | 45.15 | % | 2022-03-29 | 1 | NADA | -62.197 | -58.9211 | Sedimento Marino | Área Base presidente Frei | 040-S-Bf | 5
BAHIA FILDES | ANAM | 210075914-C | Arena Gruesa 0.5 | 0.68 | 0.68 | % | 2022-03-29 | 1 | NADA | -62.197 | -58.9211 | Sedimento Marino | Área Base presidente Frei | 040-S-Bf | 5
BAHIA FILDES | ANAM | 210075914-C | Arena Media 0.25mm | 2.41 | 2.41 | % | 2022-03-29 | 1 | NADA | -62.197 | -58.9211 | Sedimento Marino | Área Base presidente Frei | 040-S-Bf | 5
BAHIA FILDES | ANAM | 210075914-C | Arena Muy Fina 0.063mm | 39.75 | 39.75 | % | 2022-03-29 | 1 | NADA | -62.197 | -58.9211 | Sedimento Marino | Área Base presidente Frei | 040-S-Bf | 5
BAHIA FILDES | ANAM | 210075914-C | Arena Muy Gruesa 1.0mm | 0.46 | 0.46 | % | 2022-03-29 | 1 | NADA | -62.197 | -58.9211 | Sedimento Marino | Área Base presidente Frei | 040-S-Bf | 5
BAHIA FILDES | ANAM | 210075906-C | Arsénico Disuelto | 0.001 | 0.001 | mg/L | 2022-03-29 | 1 | NADA | -62.197 | -58.9211 | Sedimento Marino | Área Base presidente Frei | 040-S-Bf | 8
BAHIA FILDES | ANAM | 210075914-C | Arsénico Total | <1.2 | 0.6 | mg/kg | 2022-03-29 | 1 | MEDIA | -62.197 | -58.9211 | Sedimento Marino | Área Base presidente Frei | 040-S-Bf | 5
BAHIA FILDES | ANAM | 210075906-C | Benzo(a)antraceno | <0.042 | 0.021 | ug/L | 2022-03-29 | 1 | MEDIA | -62.197 | -58.9211 | Sedimento Marino | Área Base presidente Frei | 040-S-Bf | 8
BAHIA FILDES | ANAM | 210075914-C | Benzo(a)antraceno | <0.08 | 0.04 | mg/kg | 2022-03-29 | 1 | MEDIA | -62.197 | -58.9211 | Sedimento Marino | Área Base presidente Frei | 040-S-Bf | 5
BAHIA FILDES | ANAM | 210075906-C | Benzo(a)pireno | <0.045 | 0.0225 | ug/L | 2022-03-29 | 1 | MEDIA | -62.197 | -58.9211 | Sedimento Marino | Área Base presidente Frei | 040-S-Bf | 8
BAHIA FILDES | ANAM | 210075914-C | Benzo(a)pireno | <0.08 | 0.04 | mg/kg | 2022-03-29 | 1 | MEDIA | -62.197 | -58.9211 | Sedimento Marino | Área Base presidente Frei | 040-S-Bf | 5
BAHIA FILDES | ANAM | 210075906-C | Benzo(b)fluoranteno | <0.044 | 0.022 | ug/L | 2022-03-29 | 1 | MEDIA | -62.197 | -58.9211 | Sedimento Marino | Área Base presidente Frei | 040-S-Bf | 8
BAHIA FILDES | ANAM | 210075914-C | Benzo(b)fluoranteno | <0.16 | 0.08 | mg/kg | 2022-03-29 | 1 | MEDIA | -62.197 | -58.9211 | Sedimento Marino | Área Base presidente Frei | 040-S-Bf | 5
BAHIA FILDES | ANAM | 210075906-C | Benzo(ghi)perileno | <0.045 | 0.0225 | ug/L | 2022-03-29 | 1 | MEDIA | -62.197 | -58.9211 | Sedimento Marino | Área Base presidente Frei | 040-S-Bf | 8
BAHIA FILDES | ANAM | 210075914-C | Benzo(ghi)perileno | <0.16 | 0.08 | mg/kg | 2022-03-29 | 1 | MEDIA | -62.197 | -58.9211 | Sedimento Marino | Área Base presidente Frei | 040-S-Bf | 5
BAHIA FILDES | ANAM | 210075906-C | Benzo(k)fluoranteno | <0.044 | 0.022 | ug/L | 2022-03-29 | 1 | MEDIA | -62.197 | -58.9211 | Sedimento Marino | Área Base presidente Frei | 040-S-Bf | 8
BAHIA FILDES | ANAM | 210075914-C | Benzo(k)fluoranteno | <0.08 | 0.04 | mg/kg | 2022-03-29 | 1 | MEDIA | -62.197 | -58.9211 | Sedimento Marino | Área Base presidente Frei | 040-S-Bf | 5
BAHIA FILDES | ANAM | 210075906-C | Cadmio Disuelto | <0.001 | 0.0005 | mg/L | 2022-03-29 | 1 | MEDIA | -62.197 | -58.9211 | Sedimento Marino | Área Base presidente Frei | 040-S-Bf | 8
BAHIA FILDES | ANAM | 210075914-C | Cadmio Total | <0.1 | 0.05 | mg/kg | 2022-03-29 | 1 | MEDIA | -62.197 | -58.9211 | Sedimento Marino | Área Base presidente Frei | 040-S-Bf | 5
BAHIA FILDES | ANAM | 210075914-C | Carbono Orgánico Total | 2297 | 2.297 | % | 2022-03-29 | 1 | NADA | -62.197 | -58.9211 | Sedimento Marino | Área Base presidente Frei | 040-S-Bf | 5
BAHIA FILDES | ANAM | 210075906-C | Cobre Disuelto | <0.002 | 0.001 | mg/L | 2022-03-29 | 1 | MEDIA | -62.197 | -58.9211 | Sedimento Marino | Área Base presidente Frei | 040-S-Bf | 8
BAHIA FILDES | ANAM | 210075914-C | Cobre Total | 38.9 | 38.9 | mg/kg | 2022-03-29 | 1 | NADA | -62.197 | -58.9211 | Sedimento Marino | Área Base presidente Frei | 040-S-Bf | 5
BAHIA FILDES | ANAM | 210075906-C | Criseno | <0.043 | 0.0215 | ug/L | 2022-03-29 | 1 | MEDIA | -62.197 | -58.9211 | Sedimento Marino | Área Base presidente Frei | 040-S-Bf | 8
BAHIA FILDES | ANAM | 210075914-C | Criseno | <0.08 | 0.04 | mg/kg | 2022-03-29 | 1 | MEDIA | -62.197 | -58.9211 | Sedimento Marino | Área Base presidente Frei | 040-S-Bf | 5
BAHIA FILDES | ANAM | 210075906-C | Cromo Disuelto | <0.001 | 0.0005 | mg/L | 2022-03-29 | 1 | MEDIA | -62.197 | -58.9211 | Sedimento Marino | Área Base presidente Frei | 040-S-Bf | 8
BAHIA FILDES | ANAM | 210075914-C | Cromo Total | 10.5 | 10.5 | mg/kg | 2022-03-29 | 1 | NADA | -62.197 | -58.9211 | Sedimento Marino | Área Base presidente Frei | 040-S-Bf | 5
BAHIA FILDES | ANAM | 210075906-C | DBO5 20C | <1 | 0.5 | mg/L | 2022-03-29 | 1 | MEDIA | -62.197 | -58.9211 | Sedimento Marino | Área Base presidente Frei | 040-S-Bf | 8
BAHIA FILDES | ANAM | 210075906-C | Díbenzo(a,h)antraceno | <0.047 | 0.0235 | ug/L | 2022-03-29 | 1 | MEDIA | -62.197 | -58.9211 | Sedimento Marino | Área Base presidente Frei | 040-S-Bf | 8
BAHIA FILDES | ANAM | 210075914-C | Díbenzo(a,h)antraceno | <0.16 | 0.08 | mg/kg | 2022-03-29 | 1 | MEDIA | -62.197 | -58.9211 | Sedimento Marino | Área Base presidente Frei | 040-S-Bf | 5
BAHIA FILDES | ANAM | 210075914-C | Fango | 9.52 | 9.52 | % | 2022-03-29 | 1 | NADA | -62.197 | -58.9211 | Sedimento Marino | Área Base presidente Frei | 040-S-Bf | 5
BAHIA FILDES | ANAM | 210075906-C | Fenantreno | <0.041 | 0.0205 | ug/L | 2022-03-29 | 1 | MEDIA | -62.197 | -58.9211 | Sedimento Marino | Área Base presidente Frei | 040-S-Bf | 8
BAHIA FILDES | ANAM | 210075914-C | Fenantreno | <0.08 | 0.04 | mg/kg | 2022-03-29 | 1 | MEDIA | -62.197 | -58.9211 | Sedimento Marino | Área Base presidente Frei | 040-S-Bf | 5
BAHIA FILDES | ANAM | 210075906-C | Fluoranteno | <0.045 | 0.0225 | ug/L | 2022-03-29 | 1 | MEDIA | -62.197 | -58.9211 | Sedimento Marino | Área Base presidente Frei | 040-S-Bf | 8
BAHIA FILDES | ANAM | 210075914-C | Fluoranteno | <0.16 | 0.08 | mg/kg | 2022-03-29 | 1 | MEDIA | -62.197 | -58.9211 | Sedimento Marino | Área Base presidente Frei | 040-S-Bf | 5
BAHIA FILDES | ANAM | 210075906-C | Fluoreno | <0.041 | 0.0205 | ug/L | 2022-03-29 | 1 | MEDIA | -62.197 | -58.9211 | Sedimento Marino | Área Base presidente Frei | 040-S-Bf | 8
BAHIA FILDES | ANAM | 210075914-C | Fluoreno | <0.3 | 0.15 | mg/kg | 2022-03-29 | 1 | MEDIA | -62.197 | -58.9211 | Sedimento Marino | Área Base presidente Frei | 040-S-Bf | 5
BAHIA FILDES | ANAM | 210075906-C | Fosfato | <0.5 | 0.25 | mg/L | 2022-03-29 | 1 | MEDIA | -62.197 | -58.9211 | Sedimento Marino | Área Base presidente Frei | 040-S-Bf | 8
BAHIA FILDES | ANAM | 210075914-C | Fósforo Total | 731.4 | 731.4 | mg/kg | 2022-03-29 | 1 | NADA | -62.197 | -58.9211 | Sedimento Marino | Área Base presidente Frei | 040-S-Bf | 5
BAHIA FILDES | ANAM | 210075914-C | Grava Muy Fina 2.0mm | 2.03 | 2.03 | % | 2022-03-29 | 1 | NADA | -62.197 | -58.9211 | Sedimento Marino | Área Base presidente Frei | 040-S-Bf | 5
BAHIA FILDES | ANAM | 210075914-C | HF C34-C50 | <10 | 5 | mg/kg | 2022-03-29 | 1 | MEDIA | -62.197 | -58.9211 | Sedimento Marino | Área Base presidente Frei | 040-S-Bf | 5
BAHIA FILDES | ANAM | 210075906-C | Hidrocarburos fijos | <1 | 0.5 | mg/L | 2022-03-29 | 1 | MEDIA | -62.197 | -58.9211 | Sedimento Marino | Área Base presidente Frei | 040-S-Bf | 8
BAHIA FILDES | ANAM | 210075906-C | Indeno(1 2 3-cd)pireno | <0.039 | 0.0195 | ug/L | 2022-03-29 | 1 | MEDIA | -62.197 | -58.9211 | Sedimento Marino | Área Base presidente Frei | 040-S-Bf | 8
BAHIA FILDES | ANAM | 210075914-C | Indeno(1 2 3-cd)pireno | <0.08 | 0.04 | mg/kg | 2022-03-29 | 1 | MEDIA | -62.197 | -58.9211 | Sedimento Marino | Área Base presidente Frei | 040-S-Bf | 5
BAHIA FILDES | ANAM | 210075914-C | Materia Orgánica | 3.96 | 3.96 | % | 2022-03-29 | 1 | NADA | -62.197 | -58.9211 | Sedimento Marino | Área Base presidente Frei | 040-S-Bf | 5
BAHIA FILDES | ANAM | 210075906-C | Mercurio Disuelto | <0.0003 | 0.00015 | mg/L | 2022-03-29 | 1 | MEDIA | -62.197 | -58.9211 | Sedimento Marino | Área Base presidente Frei | 040-S-Bf | 8
BAHIA FILDES | ANAM | 210075914-C | Mercurio Total | <0.01 | 0.005 | mg/kg | 2022-03-29 | 1 | MEDIA | -62.197 | -58.9211 | Sedimento Marino | Área Base presidente Frei | 040-S-Bf | 5
BAHIA FILDES | ANAM | 210075906-C | Naftaleno | <0.044 | 0.022 | ug/L | 2022-03-29 | 1 | MEDIA | -62.197 | -58.9211 | Sedimento Marino | Área Base presidente Frei | 040-S-Bf | 8
BAHIA FILDES | ANAM | 210075914-C | Naftaleno | <0.8 | 0.4 | mg/kg | 2022-03-29 | 1 | MEDIA | -62.197 | -58.9211 | Sedimento Marino | Área Base presidente Frei | 040-S-Bf | 5
BAHIA FILDES | ANAM | 210075906-C | Nitrato | 1.63 | 1.63 | mg/L | 2022-03-29 | 1 | NADA | -62.197 | -58.9211 | Sedimento Marino | Área Base presidente Frei | 040-S-Bf | 8
BAHIA FILDES | ANAM | 210075914-C | Nitrógeno Total | 750 | 750 | mg/kg | 2022-03-29 | 1 | NADA | -62.197 | -58.9211 | Sedimento Marino | Área Base presidente Frei | 040-S-Bf | 5
BAHIA FILDES | ANAM | 210075906-C | Pireno | <0.045 | 0.0225 | ug/L | 2022-03-29 | 1 | MEDIA | -62.197 | -58.9211 | Sedimento Marino | Área Base presidente Frei | 040-S-Bf | 8
BAHIA FILDES | ANAM | 210075914-C | Pireno | <0.08 | 0.04 | mg/kg | 2022-03-29 | 1 | MEDIA | -62.197 | -58.9211 | Sedimento Marino | Área Base presidente Frei | 040-S-Bf | 5
BAHIA FILDES | ANAM | 210075906-C | Plomo Disuelto | <0.001 | 0.0005 | mg/L | 2022-03-29 | 1 | MEDIA | -62.197 | -58.9211 | Sedimento Marino | Área Base presidente Frei | 040-S-Bf | 8
BAHIA FILDES | ANAM | 210075914-C | Plomo Total | <1.2 | 0.6 | mg/kg | 2022-03-29 | 1 | MEDIA | -62.197 | -58.9211 | Sedimento Marino | Área Base presidente Frei | 040-S-Bf | 5
BAHIA FILDES | ANAM | 210075914-C | Acenafteno | <0.8 | 0.4 | mg/kg | 2022-03-29 | 1 | MEDIA | -62.1989 | -58.9186 | Sedimento Marino | Área Base presidente Frei | 050-S-Bf | 5
BAHIA FILDES | ANAM | 210075914-C | Acenaftileno | <1.5 | 0.75 | mg/kg | 2022-03-29 | 1 | MEDIA | -62.1989 | -58.9186 | Sedimento Marino | Área Base presidente Frei | 050-S-Bf | 5
BAHIA FILDES | ANAM | 210075914-C | Antraceno | <0.1 | 0.05 | mg/kg | 2022-03-29 | 1 | MEDIA | -62.1989 | -58.9186 | Sedimento Marino | Área Base presidente Frei | 050-S-Bf | 5
BAHIA FILDES | ANAM | 210075914-C | Arena Fina 0.125mm | 2.61 | 2.61 | % | 2022-03-29 | 1 | NADA | -62.1989 | -58.9186 | Sedimento Marino | Área Base presidente Frei | 050-S-Bf | 5
BAHIA FILDES | ANAM | 210075914-C | Arena Gruesa 0.5 | 13.58 | 13.58 | % | 2022-03-29 | 1 | NADA | -62.1989 | -58.9186 | Sedimento Marino | Área Base presidente Frei | 050-S-Bf | 5
BAHIA FILDES | ANAM | 210075914-C | Arena Media 0.25mm | 74.6 | 74.6 | % | 2022-03-29 | 1 | NADA | -62.1989 | -58.9186 | Sedimento Marino | Área Base presidente Frei | 050-S-Bf | 5
BAHIA FILDES | ANAM | 210075914-C | Arena Muy Fina 0.063mm | 0.05 | 0.05 | % | 2022-03-29 | 1 | NADA | -62.1989 | -58.9186 | Sedimento Marino | Área Base presidente Frei | 050-S-Bf | 5
BAHIA FILDES | ANAM | 210075914-C | Arena Muy Gruesa 1.0mm | 0.56 | 0.56 | % | 2022-03-29 | 1 | NADA | -62.1989 | -58.9186 | Sedimento Marino | Área Base presidente Frei | 050-S-Bf | 5
BAHIA FILDES | ANAM | 210075914-C | Arsénico Total | <1.2 | 0.6 | mg/kg | 2022-03-29 | 1 | MEDIA | -62.1989 | -58.9186 | Sedimento Marino | Área Base presidente Frei | 050-S-Bf | 5
BAHIA FILDES | ANAM | 210075914-C | Benzo(a)antraceno | <0.08 | 0.04 | mg/kg | 2022-03-29 | 1 | MEDIA | -62.1989 | -58.9186 | Sedimento Marino | Área Base presidente Frei | 050-S-Bf | 5
BAHIA FILDES | ANAM | 210075914-C | Benzo(a)pireno | <0.08 | 0.04 | mg/kg | 2022-03-29 | 1 | MEDIA | -62.1989 | -58.9186 | Sedimento Marino | Área Base presidente Frei | 050-S-Bf | 5
BAHIA FILDES | ANAM | 210075914-C | Benzo(b)fluoranteno | <0.16 | 0.08 | mg/kg | 2022-03-29 | 1 | MEDIA | -62.1989 | -58.9186 | Sedimento Marino | Área Base presidente Frei | 050-S-Bf | 5
BAHIA FILDES | ANAM | 210075914-C | Benzo(ghi)perileno | <0.16 | 0.08 | mg/kg | 2022-03-29 | 1 | MEDIA | -62.1989 | -58.9186 | Sedimento Marino | Área Base presidente Frei | 050-S-Bf | 5
BAHIA FILDES | ANAM | 210075914-C | Benzo(k)fluoranteno | <0.08 | 0.04 | mg/kg | 2022-03-29 | 1 | MEDIA | -62.1989 | -58.9186 | Sedimento Marino | Área Base presidente Frei | 050-S-Bf | 5
BAHIA FILDES | ANAM | 210075914-C | Cadmio Total | <0.1 | 0.05 | mg/kg | 2022-03-29 | 1 | MEDIA | -62.1989 | -58.9186 | Sedimento Marino | Área Base presidente Frei | 050-S-Bf | 5
BAHIA FILDES | ANAM | 210075914-C | Carbono Orgánico Total | 1363 | 1.363 | % | 2022-03-29 | 1 | NADA | -62.1989 | -58.9186 | Sedimento Marino | Área Base presidente Frei | 050-S-Bf | 5
BAHIA FILDES | ANAM | 210075914-C | Cobre Total | 40.5 | 40.5 | mg/kg | 2022-03-29 | 1 | NADA | -62.1989 | -58.9186 | Sedimento Marino | Área Base presidente Frei | 050-S-Bf | 5
BAHIA FILDES | ANAM | 210075914-C | Criseno | <0.08 | 0.04 | mg/kg | 2022-03-29 | 1 | MEDIA | -62.1989 | -58.9186 | Sedimento Marino | Área Base presidente Frei | 050-S-Bf | 5
BAHIA FILDES | ANAM | 210075914-C | Cromo Total | <2.4 | 1.2 | mg/kg | 2022-03-29 | 1 | MEDIA | -62.1989 | -58.9186 | Sedimento Marino | Área Base presidente Frei | 050-S-Bf | 5
BAHIA FILDES | ANAM | 210075914-C | Díbenzo(a,h)antraceno | <0.16 | 0.08 | mg/kg | 2022-03-29 | 1 | MEDIA | -62.1989 | -58.9186 | Sedimento Marino | Área Base presidente Frei | 050-S-Bf | 5
BAHIA FILDES | ANAM | 210075914-C | Fango | 8.13 | 8.13 | % | 2022-03-29 | 1 | NADA | -62.1989 | -58.9186 | Sedimento Marino | Área Base presidente Frei | 050-S-Bf | 5
BAHIA FILDES | ANAM | 210075914-C | Fenantreno | <0.08 | 0.04 | mg/kg | 2022-03-29 | 1 | MEDIA | -62.1989 | -58.9186 | Sedimento Marino | Área Base presidente Frei | 050-S-Bf | 5
BAHIA FILDES | ANAM | 210075914-C | Fluoranteno | <0.16 | 0.08 | mg/kg | 2022-03-29 | 1 | MEDIA | -62.1989 | -58.9186 | Sedimento Marino | Área Base presidente Frei | 050-S-Bf | 5
BAHIA FILDES | ANAM | 210075914-C | Fluoreno | <0.3 | 0.15 | mg/kg | 2022-03-29 | 1 | MEDIA | -62.1989 | -58.9186 | Sedimento Marino | Área Base presidente Frei | 050-S-Bf | 5
BAHIA FILDES | ANAM | 210075914-C | Fósforo Total | 884.3 | 884.3 | mg/kg | 2022-03-29 | 1 | NADA | -62.1989 | -58.9186 | Sedimento Marino | Área Base presidente Frei | 050-S-Bf | 5
BAHIA FILDES | ANAM | 210075914-C | Grava Muy Fina 2.0mm | 0.47 | 0.47 | % | 2022-03-29 | 1 | NADA | -62.1989 | -58.9186 | Sedimento Marino | Área Base presidente Frei | 050-S-Bf | 5
BAHIA FILDES | ANAM | 210075914-C | HF C34-C50 | <10 | 5 | mg/kg | 2022-03-29 | 1 | MEDIA | -62.1989 | -58.9186 | Sedimento Marino | Área Base presidente Frei | 050-S-Bf | 5
BAHIA FILDES | ANAM | 210075914-C | Indeno(1 2 3-cd)pireno | <0.08 | 0.04 | mg/kg | 2022-03-29 | 1 | MEDIA | -62.1989 | -58.9186 | Sedimento Marino | Área Base presidente Frei | 050-S-Bf | 5
BAHIA FILDES | ANAM | 210075914-C | Materia Orgánica | 2.35 | 2.35 | % | 2022-03-29 | 1 | NADA | -62.1989 | -58.9186 | Sedimento Marino | Área Base presidente Frei | 050-S-Bf | 5
BAHIA FILDES | ANAM | 210075914-C | Mercurio Total | <0.01 | 0.005 | mg/kg | 2022-03-29 | 1 | MEDIA | -62.1989 | -58.9186 | Sedimento Marino | Área Base presidente Frei | 050-S-Bf | 5
BAHIA FILDES | ANAM | 210075914-C | Naftaleno | <0.8 | 0.4 | mg/kg | 2022-03-29 | 1 | MEDIA | -62.1989 | -58.9186 | Sedimento Marino | Área Base presidente Frei | 050-S-Bf | 5
BAHIA FILDES | ANAM | 210075914-C | Nitrógeno Total | 130 | 130 | mg/kg | 2022-03-29 | 1 | NADA | -62.1989 | -58.9186 | Sedimento Marino | Área Base presidente Frei | 050-S-Bf | 5
BAHIA FILDES | ANAM | 210075914-C | Pireno | <0.08 | 0.04 | mg/kg | 2022-03-29 | 1 | MEDIA | -62.1989 | -58.9186 | Sedimento Marino | Área Base presidente Frei | 050-S-Bf | 5
BAHIA FILDES | ANAM | 210075914-C | Plomo Total | <1.2 | 0.6 | mg/kg | 2022-03-29 | 1 | MEDIA | -62.1989 | -58.9186 | Sedimento Marino | Área Base presidente Frei | 050-S-Bf | 5
BAHIA FILDES | ANAM | 210075914-C | Acenafteno | <0.8 | 0.4 | mg/kg | 2022-03-29 | 1 | MEDIA | -62.2033 | -58.9075 | Sedimento Marino | Península Ardley | 060-S-Bf | 7
BAHIA FILDES | ANAM | 210075914-C | Acenaftileno | <1.5 | 0.75 | mg/kg | 2022-03-29 | 1 | MEDIA | -62.2033 | -58.9075 | Sedimento Marino | Península Ardley | 060-S-Bf | 7
BAHIA FILDES | ANAM | 210075914-C | Antraceno | <0.1 | 0.05 | mg/kg | 2022-03-29 | 1 | MEDIA | -62.2033 | -58.9075 | Sedimento Marino | Península Ardley | 060-S-Bf | 7
BAHIA FILDES | ANAM | 210075914-C | Arena Fina 0.125mm | 15.02 | 15.02 | % | 2022-03-29 | 1 | NADA | -62.2033 | -58.9075 | Sedimento Marino | Península Ardley | 060-S-Bf | 7
BAHIA FILDES | ANAM | 210075914-C | Arena Gruesa 0.5 | 13.72 | 13.72 | % | 2022-03-29 | 1 | NADA | -62.2033 | -58.9075 | Sedimento Marino | Península Ardley | 060-S-Bf | 7
BAHIA FILDES | ANAM | 210075914-C | Arena Media 0.25mm | 13.38 | 13.38 | % | 2022-03-29 | 1 | NADA | -62.2033 | -58.9075 | Sedimento Marino | Península Ardley | 060-S-Bf | 7
BAHIA FILDES | ANAM | 210075914-C | Arena Muy Fina 0.063mm | 8.61 | 8.61 | % | 2022-03-29 | 1 | NADA | -62.2033 | -58.9075 | Sedimento Marino | Península Ardley | 060-S-Bf | 7
BAHIA FILDES | ANAM | 210075914-C | Arena Muy Gruesa 1.0mm | 12.74 | 12.74 | % | 2022-03-29 | 1 | NADA | -62.2033 | -58.9075 | Sedimento Marino | Península Ardley | 060-S-Bf | 7
BAHIA FILDES | ANAM | 210075914-C | Arsénico Total | <1.2 | 0.6 | mg/kg | 2022-03-29 | 1 | MEDIA | -62.2033 | -58.9075 | Sedimento Marino | Península Ardley | 060-S-Bf | 7
BAHIA FILDES | ANAM | 210075914-C | Benzo(a)antraceno | <0.08 | 0.04 | mg/kg | 2022-03-29 | 1 | MEDIA | -62.2033 | -58.9075 | Sedimento Marino | Península Ardley | 060-S-Bf | 7
BAHIA FILDES | ANAM | 210075914-C | Benzo(a)pireno | <0.08 | 0.04 | mg/kg | 2022-03-29 | 1 | MEDIA | -62.2033 | -58.9075 | Sedimento Marino | Península Ardley | 060-S-Bf | 7
BAHIA FILDES | ANAM | 210075914-C | Benzo(b)fluoranteno | <0.16 | 0.08 | mg/kg | 2022-03-29 | 1 | MEDIA | -62.2033 | -58.9075 | Sedimento Marino | Península Ardley | 060-S-Bf | 7
BAHIA FILDES | ANAM | 210075914-C | Benzo(ghi)perileno | <0.16 | 0.08 | mg/kg | 2022-03-29 | 1 | MEDIA | -62.2033 | -58.9075 | Sedimento Marino | Península Ardley | 060-S-Bf | 7
BAHIA FILDES | ANAM | 210075914-C | Benzo(k)fluoranteno | <0.08 | 0.04 | mg/kg | 2022-03-29 | 1 | MEDIA | -62.2033 | -58.9075 | Sedimento Marino | Península Ardley | 060-S-Bf | 7
BAHIA FILDES | ANAM | 210075914-C | Cadmio Total | <0.1 | 0.05 | mg/kg | 2022-03-29 | 1 | MEDIA | -62.2033 | -58.9075 | Sedimento Marino | Península Ardley | 060-S-Bf | 7
BAHIA FILDES | ANAM | 210075914-C | Carbono Orgánico Total | 2268 | 2.268 | % | 2022-03-29 | 1 | NADA | -62.2033 | -58.9075 | Sedimento Marino | Península Ardley | 060-S-Bf | 7
BAHIA FILDES | ANAM | 210075914-C | Cobre Total | 31.1 | 31.1 | mg/kg | 2022-03-29 | 1 | NADA | -62.2033 | -58.9075 | Sedimento Marino | Península Ardley | 060-S-Bf | 7
BAHIA FILDES | ANAM | 210075914-C | Criseno | <0.08 | 0.04 | mg/kg | 2022-03-29 | 1 | MEDIA | -62.2033 | -58.9075 | Sedimento Marino | Península Ardley | 060-S-Bf | 7
BAHIA FILDES | ANAM | 210075914-C | Cromo Total | 7.1 | 7.1 | mg/kg | 2022-03-29 | 1 | NADA | -62.2033 | -58.9075 | Sedimento Marino | Península Ardley | 060-S-Bf | 7
BAHIA FILDES | ANAM | 210075914-C | Díbenzo(a,h)antraceno | <0.16 | 0.08 | mg/kg | 2022-03-29 | 1 | MEDIA | -62.2033 | -58.9075 | Sedimento Marino | Península Ardley | 060-S-Bf | 7
BAHIA FILDES | ANAM | 210075914-C | Fango | 8.13 | 8.13 | % | 2022-03-29 | 1 | NADA | -62.2033 | -58.9075 | Sedimento Marino | Península Ardley | 060-S-Bf | 7
BAHIA FILDES | ANAM | 210075914-C | Fenantreno | <0.08 | 0.04 | mg/kg | 2022-03-29 | 1 | MEDIA | -62.2033 | -58.9075 | Sedimento Marino | Península Ardley | 060-S-Bf | 7
BAHIA FILDES | ANAM | 210075914-C | Fluoranteno | <0.16 | 0.08 | mg/kg | 2022-03-29 | 1 | MEDIA | -62.2033 | -58.9075 | Sedimento Marino | Península Ardley | 060-S-Bf | 7
BAHIA FILDES | ANAM | 210075914-C | Fluoreno | <0.3 | 0.15 | mg/kg | 2022-03-29 | 1 | MEDIA | -62.2033 | -58.9075 | Sedimento Marino | Península Ardley | 060-S-Bf | 7
BAHIA FILDES | ANAM | 210075914-C | Fósforo Total | 744.1 | 744.1 | mg/kg | 2022-03-29 | 1 | NADA | -62.2033 | -58.9075 | Sedimento Marino | Península Ardley | 060-S-Bf | 7
BAHIA FILDES | ANAM | 210075914-C | Grava Muy Fina 2.0mm | 28.4 | 28.4 | % | 2022-03-29 | 1 | NADA | -62.2033 | -58.9075 | Sedimento Marino | Península Ardley | 060-S-Bf | 7
BAHIA FILDES | ANAM | 210075914-C | HF C34-C50 | <10 | 5 | mg/kg | 2022-03-29 | 1 | MEDIA | -62.2033 | -58.9075 | Sedimento Marino | Península Ardley | 060-S-Bf | 7
BAHIA FILDES | ANAM | 210075914-C | Indeno(1 2 3-cd)pireno | <0.08 | 0.04 | mg/kg | 2022-03-29 | 1 | MEDIA | -62.2033 | -58.9075 | Sedimento Marino | Península Ardley | 060-S-Bf | 7
BAHIA FILDES | ANAM | 210075914-C | Materia Orgánica | 3.91 | 3.91 | % | 2022-03-29 | 1 | NADA | -62.2033 | -58.9075 | Sedimento Marino | Península Ardley | 060-S-Bf | 7
BAHIA FILDES | ANAM | 210075914-C | Mercurio Total | <0.01 | 0.005 | mg/kg | 2022-03-29 | 1 | MEDIA | -62.2033 | -58.9075 | Sedimento Marino | Península Ardley | 060-S-Bf | 7
BAHIA FILDES | ANAM | 210075914-C | Naftaleno | <0.8 | 0.4 | mg/kg | 2022-03-29 | 1 | MEDIA | -62.2033 | -58.9075 | Sedimento Marino | Península Ardley | 060-S-Bf | 7
BAHIA FILDES | ANAM | 210075914-C | Nitrógeno Total | 830 | 830 | mg/kg | 2022-03-29 | 1 | NADA | -62.2033 | -58.9075 | Sedimento Marino | Península Ardley | 060-S-Bf | 7
BAHIA FILDES | ANAM | 210075914-C | Pireno | <0.08 | 0.04 | mg/kg | 2022-03-29 | 1 | MEDIA | -62.2033 | -58.9075 | Sedimento Marino | Península Ardley | 060-S-Bf | 7
BAHIA FILDES | ANAM | 210075914-C | Plomo Total | <1.2 | 0.6 | mg/kg | 2022-03-29 | 1 | MEDIA | -62.2033 | -58.9075 | Sedimento Marino | Península Ardley | 060-S-Bf | 7
BAHIA FILDES | ANAM | 210075914-C | Acenafteno | <0.8 | 0.4 | mg/kg | 2022-03-29 | 1 | MEDIA | -62.205 | -58.9225 | Sedimento Marino | Sur península Ardley | 070-S-Bf | 1
BAHIA FILDES | ANAM | 210075914-C | Acenaftileno | <1.5 | 0.75 | mg/kg | 2022-03-29 | 1 | MEDIA | -62.205 | -58.9225 | Sedimento Marino | Sur península Ardley | 070-S-Bf | 1
BAHIA FILDES | ANAM | 210075914-C | Antraceno | <0.1 | 0.05 | mg/kg | 2022-03-29 | 1 | MEDIA | -62.205 | -58.9225 | Sedimento Marino | Sur península Ardley | 070-S-Bf | 1
BAHIA FILDES | ANAM | 210075914-C | Arena Fina 0.125mm | 18.9 | 18.9 | % | 2022-03-29 | 1 | NADA | -62.205 | -58.9225 | Sedimento Marino | Sur península Ardley | 070-S-Bf | 1
BAHIA FILDES | ANAM | 210075914-C | Arena Gruesa 0.5 | 2.44 | 2.44 | % | 2022-03-29 | 1 | NADA | -62.205 | -58.9225 | Sedimento Marino | Sur península Ardley | 070-S-Bf | 1
BAHIA FILDES | ANAM | 210075914-C | Arena Media 0.25mm | 4.68 | 4.68 | % | 2022-03-29 | 1 | NADA | -62.205 | -58.9225 | Sedimento Marino | Sur península Ardley | 070-S-Bf | 1
BAHIA FILDES | ANAM | 210075914-C | Arena Muy Fina 0.063mm | 20.18 | 20.18 | % | 2022-03-29 | 1 | NADA | -62.205 | -58.9225 | Sedimento Marino | Sur península Ardley | 070-S-Bf | 1
BAHIA FILDES | ANAM | 210075914-C | Arena Muy Gruesa 1.0mm | 1.81 | 1.81 | % | 2022-03-29 | 1 | NADA | -62.205 | -58.9225 | Sedimento Marino | Sur península Ardley | 070-S-Bf | 1
BAHIA FILDES | ANAM | 210075914-C | Arsénico Total | <1.2 | 0.6 | mg/kg | 2022-03-29 | 1 | MEDIA | -62.205 | -58.9225 | Sedimento Marino | Sur península Ardley | 070-S-Bf | 1
BAHIA FILDES | ANAM | 210075914-C | Benzo(a)antraceno | <0.08 | 0.04 | mg/kg | 2022-03-29 | 1 | MEDIA | -62.205 | -58.9225 | Sedimento Marino | Sur península Ardley | 070-S-Bf | 1
BAHIA FILDES | ANAM | 210075914-C | Benzo(a)pireno | <0.08 | 0.04 | mg/kg | 2022-03-29 | 1 | MEDIA | -62.205 | -58.9225 | Sedimento Marino | Sur península Ardley | 070-S-Bf | 1
BAHIA FILDES | ANAM | 210075914-C | Benzo(b)fluoranteno | <0.16 | 0.08 | mg/kg | 2022-03-29 | 1 | MEDIA | -62.205 | -58.9225 | Sedimento Marino | Sur península Ardley | 070-S-Bf | 1
BAHIA FILDES | ANAM | 210075914-C | Benzo(ghi)perileno | <0.16 | 0.08 | mg/kg | 2022-03-29 | 1 | MEDIA | -62.205 | -58.9225 | Sedimento Marino | Sur península Ardley | 070-S-Bf | 1
BAHIA FILDES | ANAM | 210075914-C | Benzo(k)fluoranteno | <0.08 | 0.04 | mg/kg | 2022-03-29 | 1 | MEDIA | -62.205 | -58.9225 | Sedimento Marino | Sur península Ardley | 070-S-Bf | 1
BAHIA FILDES | ANAM | 210075914-C | Cadmio Total | <0.1 | 0.05 | mg/kg | 2022-03-29 | 1 | MEDIA | -62.205 | -58.9225 | Sedimento Marino | Sur península Ardley | 070-S-Bf | 1
BAHIA FILDES | ANAM | 210075914-C | Carbono Orgánico Total | 3405 | 3.405 | % | 2022-03-29 | 1 | NADA | -62.205 | -58.9225 | Sedimento Marino | Sur península Ardley | 070-S-Bf | 1
BAHIA FILDES | ANAM | 210075914-C | Cobre Total | 36.7 | 36.7 | mg/kg | 2022-03-29 | 1 | NADA | -62.205 | -58.9225 | Sedimento Marino | Sur península Ardley | 070-S-Bf | 1
BAHIA FILDES | ANAM | 210075914-C | Criseno | <0.08 | 0.04 | mg/kg | 2022-03-29 | 1 | MEDIA | -62.205 | -58.9225 | Sedimento Marino | Sur península Ardley | 070-S-Bf | 1
BAHIA FILDES | ANAM | 210075914-C | Cromo Total | 11.9 | 11.9 | mg/kg | 2022-03-29 | 1 | NADA | -62.205 | -58.9225 | Sedimento Marino | Sur península Ardley | 070-S-Bf | 1
BAHIA FILDES | ANAM | 210075914-C | Díbenzo(a,h)antraceno | <0.16 | 0.08 | mg/kg | 2022-03-29 | 1 | MEDIA | -62.205 | -58.9225 | Sedimento Marino | Sur península Ardley | 070-S-Bf | 1
BAHIA FILDES | ANAM | 210075914-C | Fango | 48.29 | 48.29 | % | 2022-03-29 | 1 | NADA | -62.205 | -58.9225 | Sedimento Marino | Sur península Ardley | 070-S-Bf | 1
BAHIA FILDES | ANAM | 210075914-C | Fenantreno | <0.08 | 0.04 | mg/kg | 2022-03-29 | 1 | MEDIA | -62.205 | -58.9225 | Sedimento Marino | Sur península Ardley | 070-S-Bf | 1
BAHIA FILDES | ANAM | 210075914-C | Fluoranteno | <0.16 | 0.08 | mg/kg | 2022-03-29 | 1 | MEDIA | -62.205 | -58.9225 | Sedimento Marino | Sur península Ardley | 070-S-Bf | 1
BAHIA FILDES | ANAM | 210075914-C | Fluoreno | <0.3 | 0.15 | mg/kg | 2022-03-29 | 1 | MEDIA | -62.205 | -58.9225 | Sedimento Marino | Sur península Ardley | 070-S-Bf | 1
BAHIA FILDES | ANAM | 210075914-C | Fósforo Total | 1020.3 | 1020.3 | mg/kg | 2022-03-29 | 1 | NADA | -62.205 | -58.9225 | Sedimento Marino | Sur península Ardley | 070-S-Bf | 1
BAHIA FILDES | ANAM | 210075914-C | Grava Muy Fina 2.0mm | 3.7 | 3.7 | % | 2022-03-29 | 1 | NADA | -62.205 | -58.9225 | Sedimento Marino | Sur península Ardley | 070-S-Bf | 1
BAHIA FILDES | ANAM | 210075914-C | HF C34-C50 | <10 | 5 | mg/kg | 2022-03-29 | 1 | MEDIA | -62.205 | -58.9225 | Sedimento Marino | Sur península Ardley | 070-S-Bf | 1
BAHIA FILDES | ANAM | 210075914-C | Indeno(1 2 3-cd)pireno | <0.08 | 0.04 | mg/kg | 2022-03-29 | 1 | MEDIA | -62.205 | -58.9225 | Sedimento Marino | Sur península Ardley | 070-S-Bf | 1
BAHIA FILDES | ANAM | 210075914-C | Materia Orgánica | 5.87 | 5.87 | % | 2022-03-29 | 1 | NADA | -62.205 | -58.9225 | Sedimento Marino | Sur península Ardley | 070-S-Bf | 1
BAHIA FILDES | ANAM | 210075914-C | Mercurio Total | <0.01 | 0.005 | mg/kg | 2022-03-29 | 1 | MEDIA | -62.205 | -58.9225 | Sedimento Marino | Sur península Ardley | 070-S-Bf | 1
BAHIA FILDES | ANAM | 210075914-C | Naftaleno | <0.8 | 0.4 | mg/kg | 2022-03-29 | 1 | MEDIA | -62.205 | -58.9225 | Sedimento Marino | Sur península Ardley | 070-S-Bf | 1
BAHIA FILDES | ANAM | 210075914-C | Nitrógeno Total | 1720 | 1720 | mg/kg | 2022-03-29 | 1 | NADA | -62.205 | -58.9225 | Sedimento Marino | Sur península Ardley | 070-S-Bf | 1
BAHIA FILDES | ANAM | 210075914-C | Pireno | <0.08 | 0.04 | mg/kg | 2022-03-29 | 1 | MEDIA | -62.205 | -58.9225 | Sedimento Marino | Sur península Ardley | 070-S-Bf | 1
BAHIA FILDES | ANAM | 210075914-C | Plomo Total | <1.2 | 0.6 | mg/kg | 2022-03-29 | 1 | MEDIA | -62.205 | -58.9225 | Sedimento Marino | Sur península Ardley | 070-S-Bf | 1
BAHIA FILDES | ANAM | 210075914-C | Acenafteno | <0.8 | 0.4 | mg/kg | 2022-03-29 | 1 | MEDIA | -62.2075 | -58.9225 | Sedimento Marino | Cuadra base china | 080-S-Bf | 10
BAHIA FILDES | ANAM | 210075914-C | Acenaftileno | <1.5 | 0.75 | mg/kg | 2022-03-29 | 1 | MEDIA | -62.2075 | -58.9225 | Sedimento Marino | Cuadra base china | 080-S-Bf | 10
BAHIA FILDES | ANAM | 210075914-C | Antraceno | <0.1 | 0.05 | mg/kg | 2022-03-29 | 1 | MEDIA | -62.2075 | -58.9225 | Sedimento Marino | Cuadra base china | 080-S-Bf | 10
BAHIA FILDES | ANAM | 210075914-C | Arena Fina 0.125mm | 0.35 | 0.35 | % | 2022-03-29 | 1 | NADA | -62.2075 | -58.9225 | Sedimento Marino | Cuadra base china | 080-S-Bf | 10
BAHIA FILDES | ANAM | 210075914-C | Arena Gruesa 0.5 | 78.05 | 78.05 | % | 2022-03-29 | 1 | NADA | -62.2075 | -58.9225 | Sedimento Marino | Cuadra base china | 080-S-Bf | 10
BAHIA FILDES | ANAM | 210075914-C | Arena Media 0.25mm | 12.37 | 12.37 | % | 2022-03-29 | 1 | NADA | -62.2075 | -58.9225 | Sedimento Marino | Cuadra base china | 080-S-Bf | 10
BAHIA FILDES | ANAM | 210075914-C | Arena Muy Fina 0.063mm | 0.03 | 0.03 | % | 2022-03-29 | 1 | NADA | -62.2075 | -58.9225 | Sedimento Marino | Cuadra base china | 080-S-Bf | 10
BAHIA FILDES | ANAM | 210075914-C | Arena Muy Gruesa 1.0mm | 4.3 | 4.3 | % | 2022-03-29 | 1 | NADA | -62.2075 | -58.9225 | Sedimento Marino | Cuadra base china | 080-S-Bf | 10
BAHIA FILDES | ANAM | 210075914-C | Arsénico Total | <1.2 | 0.6 | mg/kg | 2022-03-29 | 1 | MEDIA | -62.2075 | -58.9225 | Sedimento Marino | Cuadra base china | 080-S-Bf | 10
BAHIA FILDES | ANAM | 210075914-C | Benzo(a)antraceno | <0.08 | 0.04 | mg/kg | 2022-03-29 | 1 | MEDIA | -62.2075 | -58.9225 | Sedimento Marino | Cuadra base china | 080-S-Bf | 10
BAHIA FILDES | ANAM | 210075914-C | Benzo(a)pireno | <0.08 | 0.04 | mg/kg | 2022-03-29 | 1 | MEDIA | -62.2075 | -58.9225 | Sedimento Marino | Cuadra base china | 080-S-Bf | 10
BAHIA FILDES | ANAM | 210075914-C | Benzo(b)fluoranteno | <0.16 | 0.08 | mg/kg | 2022-03-29 | 1 | MEDIA | -62.2075 | -58.9225 | Sedimento Marino | Cuadra base china | 080-S-Bf | 10
BAHIA FILDES | ANAM | 210075914-C | Benzo(ghi)perileno | <0.16 | 0.08 | mg/kg | 2022-03-29 | 1 | MEDIA | -62.2075 | -58.9225 | Sedimento Marino | Cuadra base china | 080-S-Bf | 10
BAHIA FILDES | ANAM | 210075914-C | Benzo(k)fluoranteno | <0.08 | 0.04 | mg/kg | 2022-03-29 | 1 | MEDIA | -62.2075 | -58.9225 | Sedimento Marino | Cuadra base china | 080-S-Bf | 10
BAHIA FILDES | ANAM | 210075914-C | Cadmio Total | <0.1 | 0.05 | mg/kg | 2022-03-29 | 1 | MEDIA | -62.2075 | -58.9225 | Sedimento Marino | Cuadra base china | 080-S-Bf | 10
BAHIA FILDES | ANAM | 210075914-C | Carbono Orgánico Total | 0.928 | 0.928 | % | 2022-03-29 | 1 | NADA | -62.2075 | -58.9225 | Sedimento Marino | Cuadra base china | 080-S-Bf | 10
BAHIA FILDES | ANAM | 210075914-C | Cobre Total | 57.3 | 57.3 | mg/kg | 2022-03-29 | 1 | NADA | -62.2075 | -58.9225 | Sedimento Marino | Cuadra base china | 080-S-Bf | 10
BAHIA FILDES | ANAM | 210075914-C | Criseno | <0.08 | 0.04 | mg/kg | 2022-03-29 | 1 | MEDIA | -62.2075 | -58.9225 | Sedimento Marino | Cuadra base china | 080-S-Bf | 10
BAHIA FILDES | ANAM | 210075914-C | Cromo Total | <2.4 | 1.2 | mg/kg | 2022-03-29 | 1 | MEDIA | -62.2075 | -58.9225 | Sedimento Marino | Cuadra base china | 080-S-Bf | 10
BAHIA FILDES | ANAM | 210075914-C | Díbenzo(a,h)antraceno | <0.16 | 0.08 | mg/kg | 2022-03-29 | 1 | MEDIA | -62.2075 | -58.9225 | Sedimento Marino | Cuadra base china | 080-S-Bf | 10
BAHIA FILDES | ANAM | 210075914-C | Fango | 0.41 | 0.41 | % | 2022-03-29 | 1 | NADA | -62.2075 | -58.9225 | Sedimento Marino | Cuadra base china | 080-S-Bf | 10
BAHIA FILDES | ANAM | 210075914-C | Fenantreno | <0.08 | 0.04 | mg/kg | 2022-03-29 | 1 | MEDIA | -62.2075 | -58.9225 | Sedimento Marino | Cuadra base china | 080-S-Bf | 10
BAHIA FILDES | ANAM | 210075914-C | Fluoranteno | <0.16 | 0.08 | mg/kg | 2022-03-29 | 1 | MEDIA | -62.2075 | -58.9225 | Sedimento Marino | Cuadra base china | 080-S-Bf | 10
BAHIA FILDES | ANAM | 210075914-C | Fluoreno | <0.3 | 0.15 | mg/kg | 2022-03-29 | 1 | MEDIA | -62.2075 | -58.9225 | Sedimento Marino | Cuadra base china | 080-S-Bf | 10
BAHIA FILDES | ANAM | 210075914-C | Fósforo Total | 877.2 | 877.2 | mg/kg | 2022-03-29 | 1 | NADA | -62.2075 | -58.9225 | Sedimento Marino | Cuadra base china | 080-S-Bf | 10
BAHIA FILDES | ANAM | 210075914-C | Grava Muy Fina 2.0mm | 4.49 | 4.49 | % | 2022-03-29 | 1 | NADA | -62.2075 | -58.9225 | Sedimento Marino | Cuadra base china | 080-S-Bf | 10
BAHIA FILDES | ANAM | 210075914-C | HF C34-C50 | <10 | 5 | mg/kg | 2022-03-29 | 1 | MEDIA | -62.2075 | -58.9225 | Sedimento Marino | Cuadra base china | 080-S-Bf | 10
BAHIA FILDES | ANAM | 210075914-C | Indeno(1 2 3-cd)pireno | <0.08 | 0.04 | mg/kg | 2022-03-29 | 1 | MEDIA | -62.2075 | -58.9225 | Sedimento Marino | Cuadra base china | 080-S-Bf | 10
BAHIA FILDES | ANAM | 210075914-C | Materia Orgánica | 1.6 | 1.6 | % | 2022-03-29 | 1 | NADA | -62.2075 | -58.9225 | Sedimento Marino | Cuadra base china | 080-S-Bf | 10
BAHIA FILDES | ANAM | 210075914-C | Mercurio Total | <0.01 | 0.005 | mg/kg | 2022-03-29 | 1 | MEDIA | -62.2075 | -58.9225 | Sedimento Marino | Cuadra base china | 080-S-Bf | 10
BAHIA FILDES | ANAM | 210075914-C | Naftaleno | <0.8 | 0.4 | mg/kg | 2022-03-29 | 1 | MEDIA | -62.2075 | -58.9225 | Sedimento Marino | Cuadra base china | 080-S-Bf | 10
BAHIA FILDES | ANAM | 210075914-C | Nitrógeno Total | 140 | 140 | mg/kg | 2022-03-29 | 1 | NADA | -62.2075 | -58.9225 | Sedimento Marino | Cuadra base china | 080-S-Bf | 10
BAHIA FILDES | ANAM | 210075914-C | Pireno | <0.08 | 0.04 | mg/kg | 2022-03-29 | 1 | MEDIA | -62.2075 | -58.9225 | Sedimento Marino | Cuadra base china | 080-S-Bf | 10
BAHIA FILDES | ANAM | 210075914-C | Plomo Total | <1.2 | 0.6 | mg/kg | 2022-03-29 | 1 | MEDIA | -62.2075 | -58.9225 | Sedimento Marino | Cuadra base china | 080-S-Bf | 10