## Isla de Pascua 2022
CUERPO DE AGUA | Laboratorio | Codigo de informe de laboratorio | PARAMETRO | VALOR (INFORME LABORATORIO) | VALOR (LUEGO DE APLICADO EL CRITERIO) | UNIDAD | FECHA MUESTREO | SEMESTRE | CRITERIO (SE APLICA A VALORES BAJO LIMITE DE DETECCIÓN) | Coordenada X POAL (latidud decimal) | Coordenada Y POAL (longitud decimal) | MATRIZ | TOPONIMO | CODIGO ESTACIÓN | PROFUNDIDAD ESTACIÓN (mts)
ISLA DE PASCUA | ANAM | 220114882-C | Acenafteno | <0.8 | 0.4 | mg/kg | 2022-11-17 | 2 | MEDIA | -27.1542 | -109.4392 | Sedimento Marino | Hánga Piko | 040-S-Rn | 3
ISLA DE PASCUA | ANAM | 220114882-C | Acenaftileno | <1.5 | 0.75 | mg/kg | 2022-11-17 | 2 | MEDIA | -27.1542 | -109.4392 | Sedimento Marino | Hánga Piko | 040-S-Rn | 3
ISLA DE PASCUA | ANAM | 220114882-C | Antraceno | <0.1 | 0.05 | mg/kg | 2022-11-17 | 2 | MEDIA | -27.1542 | -109.4392 | Sedimento Marino | Hánga Piko | 040-S-Rn | 3
ISLA DE PASCUA | ANAM | 220114882-C | Arena Fina 0.125mm | 13.77 | 13.77 | % | 2022-11-17 | 2 | NADA | -27.1542 | -109.4392 | Sedimento Marino | Hánga Piko | 040-S-Rn | 3
ISLA DE PASCUA | ANAM | 220114882-C | Arena Gruesa 0.5 | 11.82 | 11.82 | % | 2022-11-17 | 2 | NADA | -27.1542 | -109.4392 | Sedimento Marino | Hánga Piko | 040-S-Rn | 3
ISLA DE PASCUA | ANAM | 220114882-C | Arena Media 0.25mm | 13.67 | 13.67 | % | 2022-11-17 | 2 | NADA | -27.1542 | -109.4392 | Sedimento Marino | Hánga Piko | 040-S-Rn | 3
ISLA DE PASCUA | ANAM | 220114882-C | Arena Muy Fina 0.063mm | 12.2 | 12.2 | % | 2022-11-17 | 2 | NADA | -27.1542 | -109.4392 | Sedimento Marino | Hánga Piko | 040-S-Rn | 3
ISLA DE PASCUA | ANAM | 220114882-C | Arena Muy Gruesa 1.0mm | 8.67 | 8.67 | % | 2022-11-17 | 2 | NADA | -27.1542 | -109.4392 | Sedimento Marino | Hánga Piko | 040-S-Rn | 3
ISLA DE PASCUA | ANAM | 220114882-C | Arsénico Total | <1.2 | 0.6 | mg/kg | 2022-11-17 | 2 | MEDIA | -27.1542 | -109.4392 | Sedimento Marino | Hánga Piko | 040-S-Rn | 3
ISLA DE PASCUA | ANAM | 220114882-C | Benzo(a)antraceno | <0.08 | 0.04 | mg/kg | 2022-11-17 | 2 | MEDIA | -27.1542 | -109.4392 | Sedimento Marino | Hánga Piko | 040-S-Rn | 3
ISLA DE PASCUA | ANAM | 220114882-C | Benzo(a)pireno | <0.08 | 0.04 | mg/kg | 2022-11-17 | 2 | MEDIA | -27.1542 | -109.4392 | Sedimento Marino | Hánga Piko | 040-S-Rn | 3
ISLA DE PASCUA | ANAM | 220114882-C | Benzo(b)fluoranteno | <0.16 | 0.08 | mg/kg | 2022-11-17 | 2 | MEDIA | -27.1542 | -109.4392 | Sedimento Marino | Hánga Piko | 040-S-Rn | 3
ISLA DE PASCUA | ANAM | 220114882-C | Benzo(ghi)perileno | <0.16 | 0.08 | mg/kg | 2022-11-17 | 2 | MEDIA | -27.1542 | -109.4392 | Sedimento Marino | Hánga Piko | 040-S-Rn | 3
ISLA DE PASCUA | ANAM | 220114882-C | Benzo(k)fluoranteno | <0.08 | 0.04 | mg/kg | 2022-11-17 | 2 | MEDIA | -27.1542 | -109.4392 | Sedimento Marino | Hánga Piko | 040-S-Rn | 3
ISLA DE PASCUA | ANAM | 220114882-C | Cadmio Total | 9.2 | 9.2 | mg/kg | 2022-11-17 | 2 | NADA | -27.1542 | -109.4392 | Sedimento Marino | Hánga Piko | 040-S-Rn | 3
ISLA DE PASCUA | ANAM | 220114882-C | Carbono Orgánico Total | 3324 | 3.324 | % | 2022-11-17 | 2 | NADA | -27.1542 | -109.4392 | Sedimento Marino | Hánga Piko | 040-S-Rn | 3
ISLA DE PASCUA | ANAM | 220114882-C | Cobre Total | 18.4 | 18.4 | mg/kg | 2022-11-17 | 2 | NADA | -27.1542 | -109.4392 | Sedimento Marino | Hánga Piko | 040-S-Rn | 3
ISLA DE PASCUA | ANAM | 220114882-C | Criseno | <0.08 | 0.04 | mg/kg | 2022-11-17 | 2 | MEDIA | -27.1542 | -109.4392 | Sedimento Marino | Hánga Piko | 040-S-Rn | 3
ISLA DE PASCUA | ANAM | 220114882-C | Cromo Total | 16.3 | 16.3 | mg/kg | 2022-11-17 | 2 | NADA | -27.1542 | -109.4392 | Sedimento Marino | Hánga Piko | 040-S-Rn | 3
ISLA DE PASCUA | ANAM | 220114882-C | Díbenzo(a,h)antraceno | <0.16 | 0.08 | mg/kg | 2022-11-17 | 2 | MEDIA | -27.1542 | -109.4392 | Sedimento Marino | Hánga Piko | 040-S-Rn | 3
ISLA DE PASCUA | ANAM | 220114882-C | Fango | 33.25 | 33.25 | % | 2022-11-17 | 2 | NADA | -27.1542 | -109.4392 | Sedimento Marino | Hánga Piko | 040-S-Rn | 3
ISLA DE PASCUA | ANAM | 220114882-C | Fenantreno | <0.08 | 0.04 | mg/kg | 2022-11-17 | 2 | MEDIA | -27.1542 | -109.4392 | Sedimento Marino | Hánga Piko | 040-S-Rn | 3
ISLA DE PASCUA | ANAM | 220114882-C | Fluoranteno | <0.16 | 0.08 | mg/kg | 2022-11-17 | 2 | MEDIA | -27.1542 | -109.4392 | Sedimento Marino | Hánga Piko | 040-S-Rn | 3
ISLA DE PASCUA | ANAM | 220114882-C | Fluoreno | <0.3 | 0.15 | mg/kg | 2022-11-17 | 2 | MEDIA | -27.1542 | -109.4392 | Sedimento Marino | Hánga Piko | 040-S-Rn | 3
ISLA DE PASCUA | ANAM | 220114882-C | Fósforo Total | 1550.8 | 1550.8 | mg/kg | 2022-11-17 | 2 | NADA | -27.1542 | -109.4392 | Sedimento Marino | Hánga Piko | 040-S-Rn | 3
ISLA DE PASCUA | ANAM | 220114882-C | Grava Muy Fina 2.0mm | 6.62 | 6.62 | % | 2022-11-17 | 2 | NADA | -27.1542 | -109.4392 | Sedimento Marino | Hánga Piko | 040-S-Rn | 3
ISLA DE PASCUA | ANAM | 220114882-C | HF C34-C50 | 700 | 700 | mg/kg | 2022-11-17 | 2 | NADA | -27.1542 | -109.4392 | Sedimento Marino | Hánga Piko | 040-S-Rn | 3
ISLA DE PASCUA | ANAM | 220114882-C | Indeno(1 2 3-cd)pireno | <0.08 | 0.04 | mg/kg | 2022-11-17 | 2 | MEDIA | -27.1542 | -109.4392 | Sedimento Marino | Hánga Piko | 040-S-Rn | 3
ISLA DE PASCUA | ANAM | 220114882-C | Materia Orgánica | 5.73 | 5.73 | % | 2022-11-17 | 2 | NADA | -27.1542 | -109.4392 | Sedimento Marino | Hánga Piko | 040-S-Rn | 3
ISLA DE PASCUA | ANAM | 220114882-C | Mercurio Total | <0.01 | 0.005 | mg/kg | 2022-11-17 | 2 | MEDIA | -27.1542 | -109.4392 | Sedimento Marino | Hánga Piko | 040-S-Rn | 3
ISLA DE PASCUA | ANAM | 220114882-C | Naftaleno | <0.8 | 0.4 | mg/kg | 2022-11-17 | 2 | MEDIA | -27.1542 | -109.4392 | Sedimento Marino | Hánga Piko | 040-S-Rn | 3
ISLA DE PASCUA | ANAM | 220114882-C | Nitrógeno Total | 1000 | 1000 | mg/kg | 2022-11-17 | 2 | NADA | -27.1542 | -109.4392 | Sedimento Marino | Hánga Piko | 040-S-Rn | 3
ISLA DE PASCUA | ANAM | 220114882-C | Pireno | <0.08 | 0.04 | mg/kg | 2022-11-17 | 2 | MEDIA | -27.1542 | -109.4392 | Sedimento Marino | Hánga Piko | 040-S-Rn | 3
ISLA DE PASCUA | ANAM | 220114882-C | Plomo Total | <1.2 | 0.6 | mg/kg | 2022-11-17 | 2 | MEDIA | -27.1542 | -109.4392 | Sedimento Marino | Hánga Piko | 040-S-Rn | 3
ISLA DE PASCUA | ANAM | 220114882-C | Acenafteno | <0.8 | 0.4 | mg/kg | 2022-11-17 | 2 | MEDIA | -27.1581 | -109.4433 | Sedimento Marino | Entre punta Hánga Piko y punta Te Pú | 050-S-Rn | 15
ISLA DE PASCUA | ANAM | 220114882-C | Acenaftileno | <1.5 | 0.75 | mg/kg | 2022-11-17 | 2 | MEDIA | -27.1581 | -109.4433 | Sedimento Marino | Entre punta Hánga Piko y punta Te Pú | 050-S-Rn | 15
ISLA DE PASCUA | ANAM | 220114882-C | Antraceno | <0.1 | 0.05 | mg/kg | 2022-11-17 | 2 | MEDIA | -27.1581 | -109.4433 | Sedimento Marino | Entre punta Hánga Piko y punta Te Pú | 050-S-Rn | 15
ISLA DE PASCUA | ANAM | 220114882-C | Arena Fina 0.125mm | 0.92 | 0.92 | % | 2022-11-17 | 2 | NADA | -27.1581 | -109.4433 | Sedimento Marino | Entre punta Hánga Piko y punta Te Pú | 050-S-Rn | 15
ISLA DE PASCUA | ANAM | 220114882-C | Arena Gruesa 0.5 | 43.97 | 43.97 | % | 2022-11-17 | 2 | NADA | -27.1581 | -109.4433 | Sedimento Marino | Entre punta Hánga Piko y punta Te Pú | 050-S-Rn | 15
ISLA DE PASCUA | ANAM | 220114882-C | Arena Media 0.25mm | 15.1 | 15.1 | % | 2022-11-17 | 2 | NADA | -27.1581 | -109.4433 | Sedimento Marino | Entre punta Hánga Piko y punta Te Pú | 050-S-Rn | 15
ISLA DE PASCUA | ANAM | 220114882-C | Arena Muy Fina 0.063mm | 0.15 | 0.15 | % | 2022-11-17 | 2 | NADA | -27.1581 | -109.4433 | Sedimento Marino | Entre punta Hánga Piko y punta Te Pú | 050-S-Rn | 15
ISLA DE PASCUA | ANAM | 220114882-C | Arena Muy Gruesa 1.0mm | 29.62 | 29.62 | % | 2022-11-17 | 2 | NADA | -27.1581 | -109.4433 | Sedimento Marino | Entre punta Hánga Piko y punta Te Pú | 050-S-Rn | 15
ISLA DE PASCUA | ANAM | 220114882-C | Arsénico Total | 9.4 | 9.4 | mg/kg | 2022-11-17 | 2 | NADA | -27.1581 | -109.4433 | Sedimento Marino | Entre punta Hánga Piko y punta Te Pú | 050-S-Rn | 15
ISLA DE PASCUA | ANAM | 220114882-C | Benzo(a)antraceno | <0.08 | 0.04 | mg/kg | 2022-11-17 | 2 | MEDIA | -27.1581 | -109.4433 | Sedimento Marino | Entre punta Hánga Piko y punta Te Pú | 050-S-Rn | 15
ISLA DE PASCUA | ANAM | 220114882-C | Benzo(a)pireno | <0.08 | 0.04 | mg/kg | 2022-11-17 | 2 | MEDIA | -27.1581 | -109.4433 | Sedimento Marino | Entre punta Hánga Piko y punta Te Pú | 050-S-Rn | 15
ISLA DE PASCUA | ANAM | 220114882-C | Benzo(b)fluoranteno | <0.16 | 0.08 | mg/kg | 2022-11-17 | 2 | MEDIA | -27.1581 | -109.4433 | Sedimento Marino | Entre punta Hánga Piko y punta Te Pú | 050-S-Rn | 15
ISLA DE PASCUA | ANAM | 220114882-C | Benzo(ghi)perileno | <0.16 | 0.08 | mg/kg | 2022-11-17 | 2 | MEDIA | -27.1581 | -109.4433 | Sedimento Marino | Entre punta Hánga Piko y punta Te Pú | 050-S-Rn | 15
ISLA DE PASCUA | ANAM | 220114882-C | Benzo(k)fluoranteno | <0.08 | 0.04 | mg/kg | 2022-11-17 | 2 | MEDIA | -27.1581 | -109.4433 | Sedimento Marino | Entre punta Hánga Piko y punta Te Pú | 050-S-Rn | 15
ISLA DE PASCUA | ANAM | 220114882-C | Cadmio Total | <0.1 | 0.05 | mg/kg | 2022-11-17 | 2 | MEDIA | -27.1581 | -109.4433 | Sedimento Marino | Entre punta Hánga Piko y punta Te Pú | 050-S-Rn | 15
ISLA DE PASCUA | ANAM | 220114882-C | Carbono Orgánico Total | 1363 | 1.363 | % | 2022-11-17 | 2 | NADA | -27.1581 | -109.4433 | Sedimento Marino | Entre punta Hánga Piko y punta Te Pú | 050-S-Rn | 15
ISLA DE PASCUA | ANAM | 220114882-C | Cobre Total | <1.4 | 0.7 | mg/kg | 2022-11-17 | 2 | MEDIA | -27.1581 | -109.4433 | Sedimento Marino | Entre punta Hánga Piko y punta Te Pú | 050-S-Rn | 15
ISLA DE PASCUA | ANAM | 220114882-C | Criseno | <0.08 | 0.04 | mg/kg | 2022-11-17 | 2 | MEDIA | -27.1581 | -109.4433 | Sedimento Marino | Entre punta Hánga Piko y punta Te Pú | 050-S-Rn | 15
ISLA DE PASCUA | ANAM | 220114882-C | Cromo Total | 9.9 | 9.9 | mg/kg | 2022-11-17 | 2 | NADA | -27.1581 | -109.4433 | Sedimento Marino | Entre punta Hánga Piko y punta Te Pú | 050-S-Rn | 15
ISLA DE PASCUA | ANAM | 220114882-C | Díbenzo(a,h)antraceno | <0.16 | 0.08 | mg/kg | 2022-11-17 | 2 | MEDIA | -27.1581 | -109.4433 | Sedimento Marino | Entre punta Hánga Piko y punta Te Pú | 050-S-Rn | 15
ISLA DE PASCUA | ANAM | 220114882-C | Fango | 0.88 | 0.88 | % | 2022-11-17 | 2 | NADA | -27.1581 | -109.4433 | Sedimento Marino | Entre punta Hánga Piko y punta Te Pú | 050-S-Rn | 15
ISLA DE PASCUA | ANAM | 220114882-C | Fenantreno | <0.08 | 0.04 | mg/kg | 2022-11-17 | 2 | MEDIA | -27.1581 | -109.4433 | Sedimento Marino | Entre punta Hánga Piko y punta Te Pú | 050-S-Rn | 15
ISLA DE PASCUA | ANAM | 220114882-C | Fluoranteno | <0.16 | 0.08 | mg/kg | 2022-11-17 | 2 | MEDIA | -27.1581 | -109.4433 | Sedimento Marino | Entre punta Hánga Piko y punta Te Pú | 050-S-Rn | 15
ISLA DE PASCUA | ANAM | 220114882-C | Fluoreno | <0.3 | 0.15 | mg/kg | 2022-11-17 | 2 | MEDIA | -27.1581 | -109.4433 | Sedimento Marino | Entre punta Hánga Piko y punta Te Pú | 050-S-Rn | 15
ISLA DE PASCUA | ANAM | 220114882-C | Fósforo Total | 852.3 | 852.3 | mg/kg | 2022-11-17 | 2 | NADA | -27.1581 | -109.4433 | Sedimento Marino | Entre punta Hánga Piko y punta Te Pú | 050-S-Rn | 15
ISLA DE PASCUA | ANAM | 220114882-C | Grava Muy Fina 2.0mm | 9.36 | 9.36 | % | 2022-11-17 | 2 | NADA | -27.1581 | -109.4433 | Sedimento Marino | Entre punta Hánga Piko y punta Te Pú | 050-S-Rn | 15
ISLA DE PASCUA | ANAM | 220114882-C | HF C34-C50 | <10 | 5 | mg/kg | 2022-11-17 | 2 | MEDIA | -27.1581 | -109.4433 | Sedimento Marino | Entre punta Hánga Piko y punta Te Pú | 050-S-Rn | 15
ISLA DE PASCUA | ANAM | 220114882-C | Indeno(1 2 3-cd)pireno | <0.08 | 0.04 | mg/kg | 2022-11-17 | 2 | MEDIA | -27.1581 | -109.4433 | Sedimento Marino | Entre punta Hánga Piko y punta Te Pú | 050-S-Rn | 15
ISLA DE PASCUA | ANAM | 220114882-C | Materia Orgánica | 2.35 | 2.35 | % | 2022-11-17 | 2 | NADA | -27.1581 | -109.4433 | Sedimento Marino | Entre punta Hánga Piko y punta Te Pú | 050-S-Rn | 15
ISLA DE PASCUA | ANAM | 220114882-C | Mercurio Total | <0.01 | 0.005 | mg/kg | 2022-11-17 | 2 | MEDIA | -27.1581 | -109.4433 | Sedimento Marino | Entre punta Hánga Piko y punta Te Pú | 050-S-Rn | 15
ISLA DE PASCUA | ANAM | 220114882-C | Naftaleno | <0.8 | 0.4 | mg/kg | 2022-11-17 | 2 | MEDIA | -27.1581 | -109.4433 | Sedimento Marino | Entre punta Hánga Piko y punta Te Pú | 050-S-Rn | 15
ISLA DE PASCUA | ANAM | 220114882-C | Nitrógeno Total | 630 | 630 | mg/kg | 2022-11-17 | 2 | NADA | -27.1581 | -109.4433 | Sedimento Marino | Entre punta Hánga Piko y punta Te Pú | 050-S-Rn | 15
ISLA DE PASCUA | ANAM | 220114882-C | Pireno | <0.08 | 0.04 | mg/kg | 2022-11-17 | 2 | MEDIA | -27.1581 | -109.4433 | Sedimento Marino | Entre punta Hánga Piko y punta Te Pú | 050-S-Rn | 15
ISLA DE PASCUA | ANAM | 220114882-C | Plomo Total | <1.2 | 0.6 | mg/kg | 2022-11-17 | 2 | MEDIA | -27.1581 | -109.4433 | Sedimento Marino | Entre punta Hánga Piko y punta Te Pú | 050-S-Rn | 15