## Quintero 2022
CUERPO DE AGUA | Laboratorio | Codigo de informe de laboratorio | PARAMETRO | VALOR (INFORME LABORATORIO) | VALOR (LUEGO DE APLICADO EL CRITERIO) | UNIDAD | FECHA MUESTREO | SEMESTRE | CRITERIO (SE APLICA A VALORES BAJO LIMITE DE DETECCIÓN) | Coordenada X POAL (latidud decimal) | Coordenada Y POAL (longitud decimal) | MATRIZ | TOPONIMO | CODIGO ESTACIÓN | PROFUNDIDAD ESTACIÓN (mts)
QUINTERO | ANAM | 210076709-C | Acenafteno | <0.8 | 0.4 | mg/kg | 2022-01-13 | 1 | MEDIA | -32.7776 | -71.5238 | Sedimento Marino | Pesquera Quintero | 011-S-Qu | 7
QUINTERO | ANAM | 220036100-C | Acenafteno | <0.8 | 0.4 | mg/kg | 2022-05-24 | 1 | MEDIA | -32.7776 | -71.5238 | Sedimento Marino | Pesquera Quintero | 011-S-Qu | 12
QUINTERO | ANAM | 210076709-C | Acenaftileno | <1.5 | 0.75 | mg/kg | 2022-01-13 | 1 | MEDIA | -32.7776 | -71.5238 | Sedimento Marino | Pesquera Quintero | 011-S-Qu | 7
QUINTERO | ANAM | 220036100-C | Acenaftileno | <1.5 | 0.75 | mg/kg | 2022-05-24 | 1 | MEDIA | -32.7776 | -71.5238 | Sedimento Marino | Pesquera Quintero | 011-S-Qu | 12
QUINTERO | ANAM | 210076709-C | Antraceno | <0.1 | 0.05 | mg/kg | 2022-01-13 | 1 | MEDIA | -32.7776 | -71.5238 | Sedimento Marino | Pesquera Quintero | 011-S-Qu | 7
QUINTERO | ANAM | 220036100-C | Antraceno | <0.1 | 0.05 | mg/kg | 2022-05-24 | 1 | MEDIA | -32.7776 | -71.5238 | Sedimento Marino | Pesquera Quintero | 011-S-Qu | 12
QUINTERO | ANAM | 210076709-C | Arena Fina 0.125mm | 22.32 | 22.32 | % | 2022-01-13 | 1 | NADA | -32.7776 | -71.5238 | Sedimento Marino | Pesquera Quintero | 011-S-Qu | 7
QUINTERO | ANAM | 220036100-C | Arena Fina 0.125mm | 28.43 | 28.43 | % | 2022-05-24 | 1 | NADA | -32.7776 | -71.5238 | Sedimento Marino | Pesquera Quintero | 011-S-Qu | 12
QUINTERO | ANAM | 210076709-C | Arena Gruesa 0.5 | 25.93 | 25.93 | % | 2022-01-13 | 1 | NADA | -32.7776 | -71.5238 | Sedimento Marino | Pesquera Quintero | 011-S-Qu | 7
QUINTERO | ANAM | 220036100-C | Arena Gruesa 0.5 | 13.56 | 13.56 | % | 2022-05-24 | 1 | NADA | -32.7776 | -71.5238 | Sedimento Marino | Pesquera Quintero | 011-S-Qu | 12
QUINTERO | ANAM | 210076709-C | Arena Media 0.25mm | 29.04 | 29.04 | % | 2022-01-13 | 1 | NADA | -32.7776 | -71.5238 | Sedimento Marino | Pesquera Quintero | 011-S-Qu | 7
QUINTERO | ANAM | 220036100-C | Arena Media 0.25mm | 51.27 | 51.27 | % | 2022-05-24 | 1 | NADA | -32.7776 | -71.5238 | Sedimento Marino | Pesquera Quintero | 011-S-Qu | 12
QUINTERO | ANAM | 210076709-C | Arena Muy Fina 0.063mm | 2.4 | 2.4 | % | 2022-01-13 | 1 | NADA | -32.7776 | -71.5238 | Sedimento Marino | Pesquera Quintero | 011-S-Qu | 7
QUINTERO | ANAM | 220036100-C | Arena Muy Fina 0.063mm | 0.77 | 0.77 | % | 2022-05-24 | 1 | NADA | -32.7776 | -71.5238 | Sedimento Marino | Pesquera Quintero | 011-S-Qu | 12
QUINTERO | ANAM | 210076709-C | Arena Muy Gruesa 1.0mm | 11.24 | 11.24 | % | 2022-01-13 | 1 | NADA | -32.7776 | -71.5238 | Sedimento Marino | Pesquera Quintero | 011-S-Qu | 7
QUINTERO | ANAM | 220036100-C | Arena Muy Gruesa 1.0mm | 2.49 | 2.49 | % | 2022-05-24 | 1 | NADA | -32.7776 | -71.5238 | Sedimento Marino | Pesquera Quintero | 011-S-Qu | 12
QUINTERO | ANAM | 210076709-C | Arsénico Total | <1.2 | 0.6 | mg/kg | 2022-01-13 | 1 | MEDIA | -32.7776 | -71.5238 | Sedimento Marino | Pesquera Quintero | 011-S-Qu | 7
QUINTERO | ANAM | 220036100-C | Arsénico Total | <1.2 | 0.6 | mg/kg | 2022-05-24 | 1 | MEDIA | -32.7776 | -71.5238 | Sedimento Marino | Pesquera Quintero | 011-S-Qu | 12
QUINTERO | ANAM | 210076709-C | Benzo(a)antraceno | <0.08 | 0.04 | mg/kg | 2022-01-13 | 1 | MEDIA | -32.7776 | -71.5238 | Sedimento Marino | Pesquera Quintero | 011-S-Qu | 7
QUINTERO | ANAM | 220036100-C | Benzo(a)antraceno | <0.08 | 0.04 | mg/kg | 2022-05-24 | 1 | MEDIA | -32.7776 | -71.5238 | Sedimento Marino | Pesquera Quintero | 011-S-Qu | 12
QUINTERO | ANAM | 210076709-C | Benzo(a)pireno | <0.08 | 0.04 | mg/kg | 2022-01-13 | 1 | MEDIA | -32.7776 | -71.5238 | Sedimento Marino | Pesquera Quintero | 011-S-Qu | 7
QUINTERO | ANAM | 220036100-C | Benzo(a)pireno | <0.08 | 0.04 | mg/kg | 2022-05-24 | 1 | MEDIA | -32.7776 | -71.5238 | Sedimento Marino | Pesquera Quintero | 011-S-Qu | 12
QUINTERO | ANAM | 210076709-C | Benzo(b)fluoranteno | <0.16 | 0.08 | mg/kg | 2022-01-13 | 1 | MEDIA | -32.7776 | -71.5238 | Sedimento Marino | Pesquera Quintero | 011-S-Qu | 7
QUINTERO | ANAM | 220036100-C | Benzo(b)fluoranteno | <0.16 | 0.08 | mg/kg | 2022-05-24 | 1 | MEDIA | -32.7776 | -71.5238 | Sedimento Marino | Pesquera Quintero | 011-S-Qu | 12
QUINTERO | ANAM | 210076709-C | Benzo(ghi)perileno | <0.16 | 0.08 | mg/kg | 2022-01-13 | 1 | MEDIA | -32.7776 | -71.5238 | Sedimento Marino | Pesquera Quintero | 011-S-Qu | 7
QUINTERO | ANAM | 220036100-C | Benzo(ghi)perileno | <0.16 | 0.08 | mg/kg | 2022-05-24 | 1 | MEDIA | -32.7776 | -71.5238 | Sedimento Marino | Pesquera Quintero | 011-S-Qu | 12
QUINTERO | ANAM | 210076709-C | Benzo(k)fluoranteno | <0.08 | 0.04 | mg/kg | 2022-01-13 | 1 | MEDIA | -32.7776 | -71.5238 | Sedimento Marino | Pesquera Quintero | 011-S-Qu | 7
QUINTERO | ANAM | 220036100-C | Benzo(k)fluoranteno | <0.08 | 0.04 | mg/kg | 2022-05-24 | 1 | MEDIA | -32.7776 | -71.5238 | Sedimento Marino | Pesquera Quintero | 011-S-Qu | 12
QUINTERO | ANAM | 210076709-C | Cadmio Total | <0.1 | 0.05 | mg/kg | 2022-01-13 | 1 | MEDIA | -32.7776 | -71.5238 | Sedimento Marino | Pesquera Quintero | 011-S-Qu | 7
QUINTERO | ANAM | 220036100-C | Cadmio Total | <0.1 | 0.05 | mg/kg | 2022-05-24 | 1 | MEDIA | -32.7776 | -71.5238 | Sedimento Marino | Pesquera Quintero | 011-S-Qu | 12
QUINTERO | ANAM | 210076709-C | Carbono Orgánico Total | 0.72 | 0.72 | % | 2022-01-13 | 1 | NADA | -32.7776 | -71.5238 | Sedimento Marino | Pesquera Quintero | 011-S-Qu | 7
QUINTERO | ANAM | 220036100-C | Carbono Orgánico Total | 0.58 | 0.58 | % | 2022-05-24 | 1 | NADA | -32.7776 | -71.5238 | Sedimento Marino | Pesquera Quintero | 011-S-Qu | 12
QUINTERO | ANAM | 210076709-C | Cobre Total | 10.2 | 10.2 | mg/kg | 2022-01-13 | 1 | NADA | -32.7776 | -71.5238 | Sedimento Marino | Pesquera Quintero | 011-S-Qu | 7
QUINTERO | ANAM | 220036100-C | Cobre Total | 10.2 | 10.2 | mg/kg | 2022-05-24 | 1 | NADA | -32.7776 | -71.5238 | Sedimento Marino | Pesquera Quintero | 011-S-Qu | 12
QUINTERO | ANAM | 210076709-C | Criseno | <0.08 | 0.04 | mg/kg | 2022-01-13 | 1 | MEDIA | -32.7776 | -71.5238 | Sedimento Marino | Pesquera Quintero | 011-S-Qu | 7
QUINTERO | ANAM | 220036100-C | Criseno | <0.08 | 0.04 | mg/kg | 2022-05-24 | 1 | MEDIA | -32.7776 | -71.5238 | Sedimento Marino | Pesquera Quintero | 011-S-Qu | 12
QUINTERO | ANAM | 210076709-C | Cromo Total | 8.7 | 8.7 | mg/kg | 2022-01-13 | 1 | NADA | -32.7776 | -71.5238 | Sedimento Marino | Pesquera Quintero | 011-S-Qu | 7
QUINTERO | ANAM | 220036100-C | Cromo Total | 9.3 | 9.3 | mg/kg | 2022-05-24 | 1 | NADA | -32.7776 | -71.5238 | Sedimento Marino | Pesquera Quintero | 011-S-Qu | 12
QUINTERO | ANAM | 210076709-C | Díbenzo(a,h)antraceno | <0.16 | 0.08 | mg/kg | 2022-01-13 | 1 | MEDIA | -32.7776 | -71.5238 | Sedimento Marino | Pesquera Quintero | 011-S-Qu | 7
QUINTERO | ANAM | 220036100-C | Díbenzo(a,h)antraceno | <0.16 | 0.08 | mg/kg | 2022-05-24 | 1 | MEDIA | -32.7776 | -71.5238 | Sedimento Marino | Pesquera Quintero | 011-S-Qu | 12
QUINTERO | ANAM | 210076709-C | Fango | 4.52 | 4.52 | % | 2022-01-13 | 1 | NADA | -32.7776 | -71.5238 | Sedimento Marino | Pesquera Quintero | 011-S-Qu | 7
QUINTERO | ANAM | 220036100-C | Fango | 3.03 | 3.03 | % | 2022-05-24 | 1 | NADA | -32.7776 | -71.5238 | Sedimento Marino | Pesquera Quintero | 011-S-Qu | 12
QUINTERO | ANAM | 210076709-C | Fenantreno | <0.08 | 0.04 | mg/kg | 2022-01-13 | 1 | MEDIA | -32.7776 | -71.5238 | Sedimento Marino | Pesquera Quintero | 011-S-Qu | 7
QUINTERO | ANAM | 220036100-C | Fenantreno | <0.08 | 0.04 | mg/kg | 2022-05-24 | 1 | MEDIA | -32.7776 | -71.5238 | Sedimento Marino | Pesquera Quintero | 011-S-Qu | 12
QUINTERO | ANAM | 210076709-C | Fluoranteno | <0.16 | 0.08 | mg/kg | 2022-01-13 | 1 | MEDIA | -32.7776 | -71.5238 | Sedimento Marino | Pesquera Quintero | 011-S-Qu | 7
QUINTERO | ANAM | 220036100-C | Fluoranteno | <0.16 | 0.08 | mg/kg | 2022-05-24 | 1 | MEDIA | -32.7776 | -71.5238 | Sedimento Marino | Pesquera Quintero | 011-S-Qu | 12
QUINTERO | ANAM | 210076709-C | Fluoreno | <0.3 | 0.15 | mg/kg | 2022-01-13 | 1 | MEDIA | -32.7776 | -71.5238 | Sedimento Marino | Pesquera Quintero | 011-S-Qu | 7
QUINTERO | ANAM | 220036100-C | Fluoreno | <0.3 | 0.15 | mg/kg | 2022-05-24 | 1 | MEDIA | -32.7776 | -71.5238 | Sedimento Marino | Pesquera Quintero | 011-S-Qu | 12
QUINTERO | ANAM | 210076709-C | Fósforo Total | 44.5 | 44.5 | mg/kg | 2022-01-13 | 1 | NADA | -32.7776 | -71.5238 | Sedimento Marino | Pesquera Quintero | 011-S-Qu | 7
QUINTERO | ANAM | 220036100-C | Fósforo Total | 303.1 | 303.1 | mg/kg | 2022-05-24 | 1 | NADA | -32.7776 | -71.5238 | Sedimento Marino | Pesquera Quintero | 011-S-Qu | 12
QUINTERO | ANAM | 210076709-C | Grava Muy Fina 2.0mm | 4.55 | 4.55 | % | 2022-01-13 | 1 | NADA | -32.7776 | -71.5238 | Sedimento Marino | Pesquera Quintero | 011-S-Qu | 7
QUINTERO | ANAM | 220036100-C | Grava Muy Fina 2.0mm | 0.45 | 0.45 | % | 2022-05-24 | 1 | NADA | -32.7776 | -71.5238 | Sedimento Marino | Pesquera Quintero | 011-S-Qu | 12
QUINTERO | ANAM | 210076709-C | HF C34-C50 | <10 | 5 | mg/kg | 2022-01-13 | 1 | MEDIA | -32.7776 | -71.5238 | Sedimento Marino | Pesquera Quintero | 011-S-Qu | 7
QUINTERO | ANAM | 220036100-C | HF C34-C50 | <10 | 5 | mg/kg | 2022-05-24 | 1 | MEDIA | -32.7776 | -71.5238 | Sedimento Marino | Pesquera Quintero | 011-S-Qu | 12
QUINTERO | ANAM | 210076709-C | Indeno(1 2 3-cd)pireno | <0.08 | 0.04 | mg/kg | 2022-01-13 | 1 | MEDIA | -32.7776 | -71.5238 | Sedimento Marino | Pesquera Quintero | 011-S-Qu | 7
QUINTERO | ANAM | 220036100-C | Indeno(1 2 3-cd)pireno | <0.08 | 0.04 | mg/kg | 2022-05-24 | 1 | MEDIA | -32.7776 | -71.5238 | Sedimento Marino | Pesquera Quintero | 011-S-Qu | 12
QUINTERO | ANAM | 210076709-C | Materia Orgánica | 1.24 | 1.24 | % | 2022-01-13 | 1 | NADA | -32.7776 | -71.5238 | Sedimento Marino | Pesquera Quintero | 011-S-Qu | 7
QUINTERO | ANAM | 220036100-C | Materia Orgánica | 1 | 1 | % | 2022-05-24 | 1 | NADA | -32.7776 | -71.5238 | Sedimento Marino | Pesquera Quintero | 011-S-Qu | 12
QUINTERO | ANAM | 210076709-C | Mercurio Total | <0.01 | 0.005 | mg/kg | 2022-01-13 | 1 | MEDIA | -32.7776 | -71.5238 | Sedimento Marino | Pesquera Quintero | 011-S-Qu | 7
QUINTERO | ANAM | 220036100-C | Mercurio Total | <0.01 | 0.005 | mg/kg | 2022-05-24 | 1 | MEDIA | -32.7776 | -71.5238 | Sedimento Marino | Pesquera Quintero | 011-S-Qu | 12
QUINTERO | ANAM | 210076709-C | Naftaleno | <0.8 | 0.4 | mg/kg | 2022-01-13 | 1 | MEDIA | -32.7776 | -71.5238 | Sedimento Marino | Pesquera Quintero | 011-S-Qu | 7
QUINTERO | ANAM | 220036100-C | Naftaleno | <0.8 | 0.4 | mg/kg | 2022-05-24 | 1 | MEDIA | -32.7776 | -71.5238 | Sedimento Marino | Pesquera Quintero | 011-S-Qu | 12
QUINTERO | ANAM | 210076709-C | Nitrógeno Total | 4630 | 4630 | mg/kg | 2022-01-13 | 1 | NADA | -32.7776 | -71.5238 | Sedimento Marino | Pesquera Quintero | 011-S-Qu | 7
QUINTERO | ANAM | 220036100-C | Nitrógeno Total | 190 | 190 | mg/kg | 2022-05-24 | 1 | NADA | -32.7776 | -71.5238 | Sedimento Marino | Pesquera Quintero | 011-S-Qu | 12
QUINTERO | ANAM | 210076709-C | Pireno | <0.08 | 0.04 | mg/kg | 2022-01-13 | 1 | MEDIA | -32.7776 | -71.5238 | Sedimento Marino | Pesquera Quintero | 011-S-Qu | 7
QUINTERO | ANAM | 220036100-C | Pireno | <0.08 | 0.04 | mg/kg | 2022-05-24 | 1 | MEDIA | -32.7776 | -71.5238 | Sedimento Marino | Pesquera Quintero | 011-S-Qu | 12
QUINTERO | ANAM | 210076709-C | Plomo Total | <1.2 | 0.6 | mg/kg | 2022-01-13 | 1 | MEDIA | -32.7776 | -71.5238 | Sedimento Marino | Pesquera Quintero | 011-S-Qu | 7
QUINTERO | ANAM | 220036100-C | Plomo Total | <1.2 | 0.6 | mg/kg | 2022-05-24 | 1 | MEDIA | -32.7776 | -71.5238 | Sedimento Marino | Pesquera Quintero | 011-S-Qu | 12
QUINTERO | ANAM | 210076707-C | Acenafteno | <0.8 | 0.4 | mg/kg | 2022-01-21 | 1 | MEDIA | -32.7701 | -71.5261 | Sedimento Marino | Control playa Las Conchitas | 012-S-Qu | 23
QUINTERO | ANAM | 220036099-C | Acenafteno | <0.8 | 0.4 | mg/kg | 2022-05-25 | 1 | MEDIA | -32.7701 | -71.5261 | Sedimento Marino | Control playa Las Conchitas | 012-S-Qu | 6.5
QUINTERO | ANAM | 210076707-C | Acenaftileno | <1.5 | 0.75 | mg/kg | 2022-01-21 | 1 | MEDIA | -32.7701 | -71.5261 | Sedimento Marino | Control playa Las Conchitas | 012-S-Qu | 23
QUINTERO | ANAM | 220036099-C | Acenaftileno | <1.5 | 0.75 | mg/kg | 2022-05-25 | 1 | MEDIA | -32.7701 | -71.5261 | Sedimento Marino | Control playa Las Conchitas | 012-S-Qu | 6.5
QUINTERO | ANAM | 210076707-C | Antraceno | <0.1 | 0.05 | mg/kg | 2022-01-21 | 1 | MEDIA | -32.7701 | -71.5261 | Sedimento Marino | Control playa Las Conchitas | 012-S-Qu | 23
QUINTERO | ANAM | 220036099-C | Antraceno | <0.1 | 0.05 | mg/kg | 2022-05-25 | 1 | MEDIA | -32.7701 | -71.5261 | Sedimento Marino | Control playa Las Conchitas | 012-S-Qu | 6.5
QUINTERO | ANAM | 210076707-C | Arena Fina 0.125mm | 21.05 | 21.05 | % | 2022-01-21 | 1 | NADA | -32.7701 | -71.5261 | Sedimento Marino | Control playa Las Conchitas | 012-S-Qu | 23
QUINTERO | ANAM | 220036099-C | Arena Fina 0.125mm | 37.81 | 37.81 | % | 2022-05-25 | 1 | NADA | -32.7701 | -71.5261 | Sedimento Marino | Control playa Las Conchitas | 012-S-Qu | 6.5
QUINTERO | ANAM | 210076707-C | Arena Gruesa 0.5 | 17.93 | 17.93 | % | 2022-01-21 | 1 | NADA | -32.7701 | -71.5261 | Sedimento Marino | Control playa Las Conchitas | 012-S-Qu | 23
QUINTERO | ANAM | 220036099-C | Arena Gruesa 0.5 | 12.3 | 12.3 | % | 2022-05-25 | 1 | NADA | -32.7701 | -71.5261 | Sedimento Marino | Control playa Las Conchitas | 012-S-Qu | 6.5
QUINTERO | ANAM | 210076707-C | Arena Media 0.25mm | 25.83 | 25.83 | % | 2022-01-21 | 1 | NADA | -32.7701 | -71.5261 | Sedimento Marino | Control playa Las Conchitas | 012-S-Qu | 23
QUINTERO | ANAM | 220036099-C | Arena Media 0.25mm | 40.83 | 40.83 | % | 2022-05-25 | 1 | NADA | -32.7701 | -71.5261 | Sedimento Marino | Control playa Las Conchitas | 012-S-Qu | 6.5
QUINTERO | ANAM | 210076707-C | Arena Muy Fina 0.063mm | 1.34 | 1.34 | % | 2022-01-21 | 1 | NADA | -32.7701 | -71.5261 | Sedimento Marino | Control playa Las Conchitas | 012-S-Qu | 23
QUINTERO | ANAM | 220036099-C | Arena Muy Fina 0.063mm | 2.85 | 2.85 | % | 2022-05-25 | 1 | NADA | -32.7701 | -71.5261 | Sedimento Marino | Control playa Las Conchitas | 012-S-Qu | 6.5
QUINTERO | ANAM | 210076707-C | Arena Muy Gruesa 1.0mm | 15.24 | 15.24 | % | 2022-01-21 | 1 | NADA | -32.7701 | -71.5261 | Sedimento Marino | Control playa Las Conchitas | 012-S-Qu | 23
QUINTERO | ANAM | 220036099-C | Arena Muy Gruesa 1.0mm | 2.15 | 2.15 | % | 2022-05-25 | 1 | NADA | -32.7701 | -71.5261 | Sedimento Marino | Control playa Las Conchitas | 012-S-Qu | 6.5
QUINTERO | ANAM | 210076707-C | Arsénico Total | <1.2 | 0.6 | mg/kg | 2022-01-21 | 1 | MEDIA | -32.7701 | -71.5261 | Sedimento Marino | Control playa Las Conchitas | 012-S-Qu | 23
QUINTERO | ANAM | 220036099-C | Arsénico Total | <1.2 | 0.6 | mg/kg | 2022-05-25 | 1 | MEDIA | -32.7701 | -71.5261 | Sedimento Marino | Control playa Las Conchitas | 012-S-Qu | 6.5
QUINTERO | ANAM | 210076707-C | Benzo(a)antraceno | <0.08 | 0.04 | mg/kg | 2022-01-21 | 1 | MEDIA | -32.7701 | -71.5261 | Sedimento Marino | Control playa Las Conchitas | 012-S-Qu | 23
QUINTERO | ANAM | 220036099-C | Benzo(a)antraceno | <0.08 | 0.04 | mg/kg | 2022-05-25 | 1 | MEDIA | -32.7701 | -71.5261 | Sedimento Marino | Control playa Las Conchitas | 012-S-Qu | 6.5
QUINTERO | ANAM | 210076707-C | Benzo(a)pireno | <0.08 | 0.04 | mg/kg | 2022-01-21 | 1 | MEDIA | -32.7701 | -71.5261 | Sedimento Marino | Control playa Las Conchitas | 012-S-Qu | 23
QUINTERO | ANAM | 220036099-C | Benzo(a)pireno | <0.08 | 0.04 | mg/kg | 2022-05-25 | 1 | MEDIA | -32.7701 | -71.5261 | Sedimento Marino | Control playa Las Conchitas | 012-S-Qu | 6.5
QUINTERO | ANAM | 210076707-C | Benzo(b)fluoranteno | <0.16 | 0.08 | mg/kg | 2022-01-21 | 1 | MEDIA | -32.7701 | -71.5261 | Sedimento Marino | Control playa Las Conchitas | 012-S-Qu | 23
QUINTERO | ANAM | 220036099-C | Benzo(b)fluoranteno | <0.16 | 0.08 | mg/kg | 2022-05-25 | 1 | MEDIA | -32.7701 | -71.5261 | Sedimento Marino | Control playa Las Conchitas | 012-S-Qu | 6.5
QUINTERO | ANAM | 210076707-C | Benzo(ghi)perileno | <0.16 | 0.08 | mg/kg | 2022-01-21 | 1 | MEDIA | -32.7701 | -71.5261 | Sedimento Marino | Control playa Las Conchitas | 012-S-Qu | 23
QUINTERO | ANAM | 220036099-C | Benzo(ghi)perileno | <0.16 | 0.08 | mg/kg | 2022-05-25 | 1 | MEDIA | -32.7701 | -71.5261 | Sedimento Marino | Control playa Las Conchitas | 012-S-Qu | 6.5
QUINTERO | ANAM | 210076707-C | Benzo(k)fluoranteno | <0.08 | 0.04 | mg/kg | 2022-01-21 | 1 | MEDIA | -32.7701 | -71.5261 | Sedimento Marino | Control playa Las Conchitas | 012-S-Qu | 23
QUINTERO | ANAM | 220036099-C | Benzo(k)fluoranteno | <0.08 | 0.04 | mg/kg | 2022-05-25 | 1 | MEDIA | -32.7701 | -71.5261 | Sedimento Marino | Control playa Las Conchitas | 012-S-Qu | 6.5
QUINTERO | ANAM | 210076707-C | Cadmio Total | <0.1 | 0.05 | mg/kg | 2022-01-21 | 1 | MEDIA | -32.7701 | -71.5261 | Sedimento Marino | Control playa Las Conchitas | 012-S-Qu | 23
QUINTERO | ANAM | 220036099-C | Cadmio Total | <0.1 | 0.05 | mg/kg | 2022-05-25 | 1 | MEDIA | -32.7701 | -71.5261 | Sedimento Marino | Control playa Las Conchitas | 012-S-Qu | 6.5
QUINTERO | ANAM | 210076707-C | Carbono Orgánico Total | 0.59 | 0.59 | % | 2022-01-21 | 1 | NADA | -32.7701 | -71.5261 | Sedimento Marino | Control playa Las Conchitas | 012-S-Qu | 23
QUINTERO | ANAM | 220036099-C | Carbono Orgánico Total | 0.534 | 0.534 | % | 2022-05-25 | 1 | NADA | -32.7701 | -71.5261 | Sedimento Marino | Control playa Las Conchitas | 012-S-Qu | 6.5
QUINTERO | ANAM | 210076707-C | Cobre Total | 11.1 | 11.1 | mg/kg | 2022-01-21 | 1 | NADA | -32.7701 | -71.5261 | Sedimento Marino | Control playa Las Conchitas | 012-S-Qu | 23
QUINTERO | ANAM | 220036099-C | Cobre Total | 23.7 | 23.7 | mg/kg | 2022-05-25 | 1 | NADA | -32.7701 | -71.5261 | Sedimento Marino | Control playa Las Conchitas | 012-S-Qu | 6.5
QUINTERO | ANAM | 210076707-C | Criseno | <0.08 | 0.04 | mg/kg | 2022-01-21 | 1 | MEDIA | -32.7701 | -71.5261 | Sedimento Marino | Control playa Las Conchitas | 012-S-Qu | 23
QUINTERO | ANAM | 220036099-C | Criseno | <0.08 | 0.04 | mg/kg | 2022-05-25 | 1 | MEDIA | -32.7701 | -71.5261 | Sedimento Marino | Control playa Las Conchitas | 012-S-Qu | 6.5
QUINTERO | ANAM | 210076707-C | Cromo Total | 8.3 | 8.3 | mg/kg | 2022-01-21 | 1 | NADA | -32.7701 | -71.5261 | Sedimento Marino | Control playa Las Conchitas | 012-S-Qu | 23
QUINTERO | ANAM | 220036099-C | Cromo Total | <2.4 | 1.2 | mg/kg | 2022-05-25 | 1 | MEDIA | -32.7701 | -71.5261 | Sedimento Marino | Control playa Las Conchitas | 012-S-Qu | 6.5
QUINTERO | ANAM | 210076707-C | Díbenzo(a,h)antraceno | <0.16 | 0.08 | mg/kg | 2022-01-21 | 1 | MEDIA | -32.7701 | -71.5261 | Sedimento Marino | Control playa Las Conchitas | 012-S-Qu | 23
QUINTERO | ANAM | 220036099-C | Díbenzo(a,h)antraceno | <0.16 | 0.08 | mg/kg | 2022-05-25 | 1 | MEDIA | -32.7701 | -71.5261 | Sedimento Marino | Control playa Las Conchitas | 012-S-Qu | 6.5
QUINTERO | ANAM | 210076707-C | Fango | 0.13 | 0.13 | % | 2022-01-21 | 1 | NADA | -32.7701 | -71.5261 | Sedimento Marino | Control playa Las Conchitas | 012-S-Qu | 23
QUINTERO | ANAM | 220036099-C | Fango | 2.73 | 2.73 | % | 2022-05-25 | 1 | NADA | -32.7701 | -71.5261 | Sedimento Marino | Control playa Las Conchitas | 012-S-Qu | 6.5
QUINTERO | ANAM | 210076707-C | Fenantreno | <0.08 | 0.04 | mg/kg | 2022-01-21 | 1 | MEDIA | -32.7701 | -71.5261 | Sedimento Marino | Control playa Las Conchitas | 012-S-Qu | 23
QUINTERO | ANAM | 220036099-C | Fenantreno | <0.08 | 0.04 | mg/kg | 2022-05-25 | 1 | MEDIA | -32.7701 | -71.5261 | Sedimento Marino | Control playa Las Conchitas | 012-S-Qu | 6.5
QUINTERO | ANAM | 210076707-C | Fluoranteno | <0.16 | 0.08 | mg/kg | 2022-01-21 | 1 | MEDIA | -32.7701 | -71.5261 | Sedimento Marino | Control playa Las Conchitas | 012-S-Qu | 23
QUINTERO | ANAM | 220036099-C | Fluoranteno | <0.16 | 0.08 | mg/kg | 2022-05-25 | 1 | MEDIA | -32.7701 | -71.5261 | Sedimento Marino | Control playa Las Conchitas | 012-S-Qu | 6.5
QUINTERO | ANAM | 210076707-C | Fluoreno | <0.3 | 0.15 | mg/kg | 2022-01-21 | 1 | MEDIA | -32.7701 | -71.5261 | Sedimento Marino | Control playa Las Conchitas | 012-S-Qu | 23
QUINTERO | ANAM | 220036099-C | Fluoreno | <0.3 | 0.15 | mg/kg | 2022-05-25 | 1 | MEDIA | -32.7701 | -71.5261 | Sedimento Marino | Control playa Las Conchitas | 012-S-Qu | 6.5
QUINTERO | ANAM | 210076707-C | Fósforo Total | 351.2 | 351.2 | mg/kg | 2022-01-21 | 1 | NADA | -32.7701 | -71.5261 | Sedimento Marino | Control playa Las Conchitas | 012-S-Qu | 23
QUINTERO | ANAM | 220036099-C | Fósforo Total | 73.4 | 73.4 | mg/kg | 2022-05-25 | 1 | NADA | -32.7701 | -71.5261 | Sedimento Marino | Control playa Las Conchitas | 012-S-Qu | 6.5
QUINTERO | ANAM | 210076707-C | Grava Muy Fina 2.0mm | 18.48 | 18.48 | % | 2022-01-21 | 1 | NADA | -32.7701 | -71.5261 | Sedimento Marino | Control playa Las Conchitas | 012-S-Qu | 23
QUINTERO | ANAM | 220036099-C | Grava Muy Fina 2.0mm | 1.33 | 1.33 | % | 2022-05-25 | 1 | NADA | -32.7701 | -71.5261 | Sedimento Marino | Control playa Las Conchitas | 012-S-Qu | 6.5
QUINTERO | ANAM | 210076707-C | HF C34-C50 | <10 | 5 | mg/kg | 2022-01-21 | 1 | MEDIA | -32.7701 | -71.5261 | Sedimento Marino | Control playa Las Conchitas | 012-S-Qu | 23
QUINTERO | ANAM | 220036099-C | HF C34-C50 | <10 | 5 | mg/kg | 2022-05-25 | 1 | MEDIA | -32.7701 | -71.5261 | Sedimento Marino | Control playa Las Conchitas | 012-S-Qu | 6.5
QUINTERO | ANAM | 210076707-C | Indeno(1 2 3-cd)pireno | <0.08 | 0.04 | mg/kg | 2022-01-21 | 1 | MEDIA | -32.7701 | -71.5261 | Sedimento Marino | Control playa Las Conchitas | 012-S-Qu | 23
QUINTERO | ANAM | 220036099-C | Indeno(1 2 3-cd)pireno | <0.08 | 0.04 | mg/kg | 2022-05-25 | 1 | MEDIA | -32.7701 | -71.5261 | Sedimento Marino | Control playa Las Conchitas | 012-S-Qu | 6.5
QUINTERO | ANAM | 210076707-C | Materia Orgánica | 1.01 | 1.01 | % | 2022-01-21 | 1 | NADA | -32.7701 | -71.5261 | Sedimento Marino | Control playa Las Conchitas | 012-S-Qu | 23
QUINTERO | ANAM | 220036099-C | Materia Orgánica | 0.92 | 0.92 | % | 2022-05-25 | 1 | NADA | -32.7701 | -71.5261 | Sedimento Marino | Control playa Las Conchitas | 012-S-Qu | 6.5
QUINTERO | ANAM | 220036099-C | Mercurio Total | <0.01 | 0.005 | mg/kg | 2022-05-25 | 1 | MEDIA | -32.7701 | -71.5261 | Sedimento Marino | Control playa Las Conchitas | 012-S-Qu | 6.5
QUINTERO | ANAM | 210076707-C | Naftaleno | <0.8 | 0.4 | mg/kg | 2022-01-21 | 1 | MEDIA | -32.7701 | -71.5261 | Sedimento Marino | Control playa Las Conchitas | 012-S-Qu | 23
QUINTERO | ANAM | 220036099-C | Naftaleno | <0.8 | 0.4 | mg/kg | 2022-05-25 | 1 | MEDIA | -32.7701 | -71.5261 | Sedimento Marino | Control playa Las Conchitas | 012-S-Qu | 6.5
QUINTERO | ANAM | 210076707-C | Nitrógeno Total | 430 | 430 | mg/kg | 2022-01-21 | 1 | NADA | -32.7701 | -71.5261 | Sedimento Marino | Control playa Las Conchitas | 012-S-Qu | 23
QUINTERO | ANAM | 220036099-C | Nitrógeno Total | 190 | 190 | mg/kg | 2022-05-25 | 1 | NADA | -32.7701 | -71.5261 | Sedimento Marino | Control playa Las Conchitas | 012-S-Qu | 6.5
QUINTERO | ANAM | 210076707-C | Pireno | <0.08 | 0.04 | mg/kg | 2022-01-21 | 1 | MEDIA | -32.7701 | -71.5261 | Sedimento Marino | Control playa Las Conchitas | 012-S-Qu | 23
QUINTERO | ANAM | 220036099-C | Pireno | <0.08 | 0.04 | mg/kg | 2022-05-25 | 1 | MEDIA | -32.7701 | -71.5261 | Sedimento Marino | Control playa Las Conchitas | 012-S-Qu | 6.5
QUINTERO | ANAM | 210076707-C | Plomo Total | <1.2 | 0.6 | mg/kg | 2022-01-21 | 1 | MEDIA | -32.7701 | -71.5261 | Sedimento Marino | Control playa Las Conchitas | 012-S-Qu | 23
QUINTERO | ANAM | 220036099-C | Plomo Total | <1.2 | 0.6 | mg/kg | 2022-05-25 | 1 | MEDIA | -32.7701 | -71.5261 | Sedimento Marino | Control playa Las Conchitas | 012-S-Qu | 6.5
QUINTERO | ANAM | 210076709-C | Acenafteno | <0.8 | 0.4 | mg/kg | 2022-01-13 | 1 | MEDIA | -32.7433 | -71.4917 | Sedimento Marino | Caleta Ventana | 020-S-Qu | 10
QUINTERO | ANAM | 210076709-C | Acenaftileno | <1.5 | 0.75 | mg/kg | 2022-01-13 | 1 | MEDIA | -32.7433 | -71.4917 | Sedimento Marino | Caleta Ventana | 020-S-Qu | 10
QUINTERO | ANAM | 210076709-C | Antraceno | <0.1 | 0.05 | mg/kg | 2022-01-13 | 1 | MEDIA | -32.7433 | -71.4917 | Sedimento Marino | Caleta Ventana | 020-S-Qu | 10
QUINTERO | ANAM | 210076709-C | Arena Fina 0.125mm | 19.6 | 19.6 | % | 2022-01-13 | 1 | NADA | -32.7433 | -71.4917 | Sedimento Marino | Caleta Ventana | 020-S-Qu | 10
QUINTERO | ANAM | 210076709-C | Arena Gruesa 0.5 | 6.8 | 6.8 | % | 2022-01-13 | 1 | NADA | -32.7433 | -71.4917 | Sedimento Marino | Caleta Ventana | 020-S-Qu | 10
QUINTERO | ANAM | 210076709-C | Arena Media 0.25mm | 32.37 | 32.37 | % | 2022-01-13 | 1 | NADA | -32.7433 | -71.4917 | Sedimento Marino | Caleta Ventana | 020-S-Qu | 10
QUINTERO | ANAM | 210076709-C | Arena Muy Fina 0.063mm | 16.36 | 16.36 | % | 2022-01-13 | 1 | NADA | -32.7433 | -71.4917 | Sedimento Marino | Caleta Ventana | 020-S-Qu | 10
QUINTERO | ANAM | 210076709-C | Arena Muy Gruesa 1.0mm | 11.21 | 11.21 | % | 2022-01-13 | 1 | NADA | -32.7433 | -71.4917 | Sedimento Marino | Caleta Ventana | 020-S-Qu | 10
QUINTERO | ANAM | 210076709-C | Arsénico Total | <1.2 | 0.6 | mg/kg | 2022-01-13 | 1 | MEDIA | -32.7433 | -71.4917 | Sedimento Marino | Caleta Ventana | 020-S-Qu | 10
QUINTERO | ANAM | 210076709-C | Benzo(a)antraceno | <0.08 | 0.04 | mg/kg | 2022-01-13 | 1 | MEDIA | -32.7433 | -71.4917 | Sedimento Marino | Caleta Ventana | 020-S-Qu | 10
QUINTERO | ANAM | 210076709-C | Benzo(a)pireno | <0.08 | 0.04 | mg/kg | 2022-01-13 | 1 | MEDIA | -32.7433 | -71.4917 | Sedimento Marino | Caleta Ventana | 020-S-Qu | 10
QUINTERO | ANAM | 210076709-C | Benzo(b)fluoranteno | <0.16 | 0.08 | mg/kg | 2022-01-13 | 1 | MEDIA | -32.7433 | -71.4917 | Sedimento Marino | Caleta Ventana | 020-S-Qu | 10
QUINTERO | ANAM | 210076709-C | Benzo(ghi)perileno | <0.16 | 0.08 | mg/kg | 2022-01-13 | 1 | MEDIA | -32.7433 | -71.4917 | Sedimento Marino | Caleta Ventana | 020-S-Qu | 10
QUINTERO | ANAM | 210076709-C | Benzo(k)fluoranteno | <0.08 | 0.04 | mg/kg | 2022-01-13 | 1 | MEDIA | -32.7433 | -71.4917 | Sedimento Marino | Caleta Ventana | 020-S-Qu | 10
QUINTERO | ANAM | 210076709-C | Cadmio Total | <0.1 | 0.05 | mg/kg | 2022-01-13 | 1 | MEDIA | -32.7433 | -71.4917 | Sedimento Marino | Caleta Ventana | 020-S-Qu | 10
QUINTERO | ANAM | 210076709-C | Carbono Orgánico Total | 1.5 | 1.5 | % | 2022-01-13 | 1 | NADA | -32.7433 | -71.4917 | Sedimento Marino | Caleta Ventana | 020-S-Qu | 10
QUINTERO | ANAM | 210076709-C | Cobre Total | 58.6 | 58.6 | mg/kg | 2022-01-13 | 1 | NADA | -32.7433 | -71.4917 | Sedimento Marino | Caleta Ventana | 020-S-Qu | 10
QUINTERO | ANAM | 210076709-C | Criseno | <0.08 | 0.04 | mg/kg | 2022-01-13 | 1 | MEDIA | -32.7433 | -71.4917 | Sedimento Marino | Caleta Ventana | 020-S-Qu | 10
QUINTERO | ANAM | 210076709-C | Cromo Total | 11.9 | 11.9 | mg/kg | 2022-01-13 | 1 | NADA | -32.7433 | -71.4917 | Sedimento Marino | Caleta Ventana | 020-S-Qu | 10
QUINTERO | ANAM | 210076709-C | Díbenzo(a,h)antraceno | <0.16 | 0.08 | mg/kg | 2022-01-13 | 1 | MEDIA | -32.7433 | -71.4917 | Sedimento Marino | Caleta Ventana | 020-S-Qu | 10
QUINTERO | ANAM | 210076709-C | Fango | 4.26 | 4.26 | % | 2022-01-13 | 1 | NADA | -32.7433 | -71.4917 | Sedimento Marino | Caleta Ventana | 020-S-Qu | 10
QUINTERO | ANAM | 210076709-C | Fenantreno | <0.08 | 0.04 | mg/kg | 2022-01-13 | 1 | MEDIA | -32.7433 | -71.4917 | Sedimento Marino | Caleta Ventana | 020-S-Qu | 10
QUINTERO | ANAM | 210076709-C | Fluoranteno | <0.16 | 0.08 | mg/kg | 2022-01-13 | 1 | MEDIA | -32.7433 | -71.4917 | Sedimento Marino | Caleta Ventana | 020-S-Qu | 10
QUINTERO | ANAM | 210076709-C | Fluoreno | <0.3 | 0.15 | mg/kg | 2022-01-13 | 1 | MEDIA | -32.7433 | -71.4917 | Sedimento Marino | Caleta Ventana | 020-S-Qu | 10
QUINTERO | ANAM | 210076709-C | Fósforo Total | 54.8 | 54.8 | mg/kg | 2022-01-13 | 1 | NADA | -32.7433 | -71.4917 | Sedimento Marino | Caleta Ventana | 020-S-Qu | 10
QUINTERO | ANAM | 210076709-C | Grava Muy Fina 2.0mm | 9.4 | 9.4 | % | 2022-01-13 | 1 | NADA | -32.7433 | -71.4917 | Sedimento Marino | Caleta Ventana | 020-S-Qu | 10
QUINTERO | ANAM | 210076709-C | HF C34-C50 | 466 | 466 | mg/kg | 2022-01-13 | 1 | NADA | -32.7433 | -71.4917 | Sedimento Marino | Caleta Ventana | 020-S-Qu | 10
QUINTERO | ANAM | 210076709-C | Indeno(1 2 3-cd)pireno | <0.08 | 0.04 | mg/kg | 2022-01-13 | 1 | MEDIA | -32.7433 | -71.4917 | Sedimento Marino | Caleta Ventana | 020-S-Qu | 10
QUINTERO | ANAM | 210076709-C | Materia Orgánica | 2.59 | 2.59 | % | 2022-01-13 | 1 | NADA | -32.7433 | -71.4917 | Sedimento Marino | Caleta Ventana | 020-S-Qu | 10
QUINTERO | ANAM | 210076709-C | Mercurio Total | 0.04 | 0.04 | mg/kg | 2022-01-13 | 1 | NADA | -32.7433 | -71.4917 | Sedimento Marino | Caleta Ventana | 020-S-Qu | 10
QUINTERO | ANAM | 210076709-C | Naftaleno | <0.8 | 0.4 | mg/kg | 2022-01-13 | 1 | MEDIA | -32.7433 | -71.4917 | Sedimento Marino | Caleta Ventana | 020-S-Qu | 10
QUINTERO | ANAM | 210076709-C | Nitrógeno Total | 940 | 940 | mg/kg | 2022-01-13 | 1 | NADA | -32.7433 | -71.4917 | Sedimento Marino | Caleta Ventana | 020-S-Qu | 10
QUINTERO | ANAM | 210076709-C | Pireno | <0.08 | 0.04 | mg/kg | 2022-01-13 | 1 | MEDIA | -32.7433 | -71.4917 | Sedimento Marino | Caleta Ventana | 020-S-Qu | 10
QUINTERO | ANAM | 210076709-C | Plomo Total | <1.2 | 0.6 | mg/kg | 2022-01-13 | 1 | MEDIA | -32.7433 | -71.4917 | Sedimento Marino | Caleta Ventana | 020-S-Qu | 10
QUINTERO | ANAM | 210076709-C | Acenafteno | <0.8 | 0.4 | mg/kg | 2022-01-13 | 1 | MEDIA | -32.7492 | -71.4882 | Sedimento Marino | Frente CT Nueva Ventanas | 034-S-Qu | 7
QUINTERO | ANAM | 220036100-C | Acenafteno | <0.8 | 0.4 | mg/kg | 2022-05-24 | 1 | MEDIA | -32.7492 | -71.4882 | Sedimento Marino | Frente CT Nueva Ventanas | 034-S-Qu | 7
QUINTERO | ANAM | 210076709-C | Acenaftileno | <1.5 | 0.75 | mg/kg | 2022-01-13 | 1 | MEDIA | -32.7492 | -71.4882 | Sedimento Marino | Frente CT Nueva Ventanas | 034-S-Qu | 7
QUINTERO | ANAM | 220036100-C | Acenaftileno | <1.5 | 0.75 | mg/kg | 2022-05-24 | 1 | MEDIA | -32.7492 | -71.4882 | Sedimento Marino | Frente CT Nueva Ventanas | 034-S-Qu | 7
QUINTERO | ANAM | 210076709-C | Antraceno | <0.1 | 0.05 | mg/kg | 2022-01-13 | 1 | MEDIA | -32.7492 | -71.4882 | Sedimento Marino | Frente CT Nueva Ventanas | 034-S-Qu | 7
QUINTERO | ANAM | 220036100-C | Antraceno | <0.1 | 0.05 | mg/kg | 2022-05-24 | 1 | MEDIA | -32.7492 | -71.4882 | Sedimento Marino | Frente CT Nueva Ventanas | 034-S-Qu | 7
QUINTERO | ANAM | 210076709-C | Arena Fina 0.125mm | 46.63 | 46.63 | % | 2022-01-13 | 1 | NADA | -32.7492 | -71.4882 | Sedimento Marino | Frente CT Nueva Ventanas | 034-S-Qu | 7
QUINTERO | ANAM | 220036100-C | Arena Fina 0.125mm | 32.72 | 32.72 | % | 2022-05-24 | 1 | NADA | -32.7492 | -71.4882 | Sedimento Marino | Frente CT Nueva Ventanas | 034-S-Qu | 7
QUINTERO | ANAM | 210076709-C | Arena Gruesa 0.5 | 1.07 | 1.07 | % | 2022-01-13 | 1 | NADA | -32.7492 | -71.4882 | Sedimento Marino | Frente CT Nueva Ventanas | 034-S-Qu | 7
QUINTERO | ANAM | 220036100-C | Arena Gruesa 0.5 | 5.21 | 5.21 | % | 2022-05-24 | 1 | NADA | -32.7492 | -71.4882 | Sedimento Marino | Frente CT Nueva Ventanas | 034-S-Qu | 7
QUINTERO | ANAM | 210076709-C | Arena Media 0.25mm | 2.88 | 2.88 | % | 2022-01-13 | 1 | NADA | -32.7492 | -71.4882 | Sedimento Marino | Frente CT Nueva Ventanas | 034-S-Qu | 7
QUINTERO | ANAM | 220036100-C | Arena Media 0.25mm | 23.75 | 23.75 | % | 2022-05-24 | 1 | NADA | -32.7492 | -71.4882 | Sedimento Marino | Frente CT Nueva Ventanas | 034-S-Qu | 7
QUINTERO | ANAM | 210076709-C | Arena Muy Fina 0.063mm | 41.2 | 41.2 | % | 2022-01-13 | 1 | NADA | -32.7492 | -71.4882 | Sedimento Marino | Frente CT Nueva Ventanas | 034-S-Qu | 7
QUINTERO | ANAM | 220036100-C | Arena Muy Fina 0.063mm | 11.82 | 11.82 | % | 2022-05-24 | 1 | NADA | -32.7492 | -71.4882 | Sedimento Marino | Frente CT Nueva Ventanas | 034-S-Qu | 7
QUINTERO | ANAM | 210076709-C | Arena Muy Gruesa 1.0mm | 0.82 | 0.82 | % | 2022-01-13 | 1 | NADA | -32.7492 | -71.4882 | Sedimento Marino | Frente CT Nueva Ventanas | 034-S-Qu | 7
QUINTERO | ANAM | 220036100-C | Arena Muy Gruesa 1.0mm | 1.5 | 1.5 | % | 2022-05-24 | 1 | NADA | -32.7492 | -71.4882 | Sedimento Marino | Frente CT Nueva Ventanas | 034-S-Qu | 7
QUINTERO | ANAM | 210076709-C | Arsénico Total | 10.3 | 10.3 | mg/kg | 2022-01-13 | 1 | NADA | -32.7492 | -71.4882 | Sedimento Marino | Frente CT Nueva Ventanas | 034-S-Qu | 7
QUINTERO | ANAM | 220036100-C | Arsénico Total | <1.2 | 0.6 | mg/kg | 2022-05-24 | 1 | MEDIA | -32.7492 | -71.4882 | Sedimento Marino | Frente CT Nueva Ventanas | 034-S-Qu | 7
QUINTERO | ANAM | 210076709-C | Benzo(a)antraceno | <0.08 | 0.04 | mg/kg | 2022-01-13 | 1 | MEDIA | -32.7492 | -71.4882 | Sedimento Marino | Frente CT Nueva Ventanas | 034-S-Qu | 7
QUINTERO | ANAM | 220036100-C | Benzo(a)antraceno | <0.08 | 0.04 | mg/kg | 2022-05-24 | 1 | MEDIA | -32.7492 | -71.4882 | Sedimento Marino | Frente CT Nueva Ventanas | 034-S-Qu | 7
QUINTERO | ANAM | 210076709-C | Benzo(a)pireno | <0.08 | 0.04 | mg/kg | 2022-01-13 | 1 | MEDIA | -32.7492 | -71.4882 | Sedimento Marino | Frente CT Nueva Ventanas | 034-S-Qu | 7
QUINTERO | ANAM | 220036100-C | Benzo(a)pireno | <0.08 | 0.04 | mg/kg | 2022-05-24 | 1 | MEDIA | -32.7492 | -71.4882 | Sedimento Marino | Frente CT Nueva Ventanas | 034-S-Qu | 7
QUINTERO | ANAM | 210076709-C | Benzo(b)fluoranteno | <0.16 | 0.08 | mg/kg | 2022-01-13 | 1 | MEDIA | -32.7492 | -71.4882 | Sedimento Marino | Frente CT Nueva Ventanas | 034-S-Qu | 7
QUINTERO | ANAM | 220036100-C | Benzo(b)fluoranteno | <0.16 | 0.08 | mg/kg | 2022-05-24 | 1 | MEDIA | -32.7492 | -71.4882 | Sedimento Marino | Frente CT Nueva Ventanas | 034-S-Qu | 7
QUINTERO | ANAM | 210076709-C | Benzo(ghi)perileno | <0.16 | 0.08 | mg/kg | 2022-01-13 | 1 | MEDIA | -32.7492 | -71.4882 | Sedimento Marino | Frente CT Nueva Ventanas | 034-S-Qu | 7
QUINTERO | ANAM | 220036100-C | Benzo(ghi)perileno | <0.16 | 0.08 | mg/kg | 2022-05-24 | 1 | MEDIA | -32.7492 | -71.4882 | Sedimento Marino | Frente CT Nueva Ventanas | 034-S-Qu | 7
QUINTERO | ANAM | 210076709-C | Benzo(k)fluoranteno | <0.08 | 0.04 | mg/kg | 2022-01-13 | 1 | MEDIA | -32.7492 | -71.4882 | Sedimento Marino | Frente CT Nueva Ventanas | 034-S-Qu | 7
QUINTERO | ANAM | 220036100-C | Benzo(k)fluoranteno | <0.08 | 0.04 | mg/kg | 2022-05-24 | 1 | MEDIA | -32.7492 | -71.4882 | Sedimento Marino | Frente CT Nueva Ventanas | 034-S-Qu | 7
QUINTERO | ANAM | 210076709-C | Cadmio Total | <0.1 | 0.05 | mg/kg | 2022-01-13 | 1 | MEDIA | -32.7492 | -71.4882 | Sedimento Marino | Frente CT Nueva Ventanas | 034-S-Qu | 7
QUINTERO | ANAM | 220036100-C | Cadmio Total | <0.1 | 0.05 | mg/kg | 2022-05-24 | 1 | MEDIA | -32.7492 | -71.4882 | Sedimento Marino | Frente CT Nueva Ventanas | 034-S-Qu | 7
QUINTERO | ANAM | 210076709-C | Carbono Orgánico Total | 0.68 | 0.68 | % | 2022-01-13 | 1 | NADA | -32.7492 | -71.4882 | Sedimento Marino | Frente CT Nueva Ventanas | 034-S-Qu | 7
QUINTERO | ANAM | 220036100-C | Carbono Orgánico Total | 0.441 | 0.441 | % | 2022-05-24 | 1 | NADA | -32.7492 | -71.4882 | Sedimento Marino | Frente CT Nueva Ventanas | 034-S-Qu | 7
QUINTERO | ANAM | 210076709-C | Cobre Total | 28.7 | 28.7 | mg/kg | 2022-01-13 | 1 | NADA | -32.7492 | -71.4882 | Sedimento Marino | Frente CT Nueva Ventanas | 034-S-Qu | 7
QUINTERO | ANAM | 220036100-C | Cobre Total | 19.8 | 19.8 | mg/kg | 2022-05-24 | 1 | NADA | -32.7492 | -71.4882 | Sedimento Marino | Frente CT Nueva Ventanas | 034-S-Qu | 7
QUINTERO | ANAM | 210076709-C | Criseno | <0.08 | 0.04 | mg/kg | 2022-01-13 | 1 | MEDIA | -32.7492 | -71.4882 | Sedimento Marino | Frente CT Nueva Ventanas | 034-S-Qu | 7
QUINTERO | ANAM | 220036100-C | Criseno | <0.08 | 0.04 | mg/kg | 2022-05-24 | 1 | MEDIA | -32.7492 | -71.4882 | Sedimento Marino | Frente CT Nueva Ventanas | 034-S-Qu | 7
QUINTERO | ANAM | 210076709-C | Cromo Total | 17.8 | 17.8 | mg/kg | 2022-01-13 | 1 | NADA | -32.7492 | -71.4882 | Sedimento Marino | Frente CT Nueva Ventanas | 034-S-Qu | 7
QUINTERO | ANAM | 220036100-C | Cromo Total | 40.3 | 40.3 | mg/kg | 2022-05-24 | 1 | NADA | -32.7492 | -71.4882 | Sedimento Marino | Frente CT Nueva Ventanas | 034-S-Qu | 7
QUINTERO | ANAM | 210076709-C | Díbenzo(a,h)antraceno | <0.16 | 0.08 | mg/kg | 2022-01-13 | 1 | MEDIA | -32.7492 | -71.4882 | Sedimento Marino | Frente CT Nueva Ventanas | 034-S-Qu | 7
QUINTERO | ANAM | 220036100-C | Díbenzo(a,h)antraceno | <0.16 | 0.08 | mg/kg | 2022-05-24 | 1 | MEDIA | -32.7492 | -71.4882 | Sedimento Marino | Frente CT Nueva Ventanas | 034-S-Qu | 7
QUINTERO | ANAM | 210076709-C | Fango | 2.59 | 2.59 | % | 2022-01-13 | 1 | NADA | -32.7492 | -71.4882 | Sedimento Marino | Frente CT Nueva Ventanas | 034-S-Qu | 7
QUINTERO | ANAM | 220036100-C | Fango | 24.07 | 24.07 | % | 2022-05-24 | 1 | NADA | -32.7492 | -71.4882 | Sedimento Marino | Frente CT Nueva Ventanas | 034-S-Qu | 7
QUINTERO | ANAM | 210076709-C | Fenantreno | <0.08 | 0.04 | mg/kg | 2022-01-13 | 1 | MEDIA | -32.7492 | -71.4882 | Sedimento Marino | Frente CT Nueva Ventanas | 034-S-Qu | 7
QUINTERO | ANAM | 220036100-C | Fenantreno | <0.08 | 0.04 | mg/kg | 2022-05-24 | 1 | MEDIA | -32.7492 | -71.4882 | Sedimento Marino | Frente CT Nueva Ventanas | 034-S-Qu | 7
QUINTERO | ANAM | 210076709-C | Fluoranteno | <0.16 | 0.08 | mg/kg | 2022-01-13 | 1 | MEDIA | -32.7492 | -71.4882 | Sedimento Marino | Frente CT Nueva Ventanas | 034-S-Qu | 7
QUINTERO | ANAM | 220036100-C | Fluoranteno | <0.16 | 0.08 | mg/kg | 2022-05-24 | 1 | MEDIA | -32.7492 | -71.4882 | Sedimento Marino | Frente CT Nueva Ventanas | 034-S-Qu | 7
QUINTERO | ANAM | 210076709-C | Fluoreno | <0.3 | 0.15 | mg/kg | 2022-01-13 | 1 | MEDIA | -32.7492 | -71.4882 | Sedimento Marino | Frente CT Nueva Ventanas | 034-S-Qu | 7
QUINTERO | ANAM | 220036100-C | Fluoreno | <0.3 | 0.15 | mg/kg | 2022-05-24 | 1 | MEDIA | -32.7492 | -71.4882 | Sedimento Marino | Frente CT Nueva Ventanas | 034-S-Qu | 7
QUINTERO | ANAM | 210076709-C | Fósforo Total | 49.4 | 49.4 | mg/kg | 2022-01-13 | 1 | NADA | -32.7492 | -71.4882 | Sedimento Marino | Frente CT Nueva Ventanas | 034-S-Qu | 7
QUINTERO | ANAM | 220036100-C | Fósforo Total | 432.4 | 432.4 | mg/kg | 2022-05-24 | 1 | NADA | -32.7492 | -71.4882 | Sedimento Marino | Frente CT Nueva Ventanas | 034-S-Qu | 7
QUINTERO | ANAM | 210076709-C | Grava Muy Fina 2.0mm | 4.81 | 4.81 | % | 2022-01-13 | 1 | NADA | -32.7492 | -71.4882 | Sedimento Marino | Frente CT Nueva Ventanas | 034-S-Qu | 7
QUINTERO | ANAM | 220036100-C | Grava Muy Fina 2.0mm | 0.93 | 0.93 | % | 2022-05-24 | 1 | NADA | -32.7492 | -71.4882 | Sedimento Marino | Frente CT Nueva Ventanas | 034-S-Qu | 7
QUINTERO | ANAM | 210076709-C | HF C34-C50 | <10 | 5 | mg/kg | 2022-01-13 | 1 | MEDIA | -32.7492 | -71.4882 | Sedimento Marino | Frente CT Nueva Ventanas | 034-S-Qu | 7
QUINTERO | ANAM | 220036100-C | HF C34-C50 | <10 | 5 | mg/kg | 2022-05-24 | 1 | MEDIA | -32.7492 | -71.4882 | Sedimento Marino | Frente CT Nueva Ventanas | 034-S-Qu | 7
QUINTERO | ANAM | 210076709-C | Indeno(1 2 3-cd)pireno | <0.08 | 0.04 | mg/kg | 2022-01-13 | 1 | MEDIA | -32.7492 | -71.4882 | Sedimento Marino | Frente CT Nueva Ventanas | 034-S-Qu | 7
QUINTERO | ANAM | 220036100-C | Indeno(1 2 3-cd)pireno | <0.08 | 0.04 | mg/kg | 2022-05-24 | 1 | MEDIA | -32.7492 | -71.4882 | Sedimento Marino | Frente CT Nueva Ventanas | 034-S-Qu | 7
QUINTERO | ANAM | 210076709-C | Materia Orgánica | 1.18 | 1.18 | % | 2022-01-13 | 1 | NADA | -32.7492 | -71.4882 | Sedimento Marino | Frente CT Nueva Ventanas | 034-S-Qu | 7
QUINTERO | ANAM | 220036100-C | Materia Orgánica | 0.76 | 0.76 | % | 2022-05-24 | 1 | NADA | -32.7492 | -71.4882 | Sedimento Marino | Frente CT Nueva Ventanas | 034-S-Qu | 7
QUINTERO | ANAM | 210076709-C | Mercurio Total | 0.05 | 0.05 | mg/kg | 2022-01-13 | 1 | NADA | -32.7492 | -71.4882 | Sedimento Marino | Frente CT Nueva Ventanas | 034-S-Qu | 7
QUINTERO | ANAM | 220036100-C | Mercurio Total | <0.01 | 0.005 | mg/kg | 2022-05-24 | 1 | MEDIA | -32.7492 | -71.4882 | Sedimento Marino | Frente CT Nueva Ventanas | 034-S-Qu | 7
QUINTERO | ANAM | 210076709-C | Naftaleno | <0.8 | 0.4 | mg/kg | 2022-01-13 | 1 | MEDIA | -32.7492 | -71.4882 | Sedimento Marino | Frente CT Nueva Ventanas | 034-S-Qu | 7
QUINTERO | ANAM | 220036100-C | Naftaleno | <0.8 | 0.4 | mg/kg | 2022-05-24 | 1 | MEDIA | -32.7492 | -71.4882 | Sedimento Marino | Frente CT Nueva Ventanas | 034-S-Qu | 7
QUINTERO | ANAM | 210076709-C | Nitrógeno Total | 170 | 170 | mg/kg | 2022-01-13 | 1 | NADA | -32.7492 | -71.4882 | Sedimento Marino | Frente CT Nueva Ventanas | 034-S-Qu | 7
QUINTERO | ANAM | 220036100-C | Nitrógeno Total | <20 | 10 | mg/kg | 2022-05-24 | 1 | MEDIA | -32.7492 | -71.4882 | Sedimento Marino | Frente CT Nueva Ventanas | 034-S-Qu | 7
QUINTERO | ANAM | 210076709-C | Pireno | <0.08 | 0.04 | mg/kg | 2022-01-13 | 1 | MEDIA | -32.7492 | -71.4882 | Sedimento Marino | Frente CT Nueva Ventanas | 034-S-Qu | 7
QUINTERO | ANAM | 220036100-C | Pireno | <0.08 | 0.04 | mg/kg | 2022-05-24 | 1 | MEDIA | -32.7492 | -71.4882 | Sedimento Marino | Frente CT Nueva Ventanas | 034-S-Qu | 7
QUINTERO | ANAM | 210076709-C | Plomo Total | <1.2 | 0.6 | mg/kg | 2022-01-13 | 1 | MEDIA | -32.7492 | -71.4882 | Sedimento Marino | Frente CT Nueva Ventanas | 034-S-Qu | 7
QUINTERO | ANAM | 220036100-C | Plomo Total | <1.2 | 0.6 | mg/kg | 2022-05-24 | 1 | MEDIA | -32.7492 | -71.4882 | Sedimento Marino | Frente CT Nueva Ventanas | 034-S-Qu | 7
QUINTERO | ANAM | 210076707-C | Acenafteno | <0.8 | 0.4 | mg/kg | 2022-01-21 | 1 | MEDIA | -32.7526 | -71.4952 | Sedimento Marino | NW Muelle Ventanas | 038-S-Qu | 7
QUINTERO | ANAM | 220036100-C | Acenafteno | <0.8 | 0.4 | mg/kg | 2022-05-24 | 1 | MEDIA | -32.7526 | -71.4952 | Sedimento Marino | NW Muelle Ventanas | 038-S-Qu | 17
QUINTERO | ANAM | 210076707-C | Acenaftileno | <1.5 | 0.75 | mg/kg | 2022-01-21 | 1 | MEDIA | -32.7526 | -71.4952 | Sedimento Marino | NW Muelle Ventanas | 038-S-Qu | 7
QUINTERO | ANAM | 220036100-C | Acenaftileno | <1.5 | 0.75 | mg/kg | 2022-05-24 | 1 | MEDIA | -32.7526 | -71.4952 | Sedimento Marino | NW Muelle Ventanas | 038-S-Qu | 17
QUINTERO | ANAM | 210076707-C | Antraceno | <0.1 | 0.05 | mg/kg | 2022-01-21 | 1 | MEDIA | -32.7526 | -71.4952 | Sedimento Marino | NW Muelle Ventanas | 038-S-Qu | 7
QUINTERO | ANAM | 220036100-C | Antraceno | <0.1 | 0.05 | mg/kg | 2022-05-24 | 1 | MEDIA | -32.7526 | -71.4952 | Sedimento Marino | NW Muelle Ventanas | 038-S-Qu | 17
QUINTERO | ANAM | 210076707-C | Arena Fina 0.125mm | 3.63 | 3.63 | % | 2022-01-21 | 1 | NADA | -32.7526 | -71.4952 | Sedimento Marino | NW Muelle Ventanas | 038-S-Qu | 7
QUINTERO | ANAM | 220036100-C | Arena Fina 0.125mm | 2.34 | 2.34 | % | 2022-05-24 | 1 | NADA | -32.7526 | -71.4952 | Sedimento Marino | NW Muelle Ventanas | 038-S-Qu | 17
QUINTERO | ANAM | 210076707-C | Arena Gruesa 0.5 | 29.1 | 29.1 | % | 2022-01-21 | 1 | NADA | -32.7526 | -71.4952 | Sedimento Marino | NW Muelle Ventanas | 038-S-Qu | 7
QUINTERO | ANAM | 220036100-C | Arena Gruesa 0.5 | 39.86 | 39.86 | % | 2022-05-24 | 1 | NADA | -32.7526 | -71.4952 | Sedimento Marino | NW Muelle Ventanas | 038-S-Qu | 17
QUINTERO | ANAM | 210076707-C | Arena Media 0.25mm | 14.63 | 14.63 | % | 2022-01-21 | 1 | NADA | -32.7526 | -71.4952 | Sedimento Marino | NW Muelle Ventanas | 038-S-Qu | 7
QUINTERO | ANAM | 220036100-C | Arena Media 0.25mm | 18.97 | 18.97 | % | 2022-05-24 | 1 | NADA | -32.7526 | -71.4952 | Sedimento Marino | NW Muelle Ventanas | 038-S-Qu | 17
QUINTERO | ANAM | 210076707-C | Arena Muy Fina 0.063mm | 1.38 | 1.38 | % | 2022-01-21 | 1 | NADA | -32.7526 | -71.4952 | Sedimento Marino | NW Muelle Ventanas | 038-S-Qu | 7
QUINTERO | ANAM | 220036100-C | Arena Muy Fina 0.063mm | 0.82 | 0.82 | % | 2022-05-24 | 1 | NADA | -32.7526 | -71.4952 | Sedimento Marino | NW Muelle Ventanas | 038-S-Qu | 17
QUINTERO | ANAM | 210076707-C | Arena Muy Gruesa 1.0mm | 32.82 | 32.82 | % | 2022-01-21 | 1 | NADA | -32.7526 | -71.4952 | Sedimento Marino | NW Muelle Ventanas | 038-S-Qu | 7
QUINTERO | ANAM | 220036100-C | Arena Muy Gruesa 1.0mm | 33.58 | 33.58 | % | 2022-05-24 | 1 | NADA | -32.7526 | -71.4952 | Sedimento Marino | NW Muelle Ventanas | 038-S-Qu | 17
QUINTERO | ANAM | 210076707-C | Arsénico Total | <1.2 | 0.6 | mg/kg | 2022-01-21 | 1 | MEDIA | -32.7526 | -71.4952 | Sedimento Marino | NW Muelle Ventanas | 038-S-Qu | 7
QUINTERO | ANAM | 220036100-C | Arsénico Total | <1.2 | 0.6 | mg/kg | 2022-05-24 | 1 | MEDIA | -32.7526 | -71.4952 | Sedimento Marino | NW Muelle Ventanas | 038-S-Qu | 17
QUINTERO | ANAM | 210076707-C | Benzo(a)antraceno | <0.08 | 0.04 | mg/kg | 2022-01-21 | 1 | MEDIA | -32.7526 | -71.4952 | Sedimento Marino | NW Muelle Ventanas | 038-S-Qu | 7
QUINTERO | ANAM | 220036100-C | Benzo(a)antraceno | <0.08 | 0.04 | mg/kg | 2022-05-24 | 1 | MEDIA | -32.7526 | -71.4952 | Sedimento Marino | NW Muelle Ventanas | 038-S-Qu | 17
QUINTERO | ANAM | 210076707-C | Benzo(a)pireno | <0.08 | 0.04 | mg/kg | 2022-01-21 | 1 | MEDIA | -32.7526 | -71.4952 | Sedimento Marino | NW Muelle Ventanas | 038-S-Qu | 7
QUINTERO | ANAM | 220036100-C | Benzo(a)pireno | <0.08 | 0.04 | mg/kg | 2022-05-24 | 1 | MEDIA | -32.7526 | -71.4952 | Sedimento Marino | NW Muelle Ventanas | 038-S-Qu | 17
QUINTERO | ANAM | 210076707-C | Benzo(b)fluoranteno | <0.16 | 0.08 | mg/kg | 2022-01-21 | 1 | MEDIA | -32.7526 | -71.4952 | Sedimento Marino | NW Muelle Ventanas | 038-S-Qu | 7
QUINTERO | ANAM | 220036100-C | Benzo(b)fluoranteno | <0.16 | 0.08 | mg/kg | 2022-05-24 | 1 | MEDIA | -32.7526 | -71.4952 | Sedimento Marino | NW Muelle Ventanas | 038-S-Qu | 17
QUINTERO | ANAM | 210076707-C | Benzo(ghi)perileno | <0.16 | 0.08 | mg/kg | 2022-01-21 | 1 | MEDIA | -32.7526 | -71.4952 | Sedimento Marino | NW Muelle Ventanas | 038-S-Qu | 7
QUINTERO | ANAM | 220036100-C | Benzo(ghi)perileno | <0.16 | 0.08 | mg/kg | 2022-05-24 | 1 | MEDIA | -32.7526 | -71.4952 | Sedimento Marino | NW Muelle Ventanas | 038-S-Qu | 17
QUINTERO | ANAM | 210076707-C | Benzo(k)fluoranteno | <0.08 | 0.04 | mg/kg | 2022-01-21 | 1 | MEDIA | -32.7526 | -71.4952 | Sedimento Marino | NW Muelle Ventanas | 038-S-Qu | 7
QUINTERO | ANAM | 220036100-C | Benzo(k)fluoranteno | <0.08 | 0.04 | mg/kg | 2022-05-24 | 1 | MEDIA | -32.7526 | -71.4952 | Sedimento Marino | NW Muelle Ventanas | 038-S-Qu | 17
QUINTERO | ANAM | 210076707-C | Cadmio Total | <0.1 | 0.05 | mg/kg | 2022-01-21 | 1 | MEDIA | -32.7526 | -71.4952 | Sedimento Marino | NW Muelle Ventanas | 038-S-Qu | 7
QUINTERO | ANAM | 220036100-C | Cadmio Total | <0.1 | 0.05 | mg/kg | 2022-05-24 | 1 | MEDIA | -32.7526 | -71.4952 | Sedimento Marino | NW Muelle Ventanas | 038-S-Qu | 17
QUINTERO | ANAM | 210076707-C | Carbono Orgánico Total | 0.18 | 0.18 | % | 2022-01-21 | 1 | NADA | -32.7526 | -71.4952 | Sedimento Marino | NW Muelle Ventanas | 038-S-Qu | 7
QUINTERO | ANAM | 220036100-C | Carbono Orgánico Total | 0.226 | 0.226 | % | 2022-05-24 | 1 | NADA | -32.7526 | -71.4952 | Sedimento Marino | NW Muelle Ventanas | 038-S-Qu | 17
QUINTERO | ANAM | 210076707-C | Cobre Total | 14.9 | 14.9 | mg/kg | 2022-01-21 | 1 | NADA | -32.7526 | -71.4952 | Sedimento Marino | NW Muelle Ventanas | 038-S-Qu | 7
QUINTERO | ANAM | 220036100-C | Cobre Total | 23 | 23 | mg/kg | 2022-05-24 | 1 | NADA | -32.7526 | -71.4952 | Sedimento Marino | NW Muelle Ventanas | 038-S-Qu | 17
QUINTERO | ANAM | 210076707-C | Criseno | <0.08 | 0.04 | mg/kg | 2022-01-21 | 1 | MEDIA | -32.7526 | -71.4952 | Sedimento Marino | NW Muelle Ventanas | 038-S-Qu | 7
QUINTERO | ANAM | 220036100-C | Criseno | <0.08 | 0.04 | mg/kg | 2022-05-24 | 1 | MEDIA | -32.7526 | -71.4952 | Sedimento Marino | NW Muelle Ventanas | 038-S-Qu | 17
QUINTERO | ANAM | 210076707-C | Cromo Total | 8.9 | 8.9 | mg/kg | 2022-01-21 | 1 | NADA | -32.7526 | -71.4952 | Sedimento Marino | NW Muelle Ventanas | 038-S-Qu | 7
QUINTERO | ANAM | 220036100-C | Cromo Total | 12.4 | 12.4 | mg/kg | 2022-05-24 | 1 | NADA | -32.7526 | -71.4952 | Sedimento Marino | NW Muelle Ventanas | 038-S-Qu | 17
QUINTERO | ANAM | 210076707-C | Díbenzo(a,h)antraceno | <0.16 | 0.08 | mg/kg | 2022-01-21 | 1 | MEDIA | -32.7526 | -71.4952 | Sedimento Marino | NW Muelle Ventanas | 038-S-Qu | 7
QUINTERO | ANAM | 220036100-C | Díbenzo(a,h)antraceno | <0.16 | 0.08 | mg/kg | 2022-05-24 | 1 | MEDIA | -32.7526 | -71.4952 | Sedimento Marino | NW Muelle Ventanas | 038-S-Qu | 17
QUINTERO | ANAM | 210076707-C | Fango | 0.23 | 0.23 | % | 2022-01-21 | 1 | NADA | -32.7526 | -71.4952 | Sedimento Marino | NW Muelle Ventanas | 038-S-Qu | 7
QUINTERO | ANAM | 220036100-C | Fango | 0.53 | 0.53 | % | 2022-05-24 | 1 | NADA | -32.7526 | -71.4952 | Sedimento Marino | NW Muelle Ventanas | 038-S-Qu | 17
QUINTERO | ANAM | 210076707-C | Fenantreno | <0.08 | 0.04 | mg/kg | 2022-01-21 | 1 | MEDIA | -32.7526 | -71.4952 | Sedimento Marino | NW Muelle Ventanas | 038-S-Qu | 7
QUINTERO | ANAM | 220036100-C | Fenantreno | <0.08 | 0.04 | mg/kg | 2022-05-24 | 1 | MEDIA | -32.7526 | -71.4952 | Sedimento Marino | NW Muelle Ventanas | 038-S-Qu | 17
QUINTERO | ANAM | 210076707-C | Fluoranteno | <0.16 | 0.08 | mg/kg | 2022-01-21 | 1 | MEDIA | -32.7526 | -71.4952 | Sedimento Marino | NW Muelle Ventanas | 038-S-Qu | 7
QUINTERO | ANAM | 220036100-C | Fluoranteno | <0.16 | 0.08 | mg/kg | 2022-05-24 | 1 | MEDIA | -32.7526 | -71.4952 | Sedimento Marino | NW Muelle Ventanas | 038-S-Qu | 17
QUINTERO | ANAM | 210076707-C | Fluoreno | <0.3 | 0.15 | mg/kg | 2022-01-21 | 1 | MEDIA | -32.7526 | -71.4952 | Sedimento Marino | NW Muelle Ventanas | 038-S-Qu | 7
QUINTERO | ANAM | 220036100-C | Fluoreno | <0.3 | 0.15 | mg/kg | 2022-05-24 | 1 | MEDIA | -32.7526 | -71.4952 | Sedimento Marino | NW Muelle Ventanas | 038-S-Qu | 17
QUINTERO | ANAM | 210076707-C | Fósforo Total | 267.8 | 267.8 | mg/kg | 2022-01-21 | 1 | NADA | -32.7526 | -71.4952 | Sedimento Marino | NW Muelle Ventanas | 038-S-Qu | 7
QUINTERO | ANAM | 220036100-C | Fósforo Total | 456.8 | 456.8 | mg/kg | 2022-05-24 | 1 | NADA | -32.7526 | -71.4952 | Sedimento Marino | NW Muelle Ventanas | 038-S-Qu | 17
QUINTERO | ANAM | 210076707-C | Grava Muy Fina 2.0mm | 18.21 | 18.21 | % | 2022-01-21 | 1 | NADA | -32.7526 | -71.4952 | Sedimento Marino | NW Muelle Ventanas | 038-S-Qu | 7
QUINTERO | ANAM | 220036100-C | Grava Muy Fina 2.0mm | 3.9 | 3.9 | % | 2022-05-24 | 1 | NADA | -32.7526 | -71.4952 | Sedimento Marino | NW Muelle Ventanas | 038-S-Qu | 17
QUINTERO | ANAM | 210076707-C | HF C34-C50 | <10 | 5 | mg/kg | 2022-01-21 | 1 | MEDIA | -32.7526 | -71.4952 | Sedimento Marino | NW Muelle Ventanas | 038-S-Qu | 7
QUINTERO | ANAM | 220036100-C | HF C34-C50 | <10 | 5 | mg/kg | 2022-05-24 | 1 | MEDIA | -32.7526 | -71.4952 | Sedimento Marino | NW Muelle Ventanas | 038-S-Qu | 17
QUINTERO | ANAM | 210076707-C | Indeno(1 2 3-cd)pireno | <0.08 | 0.04 | mg/kg | 2022-01-21 | 1 | MEDIA | -32.7526 | -71.4952 | Sedimento Marino | NW Muelle Ventanas | 038-S-Qu | 7
QUINTERO | ANAM | 220036100-C | Indeno(1 2 3-cd)pireno | <0.08 | 0.04 | mg/kg | 2022-05-24 | 1 | MEDIA | -32.7526 | -71.4952 | Sedimento Marino | NW Muelle Ventanas | 038-S-Qu | 17
QUINTERO | ANAM | 210076707-C | Materia Orgánica | 0.31 | 0.31 | % | 2022-01-21 | 1 | NADA | -32.7526 | -71.4952 | Sedimento Marino | NW Muelle Ventanas | 038-S-Qu | 7
QUINTERO | ANAM | 220036100-C | Materia Orgánica | 0.39 | 0.39 | % | 2022-05-24 | 1 | NADA | -32.7526 | -71.4952 | Sedimento Marino | NW Muelle Ventanas | 038-S-Qu | 17
QUINTERO | ANAM | 220036100-C | Mercurio Total | <0.01 | 0.005 | mg/kg | 2022-05-24 | 1 | MEDIA | -32.7526 | -71.4952 | Sedimento Marino | NW Muelle Ventanas | 038-S-Qu | 17
QUINTERO | ANAM | 210076707-C | Naftaleno | <0.8 | 0.4 | mg/kg | 2022-01-21 | 1 | MEDIA | -32.7526 | -71.4952 | Sedimento Marino | NW Muelle Ventanas | 038-S-Qu | 7
QUINTERO | ANAM | 220036100-C | Naftaleno | <0.8 | 0.4 | mg/kg | 2022-05-24 | 1 | MEDIA | -32.7526 | -71.4952 | Sedimento Marino | NW Muelle Ventanas | 038-S-Qu | 17
QUINTERO | ANAM | 210076707-C | Nitrógeno Total | 100 | 100 | mg/kg | 2022-01-21 | 1 | NADA | -32.7526 | -71.4952 | Sedimento Marino | NW Muelle Ventanas | 038-S-Qu | 7
QUINTERO | ANAM | 220036100-C | Nitrógeno Total | 70 | 70 | mg/kg | 2022-05-24 | 1 | NADA | -32.7526 | -71.4952 | Sedimento Marino | NW Muelle Ventanas | 038-S-Qu | 17
QUINTERO | ANAM | 210076707-C | Pireno | <0.08 | 0.04 | mg/kg | 2022-01-21 | 1 | MEDIA | -32.7526 | -71.4952 | Sedimento Marino | NW Muelle Ventanas | 038-S-Qu | 7
QUINTERO | ANAM | 220036100-C | Pireno | <0.08 | 0.04 | mg/kg | 2022-05-24 | 1 | MEDIA | -32.7526 | -71.4952 | Sedimento Marino | NW Muelle Ventanas | 038-S-Qu | 17
QUINTERO | ANAM | 210076707-C | Plomo Total | <1.2 | 0.6 | mg/kg | 2022-01-21 | 1 | MEDIA | -32.7526 | -71.4952 | Sedimento Marino | NW Muelle Ventanas | 038-S-Qu | 7
QUINTERO | ANAM | 220036100-C | Plomo Total | <1.2 | 0.6 | mg/kg | 2022-05-24 | 1 | MEDIA | -32.7526 | -71.4952 | Sedimento Marino | NW Muelle Ventanas | 038-S-Qu | 17
QUINTERO | ANAM | 210076709-C | Acenafteno | <0.8 | 0.4 | mg/kg | 2022-01-13 | 1 | MEDIA | -32.7581 | -71.4958 | Sedimento Marino | Centro Norte | 060-S-Qu | 7
QUINTERO | ANAM | 220036100-C | Acenafteno | <0.8 | 0.4 | mg/kg | 2022-05-24 | 1 | MEDIA | -32.7581 | -71.4958 | Sedimento Marino | Centro Norte | 060-S-Qu | 11
QUINTERO | ANAM | 210076709-C | Acenaftileno | <1.5 | 0.75 | mg/kg | 2022-01-13 | 1 | MEDIA | -32.7581 | -71.4958 | Sedimento Marino | Centro Norte | 060-S-Qu | 7
QUINTERO | ANAM | 220036100-C | Acenaftileno | <1.5 | 0.75 | mg/kg | 2022-05-24 | 1 | MEDIA | -32.7581 | -71.4958 | Sedimento Marino | Centro Norte | 060-S-Qu | 11
QUINTERO | ANAM | 210076709-C | Antraceno | <0.1 | 0.05 | mg/kg | 2022-01-13 | 1 | MEDIA | -32.7581 | -71.4958 | Sedimento Marino | Centro Norte | 060-S-Qu | 7
QUINTERO | ANAM | 220036100-C | Antraceno | <0.1 | 0.05 | mg/kg | 2022-05-24 | 1 | MEDIA | -32.7581 | -71.4958 | Sedimento Marino | Centro Norte | 060-S-Qu | 11
QUINTERO | ANAM | 210076709-C | Arena Fina 0.125mm | 69.74 | 69.74 | % | 2022-01-13 | 1 | NADA | -32.7581 | -71.4958 | Sedimento Marino | Centro Norte | 060-S-Qu | 7
QUINTERO | ANAM | 220036100-C | Arena Fina 0.125mm | 34.67 | 34.67 | % | 2022-05-24 | 1 | NADA | -32.7581 | -71.4958 | Sedimento Marino | Centro Norte | 060-S-Qu | 11
QUINTERO | ANAM | 210076709-C | Arena Gruesa 0.5 | 0.87 | 0.87 | % | 2022-01-13 | 1 | NADA | -32.7581 | -71.4958 | Sedimento Marino | Centro Norte | 060-S-Qu | 7
QUINTERO | ANAM | 220036100-C | Arena Gruesa 0.5 | 0.14 | 0.14 | % | 2022-05-24 | 1 | NADA | -32.7581 | -71.4958 | Sedimento Marino | Centro Norte | 060-S-Qu | 11
QUINTERO | ANAM | 210076709-C | Arena Media 0.25mm | 3.12 | 3.12 | % | 2022-01-13 | 1 | NADA | -32.7581 | -71.4958 | Sedimento Marino | Centro Norte | 060-S-Qu | 7
QUINTERO | ANAM | 220036100-C | Arena Media 0.25mm | 1.46 | 1.46 | % | 2022-05-24 | 1 | NADA | -32.7581 | -71.4958 | Sedimento Marino | Centro Norte | 060-S-Qu | 11
QUINTERO | ANAM | 210076709-C | Arena Muy Fina 0.063mm | 24.46 | 24.46 | % | 2022-01-13 | 1 | NADA | -32.7581 | -71.4958 | Sedimento Marino | Centro Norte | 060-S-Qu | 7
QUINTERO | ANAM | 220036100-C | Arena Muy Fina 0.063mm | 62.58 | 62.58 | % | 2022-05-24 | 1 | NADA | -32.7581 | -71.4958 | Sedimento Marino | Centro Norte | 060-S-Qu | 11
QUINTERO | ANAM | 210076709-C | Arena Muy Gruesa 1.0mm | 0.31 | 0.31 | % | 2022-01-13 | 1 | NADA | -32.7581 | -71.4958 | Sedimento Marino | Centro Norte | 060-S-Qu | 7
QUINTERO | ANAM | 220036100-C | Arena Muy Gruesa 1.0mm | 0.05 | 0.05 | % | 2022-05-24 | 1 | NADA | -32.7581 | -71.4958 | Sedimento Marino | Centro Norte | 060-S-Qu | 11
QUINTERO | ANAM | 210076709-C | Arsénico Total | 11.9 | 11.9 | mg/kg | 2022-01-13 | 1 | NADA | -32.7581 | -71.4958 | Sedimento Marino | Centro Norte | 060-S-Qu | 7
QUINTERO | ANAM | 220036100-C | Arsénico Total | 6.6 | 6.6 | mg/kg | 2022-05-24 | 1 | NADA | -32.7581 | -71.4958 | Sedimento Marino | Centro Norte | 060-S-Qu | 11
QUINTERO | ANAM | 210076709-C | Benzo(a)antraceno | <0.08 | 0.04 | mg/kg | 2022-01-13 | 1 | MEDIA | -32.7581 | -71.4958 | Sedimento Marino | Centro Norte | 060-S-Qu | 7
QUINTERO | ANAM | 220036100-C | Benzo(a)antraceno | <0.08 | 0.04 | mg/kg | 2022-05-24 | 1 | MEDIA | -32.7581 | -71.4958 | Sedimento Marino | Centro Norte | 060-S-Qu | 11
QUINTERO | ANAM | 210076709-C | Benzo(a)pireno | <0.08 | 0.04 | mg/kg | 2022-01-13 | 1 | MEDIA | -32.7581 | -71.4958 | Sedimento Marino | Centro Norte | 060-S-Qu | 7
QUINTERO | ANAM | 220036100-C | Benzo(a)pireno | <0.08 | 0.04 | mg/kg | 2022-05-24 | 1 | MEDIA | -32.7581 | -71.4958 | Sedimento Marino | Centro Norte | 060-S-Qu | 11
QUINTERO | ANAM | 210076709-C | Benzo(b)fluoranteno | <0.16 | 0.08 | mg/kg | 2022-01-13 | 1 | MEDIA | -32.7581 | -71.4958 | Sedimento Marino | Centro Norte | 060-S-Qu | 7
QUINTERO | ANAM | 220036100-C | Benzo(b)fluoranteno | <0.16 | 0.08 | mg/kg | 2022-05-24 | 1 | MEDIA | -32.7581 | -71.4958 | Sedimento Marino | Centro Norte | 060-S-Qu | 11
QUINTERO | ANAM | 210076709-C | Benzo(ghi)perileno | <0.16 | 0.08 | mg/kg | 2022-01-13 | 1 | MEDIA | -32.7581 | -71.4958 | Sedimento Marino | Centro Norte | 060-S-Qu | 7
QUINTERO | ANAM | 220036100-C | Benzo(ghi)perileno | <0.16 | 0.08 | mg/kg | 2022-05-24 | 1 | MEDIA | -32.7581 | -71.4958 | Sedimento Marino | Centro Norte | 060-S-Qu | 11
QUINTERO | ANAM | 210076709-C | Benzo(k)fluoranteno | <0.08 | 0.04 | mg/kg | 2022-01-13 | 1 | MEDIA | -32.7581 | -71.4958 | Sedimento Marino | Centro Norte | 060-S-Qu | 7
QUINTERO | ANAM | 220036100-C | Benzo(k)fluoranteno | <0.08 | 0.04 | mg/kg | 2022-05-24 | 1 | MEDIA | -32.7581 | -71.4958 | Sedimento Marino | Centro Norte | 060-S-Qu | 11
QUINTERO | ANAM | 210076709-C | Cadmio Total | <0.1 | 0.05 | mg/kg | 2022-01-13 | 1 | MEDIA | -32.7581 | -71.4958 | Sedimento Marino | Centro Norte | 060-S-Qu | 7
QUINTERO | ANAM | 220036100-C | Cadmio Total | <0.1 | 0.05 | mg/kg | 2022-05-24 | 1 | MEDIA | -32.7581 | -71.4958 | Sedimento Marino | Centro Norte | 060-S-Qu | 11
QUINTERO | ANAM | 210076709-C | Carbono Orgánico Total | 0.5 | 0.5 | % | 2022-01-13 | 1 | NADA | -32.7581 | -71.4958 | Sedimento Marino | Centro Norte | 060-S-Qu | 7
QUINTERO | ANAM | 220036100-C | Carbono Orgánico Total | 0.644 | 0.644 | % | 2022-05-24 | 1 | NADA | -32.7581 | -71.4958 | Sedimento Marino | Centro Norte | 060-S-Qu | 11
QUINTERO | ANAM | 210076709-C | Cobre Total | 27.5 | 27.5 | mg/kg | 2022-01-13 | 1 | NADA | -32.7581 | -71.4958 | Sedimento Marino | Centro Norte | 060-S-Qu | 7
QUINTERO | ANAM | 220036100-C | Cobre Total | 59.8 | 59.8 | mg/kg | 2022-05-24 | 1 | NADA | -32.7581 | -71.4958 | Sedimento Marino | Centro Norte | 060-S-Qu | 11
QUINTERO | ANAM | 210076709-C | Criseno | <0.08 | 0.04 | mg/kg | 2022-01-13 | 1 | MEDIA | -32.7581 | -71.4958 | Sedimento Marino | Centro Norte | 060-S-Qu | 7
QUINTERO | ANAM | 220036100-C | Criseno | <0.08 | 0.04 | mg/kg | 2022-05-24 | 1 | MEDIA | -32.7581 | -71.4958 | Sedimento Marino | Centro Norte | 060-S-Qu | 11
QUINTERO | ANAM | 210076709-C | Cromo Total | 15.4 | 15.4 | mg/kg | 2022-01-13 | 1 | NADA | -32.7581 | -71.4958 | Sedimento Marino | Centro Norte | 060-S-Qu | 7
QUINTERO | ANAM | 220036100-C | Cromo Total | 15.9 | 15.9 | mg/kg | 2022-05-24 | 1 | NADA | -32.7581 | -71.4958 | Sedimento Marino | Centro Norte | 060-S-Qu | 11
QUINTERO | ANAM | 210076709-C | Díbenzo(a,h)antraceno | <0.16 | 0.08 | mg/kg | 2022-01-13 | 1 | MEDIA | -32.7581 | -71.4958 | Sedimento Marino | Centro Norte | 060-S-Qu | 7
QUINTERO | ANAM | 220036100-C | Díbenzo(a,h)antraceno | <0.16 | 0.08 | mg/kg | 2022-05-24 | 1 | MEDIA | -32.7581 | -71.4958 | Sedimento Marino | Centro Norte | 060-S-Qu | 11
QUINTERO | ANAM | 210076709-C | Fango | 1.03 | 1.03 | % | 2022-01-13 | 1 | NADA | -32.7581 | -71.4958 | Sedimento Marino | Centro Norte | 060-S-Qu | 7
QUINTERO | ANAM | 220036100-C | Fango | 1.06 | 1.06 | % | 2022-05-24 | 1 | NADA | -32.7581 | -71.4958 | Sedimento Marino | Centro Norte | 060-S-Qu | 11
QUINTERO | ANAM | 210076709-C | Fenantreno | <0.08 | 0.04 | mg/kg | 2022-01-13 | 1 | MEDIA | -32.7581 | -71.4958 | Sedimento Marino | Centro Norte | 060-S-Qu | 7
QUINTERO | ANAM | 220036100-C | Fenantreno | <0.08 | 0.04 | mg/kg | 2022-05-24 | 1 | MEDIA | -32.7581 | -71.4958 | Sedimento Marino | Centro Norte | 060-S-Qu | 11
QUINTERO | ANAM | 210076709-C | Fluoranteno | <0.16 | 0.08 | mg/kg | 2022-01-13 | 1 | MEDIA | -32.7581 | -71.4958 | Sedimento Marino | Centro Norte | 060-S-Qu | 7
QUINTERO | ANAM | 220036100-C | Fluoranteno | <0.16 | 0.08 | mg/kg | 2022-05-24 | 1 | MEDIA | -32.7581 | -71.4958 | Sedimento Marino | Centro Norte | 060-S-Qu | 11
QUINTERO | ANAM | 210076709-C | Fluoreno | <0.3 | 0.15 | mg/kg | 2022-01-13 | 1 | MEDIA | -32.7581 | -71.4958 | Sedimento Marino | Centro Norte | 060-S-Qu | 7
QUINTERO | ANAM | 220036100-C | Fluoreno | <0.3 | 0.15 | mg/kg | 2022-05-24 | 1 | MEDIA | -32.7581 | -71.4958 | Sedimento Marino | Centro Norte | 060-S-Qu | 11
QUINTERO | ANAM | 210076709-C | Fósforo Total | 46.1 | 46.1 | mg/kg | 2022-01-13 | 1 | NADA | -32.7581 | -71.4958 | Sedimento Marino | Centro Norte | 060-S-Qu | 7
QUINTERO | ANAM | 220036100-C | Fósforo Total | 459.9 | 459.9 | mg/kg | 2022-05-24 | 1 | NADA | -32.7581 | -71.4958 | Sedimento Marino | Centro Norte | 060-S-Qu | 11
QUINTERO | ANAM | 210076709-C | Grava Muy Fina 2.0mm | 0.47 | 0.47 | % | 2022-01-13 | 1 | NADA | -32.7581 | -71.4958 | Sedimento Marino | Centro Norte | 060-S-Qu | 7
QUINTERO | ANAM | 220036100-C | Grava Muy Fina 2.0mm | 0.04 | 0.04 | % | 2022-05-24 | 1 | NADA | -32.7581 | -71.4958 | Sedimento Marino | Centro Norte | 060-S-Qu | 11
QUINTERO | ANAM | 210076709-C | HF C34-C50 | <10 | 5 | mg/kg | 2022-01-13 | 1 | MEDIA | -32.7581 | -71.4958 | Sedimento Marino | Centro Norte | 060-S-Qu | 7
QUINTERO | ANAM | 220036100-C | HF C34-C50 | <10 | 5 | mg/kg | 2022-05-24 | 1 | MEDIA | -32.7581 | -71.4958 | Sedimento Marino | Centro Norte | 060-S-Qu | 11
QUINTERO | ANAM | 210076709-C | Indeno(1 2 3-cd)pireno | <0.08 | 0.04 | mg/kg | 2022-01-13 | 1 | MEDIA | -32.7581 | -71.4958 | Sedimento Marino | Centro Norte | 060-S-Qu | 7
QUINTERO | ANAM | 220036100-C | Indeno(1 2 3-cd)pireno | <0.08 | 0.04 | mg/kg | 2022-05-24 | 1 | MEDIA | -32.7581 | -71.4958 | Sedimento Marino | Centro Norte | 060-S-Qu | 11
QUINTERO | ANAM | 210076709-C | Materia Orgánica | 0.86 | 0.86 | % | 2022-01-13 | 1 | NADA | -32.7581 | -71.4958 | Sedimento Marino | Centro Norte | 060-S-Qu | 7
QUINTERO | ANAM | 220036100-C | Materia Orgánica | 1.11 | 1.11 | % | 2022-05-24 | 1 | NADA | -32.7581 | -71.4958 | Sedimento Marino | Centro Norte | 060-S-Qu | 11
QUINTERO | ANAM | 210076709-C | Mercurio Total | 0.04 | 0.04 | mg/kg | 2022-01-13 | 1 | NADA | -32.7581 | -71.4958 | Sedimento Marino | Centro Norte | 060-S-Qu | 7
QUINTERO | ANAM | 220036100-C | Mercurio Total | <0.01 | 0.005 | mg/kg | 2022-05-24 | 1 | MEDIA | -32.7581 | -71.4958 | Sedimento Marino | Centro Norte | 060-S-Qu | 11
QUINTERO | ANAM | 210076709-C | Naftaleno | <0.8 | 0.4 | mg/kg | 2022-01-13 | 1 | MEDIA | -32.7581 | -71.4958 | Sedimento Marino | Centro Norte | 060-S-Qu | 7
QUINTERO | ANAM | 220036100-C | Naftaleno | <0.8 | 0.4 | mg/kg | 2022-05-24 | 1 | MEDIA | -32.7581 | -71.4958 | Sedimento Marino | Centro Norte | 060-S-Qu | 11
QUINTERO | ANAM | 210076709-C | Nitrógeno Total | 200 | 200 | mg/kg | 2022-01-13 | 1 | NADA | -32.7581 | -71.4958 | Sedimento Marino | Centro Norte | 060-S-Qu | 7
QUINTERO | ANAM | 220036100-C | Nitrógeno Total | 70 | 70 | mg/kg | 2022-05-24 | 1 | NADA | -32.7581 | -71.4958 | Sedimento Marino | Centro Norte | 060-S-Qu | 11
QUINTERO | ANAM | 210076709-C | Pireno | <0.08 | 0.04 | mg/kg | 2022-01-13 | 1 | MEDIA | -32.7581 | -71.4958 | Sedimento Marino | Centro Norte | 060-S-Qu | 7
QUINTERO | ANAM | 220036100-C | Pireno | <0.08 | 0.04 | mg/kg | 2022-05-24 | 1 | MEDIA | -32.7581 | -71.4958 | Sedimento Marino | Centro Norte | 060-S-Qu | 11
QUINTERO | ANAM | 210076709-C | Plomo Total | 6.6 | 6.6 | mg/kg | 2022-01-13 | 1 | NADA | -32.7581 | -71.4958 | Sedimento Marino | Centro Norte | 060-S-Qu | 7
QUINTERO | ANAM | 220036100-C | Plomo Total | <1.2 | 0.6 | mg/kg | 2022-05-24 | 1 | MEDIA | -32.7581 | -71.4958 | Sedimento Marino | Centro Norte | 060-S-Qu | 11
QUINTERO | ANAM | 210076709-C | Acenafteno | <0.8 | 0.4 | mg/kg | 2022-01-13 | 1 | MEDIA | -32.7661 | -71.4928 | Sedimento Marino | Muelle ENAP (RPC) | 090-S-Qu | 10
QUINTERO | ANAM | 220036099-C | Acenafteno | <0.8 | 0.4 | mg/kg | 2022-05-25 | 1 | MEDIA | -32.7661 | -71.4928 | Sedimento Marino | Muelle ENAP (RPC) | 090-S-Qu | 10
QUINTERO | ANAM | 210076709-C | Acenaftileno | <1.5 | 0.75 | mg/kg | 2022-01-13 | 1 | MEDIA | -32.7661 | -71.4928 | Sedimento Marino | Muelle ENAP (RPC) | 090-S-Qu | 10
QUINTERO | ANAM | 220036099-C | Acenaftileno | <1.5 | 0.75 | mg/kg | 2022-05-25 | 1 | MEDIA | -32.7661 | -71.4928 | Sedimento Marino | Muelle ENAP (RPC) | 090-S-Qu | 10
QUINTERO | ANAM | 210076709-C | Antraceno | <0.1 | 0.05 | mg/kg | 2022-01-13 | 1 | MEDIA | -32.7661 | -71.4928 | Sedimento Marino | Muelle ENAP (RPC) | 090-S-Qu | 10
QUINTERO | ANAM | 220036099-C | Antraceno | <0.1 | 0.05 | mg/kg | 2022-05-25 | 1 | MEDIA | -32.7661 | -71.4928 | Sedimento Marino | Muelle ENAP (RPC) | 090-S-Qu | 10
QUINTERO | ANAM | 210076709-C | Arena Fina 0.125mm | 69.6 | 69.6 | % | 2022-01-13 | 1 | NADA | -32.7661 | -71.4928 | Sedimento Marino | Muelle ENAP (RPC) | 090-S-Qu | 10
QUINTERO | ANAM | 220036099-C | Arena Fina 0.125mm | 52.35 | 52.35 | % | 2022-05-25 | 1 | NADA | -32.7661 | -71.4928 | Sedimento Marino | Muelle ENAP (RPC) | 090-S-Qu | 10
QUINTERO | ANAM | 210076709-C | Arena Gruesa 0.5 | 0.77 | 0.77 | % | 2022-01-13 | 1 | NADA | -32.7661 | -71.4928 | Sedimento Marino | Muelle ENAP (RPC) | 090-S-Qu | 10
QUINTERO | ANAM | 220036099-C | Arena Gruesa 0.5 | 0.06 | 0.06 | % | 2022-05-25 | 1 | NADA | -32.7661 | -71.4928 | Sedimento Marino | Muelle ENAP (RPC) | 090-S-Qu | 10
QUINTERO | ANAM | 210076709-C | Arena Media 0.25mm | 3.54 | 3.54 | % | 2022-01-13 | 1 | NADA | -32.7661 | -71.4928 | Sedimento Marino | Muelle ENAP (RPC) | 090-S-Qu | 10
QUINTERO | ANAM | 220036099-C | Arena Media 0.25mm | 0.67 | 0.67 | % | 2022-05-25 | 1 | NADA | -32.7661 | -71.4928 | Sedimento Marino | Muelle ENAP (RPC) | 090-S-Qu | 10
QUINTERO | ANAM | 210076709-C | Arena Muy Fina 0.063mm | 24.98 | 24.98 | % | 2022-01-13 | 1 | NADA | -32.7661 | -71.4928 | Sedimento Marino | Muelle ENAP (RPC) | 090-S-Qu | 10
QUINTERO | ANAM | 220036099-C | Arena Muy Fina 0.063mm | 46.6 | 46.6 | % | 2022-05-25 | 1 | NADA | -32.7661 | -71.4928 | Sedimento Marino | Muelle ENAP (RPC) | 090-S-Qu | 10
QUINTERO | ANAM | 210076709-C | Arena Muy Gruesa 1.0mm | 0.21 | 0.21 | % | 2022-01-13 | 1 | NADA | -32.7661 | -71.4928 | Sedimento Marino | Muelle ENAP (RPC) | 090-S-Qu | 10
QUINTERO | ANAM | 220036099-C | Arena Muy Gruesa 1.0mm | 0.04 | 0.04 | % | 2022-05-25 | 1 | NADA | -32.7661 | -71.4928 | Sedimento Marino | Muelle ENAP (RPC) | 090-S-Qu | 10
QUINTERO | ANAM | 210076709-C | Arsénico Total | 10.6 | 10.6 | mg/kg | 2022-01-13 | 1 | NADA | -32.7661 | -71.4928 | Sedimento Marino | Muelle ENAP (RPC) | 090-S-Qu | 10
QUINTERO | ANAM | 220036099-C | Arsénico Total | <1.2 | 0.6 | mg/kg | 2022-05-25 | 1 | MEDIA | -32.7661 | -71.4928 | Sedimento Marino | Muelle ENAP (RPC) | 090-S-Qu | 10
QUINTERO | ANAM | 210076709-C | Benzo(a)antraceno | <0.08 | 0.04 | mg/kg | 2022-01-13 | 1 | MEDIA | -32.7661 | -71.4928 | Sedimento Marino | Muelle ENAP (RPC) | 090-S-Qu | 10
QUINTERO | ANAM | 220036099-C | Benzo(a)antraceno | <0.08 | 0.04 | mg/kg | 2022-05-25 | 1 | MEDIA | -32.7661 | -71.4928 | Sedimento Marino | Muelle ENAP (RPC) | 090-S-Qu | 10
QUINTERO | ANAM | 210076709-C | Benzo(a)pireno | 0.16 | 0.16 | mg/kg | 2022-01-13 | 1 | NADA | -32.7661 | -71.4928 | Sedimento Marino | Muelle ENAP (RPC) | 090-S-Qu | 10
QUINTERO | ANAM | 220036099-C | Benzo(a)pireno | <0.08 | 0.04 | mg/kg | 2022-05-25 | 1 | MEDIA | -32.7661 | -71.4928 | Sedimento Marino | Muelle ENAP (RPC) | 090-S-Qu | 10
QUINTERO | ANAM | 210076709-C | Benzo(b)fluoranteno | 0.16 | 0.16 | mg/kg | 2022-01-13 | 1 | NADA | -32.7661 | -71.4928 | Sedimento Marino | Muelle ENAP (RPC) | 090-S-Qu | 10
QUINTERO | ANAM | 220036099-C | Benzo(b)fluoranteno | <0.16 | 0.08 | mg/kg | 2022-05-25 | 1 | MEDIA | -32.7661 | -71.4928 | Sedimento Marino | Muelle ENAP (RPC) | 090-S-Qu | 10
QUINTERO | ANAM | 210076709-C | Benzo(ghi)perileno | <0.16 | 0.08 | mg/kg | 2022-01-13 | 1 | MEDIA | -32.7661 | -71.4928 | Sedimento Marino | Muelle ENAP (RPC) | 090-S-Qu | 10
QUINTERO | ANAM | 220036099-C | Benzo(ghi)perileno | <0.16 | 0.08 | mg/kg | 2022-05-25 | 1 | MEDIA | -32.7661 | -71.4928 | Sedimento Marino | Muelle ENAP (RPC) | 090-S-Qu | 10
QUINTERO | ANAM | 210076709-C | Benzo(k)fluoranteno | 0.2 | 0.2 | mg/kg | 2022-01-13 | 1 | NADA | -32.7661 | -71.4928 | Sedimento Marino | Muelle ENAP (RPC) | 090-S-Qu | 10
QUINTERO | ANAM | 220036099-C | Benzo(k)fluoranteno | <0.08 | 0.04 | mg/kg | 2022-05-25 | 1 | MEDIA | -32.7661 | -71.4928 | Sedimento Marino | Muelle ENAP (RPC) | 090-S-Qu | 10
QUINTERO | ANAM | 210076709-C | Cadmio Total | <0.1 | 0.05 | mg/kg | 2022-01-13 | 1 | MEDIA | -32.7661 | -71.4928 | Sedimento Marino | Muelle ENAP (RPC) | 090-S-Qu | 10
QUINTERO | ANAM | 220036099-C | Cadmio Total | <0.1 | 0.05 | mg/kg | 2022-05-25 | 1 | MEDIA | -32.7661 | -71.4928 | Sedimento Marino | Muelle ENAP (RPC) | 090-S-Qu | 10
QUINTERO | ANAM | 210076709-C | Carbono Orgánico Total | 0.53 | 0.53 | % | 2022-01-13 | 1 | NADA | -32.7661 | -71.4928 | Sedimento Marino | Muelle ENAP (RPC) | 090-S-Qu | 10
QUINTERO | ANAM | 220036099-C | Carbono Orgánico Total | 0.534 | 0.534 | % | 2022-05-25 | 1 | NADA | -32.7661 | -71.4928 | Sedimento Marino | Muelle ENAP (RPC) | 090-S-Qu | 10
QUINTERO | ANAM | 210076709-C | Cobre Total | 25 | 25 | mg/kg | 2022-01-13 | 1 | NADA | -32.7661 | -71.4928 | Sedimento Marino | Muelle ENAP (RPC) | 090-S-Qu | 10
QUINTERO | ANAM | 220036099-C | Cobre Total | 37.2 | 37.2 | mg/kg | 2022-05-25 | 1 | NADA | -32.7661 | -71.4928 | Sedimento Marino | Muelle ENAP (RPC) | 090-S-Qu | 10
QUINTERO | ANAM | 210076709-C | Criseno | 0.09 | 0.09 | mg/kg | 2022-01-13 | 1 | NADA | -32.7661 | -71.4928 | Sedimento Marino | Muelle ENAP (RPC) | 090-S-Qu | 10
QUINTERO | ANAM | 220036099-C | Criseno | <0.08 | 0.04 | mg/kg | 2022-05-25 | 1 | MEDIA | -32.7661 | -71.4928 | Sedimento Marino | Muelle ENAP (RPC) | 090-S-Qu | 10
QUINTERO | ANAM | 210076709-C | Cromo Total | 13.6 | 13.6 | mg/kg | 2022-01-13 | 1 | NADA | -32.7661 | -71.4928 | Sedimento Marino | Muelle ENAP (RPC) | 090-S-Qu | 10
QUINTERO | ANAM | 220036099-C | Cromo Total | 13.5 | 13.5 | mg/kg | 2022-05-25 | 1 | NADA | -32.7661 | -71.4928 | Sedimento Marino | Muelle ENAP (RPC) | 090-S-Qu | 10
QUINTERO | ANAM | 210076709-C | Díbenzo(a,h)antraceno | <0.16 | 0.08 | mg/kg | 2022-01-13 | 1 | MEDIA | -32.7661 | -71.4928 | Sedimento Marino | Muelle ENAP (RPC) | 090-S-Qu | 10
QUINTERO | ANAM | 220036099-C | Díbenzo(a,h)antraceno | <0.16 | 0.08 | mg/kg | 2022-05-25 | 1 | MEDIA | -32.7661 | -71.4928 | Sedimento Marino | Muelle ENAP (RPC) | 090-S-Qu | 10
QUINTERO | ANAM | 210076709-C | Fango | 0.22 | 0.22 | % | 2022-01-13 | 1 | NADA | -32.7661 | -71.4928 | Sedimento Marino | Muelle ENAP (RPC) | 090-S-Qu | 10
QUINTERO | ANAM | 220036099-C | Fango | 0.28 | 0.28 | % | 2022-05-25 | 1 | NADA | -32.7661 | -71.4928 | Sedimento Marino | Muelle ENAP (RPC) | 090-S-Qu | 10
QUINTERO | ANAM | 210076709-C | Fenantreno | <0.08 | 0.04 | mg/kg | 2022-01-13 | 1 | MEDIA | -32.7661 | -71.4928 | Sedimento Marino | Muelle ENAP (RPC) | 090-S-Qu | 10
QUINTERO | ANAM | 220036099-C | Fenantreno | <0.08 | 0.04 | mg/kg | 2022-05-25 | 1 | MEDIA | -32.7661 | -71.4928 | Sedimento Marino | Muelle ENAP (RPC) | 090-S-Qu | 10
QUINTERO | ANAM | 210076709-C | Fluoranteno | <0.16 | 0.08 | mg/kg | 2022-01-13 | 1 | MEDIA | -32.7661 | -71.4928 | Sedimento Marino | Muelle ENAP (RPC) | 090-S-Qu | 10
QUINTERO | ANAM | 220036099-C | Fluoranteno | <0.16 | 0.08 | mg/kg | 2022-05-25 | 1 | MEDIA | -32.7661 | -71.4928 | Sedimento Marino | Muelle ENAP (RPC) | 090-S-Qu | 10
QUINTERO | ANAM | 210076709-C | Fluoreno | <0.3 | 0.15 | mg/kg | 2022-01-13 | 1 | MEDIA | -32.7661 | -71.4928 | Sedimento Marino | Muelle ENAP (RPC) | 090-S-Qu | 10
QUINTERO | ANAM | 220036099-C | Fluoreno | <0.3 | 0.15 | mg/kg | 2022-05-25 | 1 | MEDIA | -32.7661 | -71.4928 | Sedimento Marino | Muelle ENAP (RPC) | 090-S-Qu | 10
QUINTERO | ANAM | 210076709-C | Fósforo Total | 38.3 | 38.3 | mg/kg | 2022-01-13 | 1 | NADA | -32.7661 | -71.4928 | Sedimento Marino | Muelle ENAP (RPC) | 090-S-Qu | 10
QUINTERO | ANAM | 220036099-C | Fósforo Total | 154.8 | 154.8 | mg/kg | 2022-05-25 | 1 | NADA | -32.7661 | -71.4928 | Sedimento Marino | Muelle ENAP (RPC) | 090-S-Qu | 10
QUINTERO | ANAM | 210076709-C | Grava Muy Fina 2.0mm | 0.68 | 0.68 | % | 2022-01-13 | 1 | NADA | -32.7661 | -71.4928 | Sedimento Marino | Muelle ENAP (RPC) | 090-S-Qu | 10
QUINTERO | ANAM | 220036099-C | Grava Muy Fina 2.0mm | 0 | 0 | % | 2022-05-25 | 1 | NADA | -32.7661 | -71.4928 | Sedimento Marino | Muelle ENAP (RPC) | 090-S-Qu | 10
QUINTERO | ANAM | 210076709-C | HF C34-C50 | <10 | 5 | mg/kg | 2022-01-13 | 1 | MEDIA | -32.7661 | -71.4928 | Sedimento Marino | Muelle ENAP (RPC) | 090-S-Qu | 10
QUINTERO | ANAM | 220036099-C | HF C34-C50 | <10 | 5 | mg/kg | 2022-05-25 | 1 | MEDIA | -32.7661 | -71.4928 | Sedimento Marino | Muelle ENAP (RPC) | 090-S-Qu | 10
QUINTERO | ANAM | 210076709-C | Indeno(1 2 3-cd)pireno | <0.08 | 0.04 | mg/kg | 2022-01-13 | 1 | MEDIA | -32.7661 | -71.4928 | Sedimento Marino | Muelle ENAP (RPC) | 090-S-Qu | 10
QUINTERO | ANAM | 220036099-C | Indeno(1 2 3-cd)pireno | <0.08 | 0.04 | mg/kg | 2022-05-25 | 1 | MEDIA | -32.7661 | -71.4928 | Sedimento Marino | Muelle ENAP (RPC) | 090-S-Qu | 10
QUINTERO | ANAM | 210076709-C | Materia Orgánica | 0.91 | 0.91 | % | 2022-01-13 | 1 | NADA | -32.7661 | -71.4928 | Sedimento Marino | Muelle ENAP (RPC) | 090-S-Qu | 10
QUINTERO | ANAM | 220036099-C | Materia Orgánica | 0.92 | 0.92 | % | 2022-05-25 | 1 | NADA | -32.7661 | -71.4928 | Sedimento Marino | Muelle ENAP (RPC) | 090-S-Qu | 10
QUINTERO | ANAM | 210076709-C | Mercurio Total | 0.04 | 0.04 | mg/kg | 2022-01-13 | 1 | NADA | -32.7661 | -71.4928 | Sedimento Marino | Muelle ENAP (RPC) | 090-S-Qu | 10
QUINTERO | ANAM | 220036099-C | Mercurio Total | 0.05 | 0.05 | mg/kg | 2022-05-25 | 1 | NADA | -32.7661 | -71.4928 | Sedimento Marino | Muelle ENAP (RPC) | 090-S-Qu | 10
QUINTERO | ANAM | 210076709-C | Naftaleno | <0.8 | 0.4 | mg/kg | 2022-01-13 | 1 | MEDIA | -32.7661 | -71.4928 | Sedimento Marino | Muelle ENAP (RPC) | 090-S-Qu | 10
QUINTERO | ANAM | 220036099-C | Naftaleno | <0.8 | 0.4 | mg/kg | 2022-05-25 | 1 | MEDIA | -32.7661 | -71.4928 | Sedimento Marino | Muelle ENAP (RPC) | 090-S-Qu | 10
QUINTERO | ANAM | 210076709-C | Nitrógeno Total | 200 | 200 | mg/kg | 2022-01-13 | 1 | NADA | -32.7661 | -71.4928 | Sedimento Marino | Muelle ENAP (RPC) | 090-S-Qu | 10
QUINTERO | ANAM | 220036099-C | Nitrógeno Total | 60 | 60 | mg/kg | 2022-05-25 | 1 | NADA | -32.7661 | -71.4928 | Sedimento Marino | Muelle ENAP (RPC) | 090-S-Qu | 10
QUINTERO | ANAM | 210076709-C | Pireno | 0.09 | 0.09 | mg/kg | 2022-01-13 | 1 | NADA | -32.7661 | -71.4928 | Sedimento Marino | Muelle ENAP (RPC) | 090-S-Qu | 10
QUINTERO | ANAM | 220036099-C | Pireno | <0.08 | 0.04 | mg/kg | 2022-05-25 | 1 | MEDIA | -32.7661 | -71.4928 | Sedimento Marino | Muelle ENAP (RPC) | 090-S-Qu | 10
QUINTERO | ANAM | 210076709-C | Plomo Total | 6 | 6 | mg/kg | 2022-01-13 | 1 | NADA | -32.7661 | -71.4928 | Sedimento Marino | Muelle ENAP (RPC) | 090-S-Qu | 10
QUINTERO | ANAM | 220036099-C | Plomo Total | <1.2 | 0.6 | mg/kg | 2022-05-25 | 1 | MEDIA | -32.7661 | -71.4928 | Sedimento Marino | Muelle ENAP (RPC) | 090-S-Qu | 10
QUINTERO | ANAM | 210076709-C | Acenafteno | <0.8 | 0.4 | mg/kg | 2022-01-13 | 1 | MEDIA | -32.7817 | -71.5247 | Sedimento Marino | Caleta Quintero | 170-S-Qu | 16
QUINTERO | ANAM | 220036100-C | Acenafteno | <0.8 | 0.4 | mg/kg | 2022-05-24 | 1 | MEDIA | -32.7817 | -71.5247 | Sedimento Marino | Caleta Quintero | 170-S-Qu | 16.8
QUINTERO | ANAM | 210076709-C | Acenaftileno | <1.5 | 0.75 | mg/kg | 2022-01-13 | 1 | MEDIA | -32.7817 | -71.5247 | Sedimento Marino | Caleta Quintero | 170-S-Qu | 16
QUINTERO | ANAM | 220036100-C | Acenaftileno | <1.5 | 0.75 | mg/kg | 2022-05-24 | 1 | MEDIA | -32.7817 | -71.5247 | Sedimento Marino | Caleta Quintero | 170-S-Qu | 16.8
QUINTERO | ANAM | 210076709-C | Antraceno | <0.1 | 0.05 | mg/kg | 2022-01-13 | 1 | MEDIA | -32.7817 | -71.5247 | Sedimento Marino | Caleta Quintero | 170-S-Qu | 16
QUINTERO | ANAM | 220036100-C | Antraceno | <0.1 | 0.05 | mg/kg | 2022-05-24 | 1 | MEDIA | -32.7817 | -71.5247 | Sedimento Marino | Caleta Quintero | 170-S-Qu | 16.8
QUINTERO | ANAM | 210076709-C | Arena Fina 0.125mm | 22.57 | 22.57 | % | 2022-01-13 | 1 | NADA | -32.7817 | -71.5247 | Sedimento Marino | Caleta Quintero | 170-S-Qu | 16
QUINTERO | ANAM | 220036100-C | Arena Fina 0.125mm | 3.98 | 3.98 | % | 2022-05-24 | 1 | NADA | -32.7817 | -71.5247 | Sedimento Marino | Caleta Quintero | 170-S-Qu | 16.8
QUINTERO | ANAM | 210076709-C | Arena Gruesa 0.5 | 12.24 | 12.24 | % | 2022-01-13 | 1 | NADA | -32.7817 | -71.5247 | Sedimento Marino | Caleta Quintero | 170-S-Qu | 16
QUINTERO | ANAM | 220036100-C | Arena Gruesa 0.5 | 34.93 | 34.93 | % | 2022-05-24 | 1 | NADA | -32.7817 | -71.5247 | Sedimento Marino | Caleta Quintero | 170-S-Qu | 16.8
QUINTERO | ANAM | 210076709-C | Arena Media 0.25mm | 15.13 | 15.13 | % | 2022-01-13 | 1 | NADA | -32.7817 | -71.5247 | Sedimento Marino | Caleta Quintero | 170-S-Qu | 16
QUINTERO | ANAM | 220036100-C | Arena Media 0.25mm | 14.87 | 14.87 | % | 2022-05-24 | 1 | NADA | -32.7817 | -71.5247 | Sedimento Marino | Caleta Quintero | 170-S-Qu | 16.8
QUINTERO | ANAM | 210076709-C | Arena Muy Fina 0.063mm | 2.43 | 2.43 | % | 2022-01-13 | 1 | NADA | -32.7817 | -71.5247 | Sedimento Marino | Caleta Quintero | 170-S-Qu | 16
QUINTERO | ANAM | 220036100-C | Arena Muy Fina 0.063mm | 1.15 | 1.15 | % | 2022-05-24 | 1 | NADA | -32.7817 | -71.5247 | Sedimento Marino | Caleta Quintero | 170-S-Qu | 16.8
QUINTERO | ANAM | 210076709-C | Arena Muy Gruesa 1.0mm | 40.63 | 40.63 | % | 2022-01-13 | 1 | NADA | -32.7817 | -71.5247 | Sedimento Marino | Caleta Quintero | 170-S-Qu | 16
QUINTERO | ANAM | 220036100-C | Arena Muy Gruesa 1.0mm | 27.4 | 27.4 | % | 2022-05-24 | 1 | NADA | -32.7817 | -71.5247 | Sedimento Marino | Caleta Quintero | 170-S-Qu | 16.8
QUINTERO | ANAM | 210076709-C | Arsénico Total | <1.2 | 0.6 | mg/kg | 2022-01-13 | 1 | MEDIA | -32.7817 | -71.5247 | Sedimento Marino | Caleta Quintero | 170-S-Qu | 16
QUINTERO | ANAM | 220036100-C | Arsénico Total | <1.2 | 0.6 | mg/kg | 2022-05-24 | 1 | MEDIA | -32.7817 | -71.5247 | Sedimento Marino | Caleta Quintero | 170-S-Qu | 16.8
QUINTERO | ANAM | 210076709-C | Benzo(a)antraceno | <0.08 | 0.04 | mg/kg | 2022-01-13 | 1 | MEDIA | -32.7817 | -71.5247 | Sedimento Marino | Caleta Quintero | 170-S-Qu | 16
QUINTERO | ANAM | 220036100-C | Benzo(a)antraceno | <0.08 | 0.04 | mg/kg | 2022-05-24 | 1 | MEDIA | -32.7817 | -71.5247 | Sedimento Marino | Caleta Quintero | 170-S-Qu | 16.8
QUINTERO | ANAM | 210076709-C | Benzo(a)pireno | <0.08 | 0.04 | mg/kg | 2022-01-13 | 1 | MEDIA | -32.7817 | -71.5247 | Sedimento Marino | Caleta Quintero | 170-S-Qu | 16
QUINTERO | ANAM | 220036100-C | Benzo(a)pireno | <0.08 | 0.04 | mg/kg | 2022-05-24 | 1 | MEDIA | -32.7817 | -71.5247 | Sedimento Marino | Caleta Quintero | 170-S-Qu | 16.8
QUINTERO | ANAM | 210076709-C | Benzo(b)fluoranteno | <0.16 | 0.08 | mg/kg | 2022-01-13 | 1 | MEDIA | -32.7817 | -71.5247 | Sedimento Marino | Caleta Quintero | 170-S-Qu | 16
QUINTERO | ANAM | 220036100-C | Benzo(b)fluoranteno | <0.16 | 0.08 | mg/kg | 2022-05-24 | 1 | MEDIA | -32.7817 | -71.5247 | Sedimento Marino | Caleta Quintero | 170-S-Qu | 16.8
QUINTERO | ANAM | 210076709-C | Benzo(ghi)perileno | <0.16 | 0.08 | mg/kg | 2022-01-13 | 1 | MEDIA | -32.7817 | -71.5247 | Sedimento Marino | Caleta Quintero | 170-S-Qu | 16
QUINTERO | ANAM | 220036100-C | Benzo(ghi)perileno | <0.16 | 0.08 | mg/kg | 2022-05-24 | 1 | MEDIA | -32.7817 | -71.5247 | Sedimento Marino | Caleta Quintero | 170-S-Qu | 16.8
QUINTERO | ANAM | 210076709-C | Benzo(k)fluoranteno | <0.08 | 0.04 | mg/kg | 2022-01-13 | 1 | MEDIA | -32.7817 | -71.5247 | Sedimento Marino | Caleta Quintero | 170-S-Qu | 16
QUINTERO | ANAM | 220036100-C | Benzo(k)fluoranteno | <0.08 | 0.04 | mg/kg | 2022-05-24 | 1 | MEDIA | -32.7817 | -71.5247 | Sedimento Marino | Caleta Quintero | 170-S-Qu | 16.8
QUINTERO | ANAM | 210076709-C | Cadmio Total | <0.1 | 0.05 | mg/kg | 2022-01-13 | 1 | MEDIA | -32.7817 | -71.5247 | Sedimento Marino | Caleta Quintero | 170-S-Qu | 16
QUINTERO | ANAM | 220036100-C | Cadmio Total | <0.1 | 0.05 | mg/kg | 2022-05-24 | 1 | MEDIA | -32.7817 | -71.5247 | Sedimento Marino | Caleta Quintero | 170-S-Qu | 16.8
QUINTERO | ANAM | 210076709-C | Carbono Orgánico Total | 0.77 | 0.77 | % | 2022-01-13 | 1 | NADA | -32.7817 | -71.5247 | Sedimento Marino | Caleta Quintero | 170-S-Qu | 16
QUINTERO | ANAM | 220036100-C | Carbono Orgánico Total | 0.284 | 0.284 | % | 2022-05-24 | 1 | NADA | -32.7817 | -71.5247 | Sedimento Marino | Caleta Quintero | 170-S-Qu | 16.8
QUINTERO | ANAM | 210076709-C | Cobre Total | 102.1 | 102.1 | mg/kg | 2022-01-13 | 1 | NADA | -32.7817 | -71.5247 | Sedimento Marino | Caleta Quintero | 170-S-Qu | 16
QUINTERO | ANAM | 220036100-C | Cobre Total | 14.7 | 14.7 | mg/kg | 2022-05-24 | 1 | NADA | -32.7817 | -71.5247 | Sedimento Marino | Caleta Quintero | 170-S-Qu | 16.8
QUINTERO | ANAM | 210076709-C | Criseno | <0.08 | 0.04 | mg/kg | 2022-01-13 | 1 | MEDIA | -32.7817 | -71.5247 | Sedimento Marino | Caleta Quintero | 170-S-Qu | 16
QUINTERO | ANAM | 220036100-C | Criseno | <0.08 | 0.04 | mg/kg | 2022-05-24 | 1 | MEDIA | -32.7817 | -71.5247 | Sedimento Marino | Caleta Quintero | 170-S-Qu | 16.8
QUINTERO | ANAM | 210076709-C | Cromo Total | 14.3 | 14.3 | mg/kg | 2022-01-13 | 1 | NADA | -32.7817 | -71.5247 | Sedimento Marino | Caleta Quintero | 170-S-Qu | 16
QUINTERO | ANAM | 220036100-C | Cromo Total | 8.9 | 8.9 | mg/kg | 2022-05-24 | 1 | NADA | -32.7817 | -71.5247 | Sedimento Marino | Caleta Quintero | 170-S-Qu | 16.8
QUINTERO | ANAM | 210076709-C | Díbenzo(a,h)antraceno | <0.16 | 0.08 | mg/kg | 2022-01-13 | 1 | MEDIA | -32.7817 | -71.5247 | Sedimento Marino | Caleta Quintero | 170-S-Qu | 16
QUINTERO | ANAM | 220036100-C | Díbenzo(a,h)antraceno | <0.16 | 0.08 | mg/kg | 2022-05-24 | 1 | MEDIA | -32.7817 | -71.5247 | Sedimento Marino | Caleta Quintero | 170-S-Qu | 16.8
QUINTERO | ANAM | 210076709-C | Fango | 0.82 | 0.82 | % | 2022-01-13 | 1 | NADA | -32.7817 | -71.5247 | Sedimento Marino | Caleta Quintero | 170-S-Qu | 16
QUINTERO | ANAM | 220036100-C | Fango | 0.84 | 0.84 | % | 2022-05-24 | 1 | NADA | -32.7817 | -71.5247 | Sedimento Marino | Caleta Quintero | 170-S-Qu | 16.8
QUINTERO | ANAM | 210076709-C | Fenantreno | <0.08 | 0.04 | mg/kg | 2022-01-13 | 1 | MEDIA | -32.7817 | -71.5247 | Sedimento Marino | Caleta Quintero | 170-S-Qu | 16
QUINTERO | ANAM | 220036100-C | Fenantreno | <0.08 | 0.04 | mg/kg | 2022-05-24 | 1 | MEDIA | -32.7817 | -71.5247 | Sedimento Marino | Caleta Quintero | 170-S-Qu | 16.8
QUINTERO | ANAM | 210076709-C | Fluoranteno | <0.16 | 0.08 | mg/kg | 2022-01-13 | 1 | MEDIA | -32.7817 | -71.5247 | Sedimento Marino | Caleta Quintero | 170-S-Qu | 16
QUINTERO | ANAM | 220036100-C | Fluoranteno | <0.16 | 0.08 | mg/kg | 2022-05-24 | 1 | MEDIA | -32.7817 | -71.5247 | Sedimento Marino | Caleta Quintero | 170-S-Qu | 16.8
QUINTERO | ANAM | 210076709-C | Fluoreno | <0.3 | 0.15 | mg/kg | 2022-01-13 | 1 | MEDIA | -32.7817 | -71.5247 | Sedimento Marino | Caleta Quintero | 170-S-Qu | 16
QUINTERO | ANAM | 220036100-C | Fluoreno | <0.3 | 0.15 | mg/kg | 2022-05-24 | 1 | MEDIA | -32.7817 | -71.5247 | Sedimento Marino | Caleta Quintero | 170-S-Qu | 16.8
QUINTERO | ANAM | 210076709-C | Fósforo Total | 1.4 | 1.4 | mg/kg | 2022-01-13 | 1 | NADA | -32.7817 | -71.5247 | Sedimento Marino | Caleta Quintero | 170-S-Qu | 16
QUINTERO | ANAM | 220036100-C | Fósforo Total | 286.1 | 286.1 | mg/kg | 2022-05-24 | 1 | NADA | -32.7817 | -71.5247 | Sedimento Marino | Caleta Quintero | 170-S-Qu | 16.8
QUINTERO | ANAM | 210076709-C | Grava Muy Fina 2.0mm | 6.18 | 6.18 | % | 2022-01-13 | 1 | NADA | -32.7817 | -71.5247 | Sedimento Marino | Caleta Quintero | 170-S-Qu | 16
QUINTERO | ANAM | 220036100-C | Grava Muy Fina 2.0mm | 16.83 | 16.83 | % | 2022-05-24 | 1 | NADA | -32.7817 | -71.5247 | Sedimento Marino | Caleta Quintero | 170-S-Qu | 16.8
QUINTERO | ANAM | 210076709-C | HF C34-C50 | <10 | 5 | mg/kg | 2022-01-13 | 1 | MEDIA | -32.7817 | -71.5247 | Sedimento Marino | Caleta Quintero | 170-S-Qu | 16
QUINTERO | ANAM | 220036100-C | HF C34-C50 | <10 | 5 | mg/kg | 2022-05-24 | 1 | MEDIA | -32.7817 | -71.5247 | Sedimento Marino | Caleta Quintero | 170-S-Qu | 16.8
QUINTERO | ANAM | 210076709-C | Indeno(1 2 3-cd)pireno | <0.08 | 0.04 | mg/kg | 2022-01-13 | 1 | MEDIA | -32.7817 | -71.5247 | Sedimento Marino | Caleta Quintero | 170-S-Qu | 16
QUINTERO | ANAM | 220036100-C | Indeno(1 2 3-cd)pireno | <0.08 | 0.04 | mg/kg | 2022-05-24 | 1 | MEDIA | -32.7817 | -71.5247 | Sedimento Marino | Caleta Quintero | 170-S-Qu | 16.8
QUINTERO | ANAM | 210076709-C | Materia Orgánica | 1.33 | 1.33 | % | 2022-01-13 | 1 | NADA | -32.7817 | -71.5247 | Sedimento Marino | Caleta Quintero | 170-S-Qu | 16
QUINTERO | ANAM | 220036100-C | Materia Orgánica | 0.49 | 0.49 | % | 2022-05-24 | 1 | NADA | -32.7817 | -71.5247 | Sedimento Marino | Caleta Quintero | 170-S-Qu | 16.8
QUINTERO | ANAM | 210076709-C | Mercurio Total | 0.06 | 0.06 | mg/kg | 2022-01-13 | 1 | NADA | -32.7817 | -71.5247 | Sedimento Marino | Caleta Quintero | 170-S-Qu | 16
QUINTERO | ANAM | 220036100-C | Mercurio Total | <0.01 | 0.005 | mg/kg | 2022-05-24 | 1 | MEDIA | -32.7817 | -71.5247 | Sedimento Marino | Caleta Quintero | 170-S-Qu | 16.8
QUINTERO | ANAM | 210076709-C | Naftaleno | <0.8 | 0.4 | mg/kg | 2022-01-13 | 1 | MEDIA | -32.7817 | -71.5247 | Sedimento Marino | Caleta Quintero | 170-S-Qu | 16
QUINTERO | ANAM | 220036100-C | Naftaleno | <0.8 | 0.4 | mg/kg | 2022-05-24 | 1 | MEDIA | -32.7817 | -71.5247 | Sedimento Marino | Caleta Quintero | 170-S-Qu | 16.8
QUINTERO | ANAM | 210076709-C | Nitrógeno Total | 230 | 230 | mg/kg | 2022-01-13 | 1 | NADA | -32.7817 | -71.5247 | Sedimento Marino | Caleta Quintero | 170-S-Qu | 16
QUINTERO | ANAM | 220036100-C | Nitrógeno Total | 60 | 60 | mg/kg | 2022-05-24 | 1 | NADA | -32.7817 | -71.5247 | Sedimento Marino | Caleta Quintero | 170-S-Qu | 16.8
QUINTERO | ANAM | 210076709-C | Pireno | <0.08 | 0.04 | mg/kg | 2022-01-13 | 1 | MEDIA | -32.7817 | -71.5247 | Sedimento Marino | Caleta Quintero | 170-S-Qu | 16
QUINTERO | ANAM | 220036100-C | Pireno | <0.08 | 0.04 | mg/kg | 2022-05-24 | 1 | MEDIA | -32.7817 | -71.5247 | Sedimento Marino | Caleta Quintero | 170-S-Qu | 16.8
QUINTERO | ANAM | 210076709-C | Plomo Total | 9 | 9 | mg/kg | 2022-01-13 | 1 | NADA | -32.7817 | -71.5247 | Sedimento Marino | Caleta Quintero | 170-S-Qu | 16
QUINTERO | ANAM | 220036100-C | Plomo Total | <1.2 | 0.6 | mg/kg | 2022-05-24 | 1 | MEDIA | -32.7817 | -71.5247 | Sedimento Marino | Caleta Quintero | 170-S-Qu | 16.8
QUINTERO | ANAM | 210076707-C | Acenafteno | <0.8 | 0.4 | mg/kg | 2022-01-21 | 1 | MEDIA | -32.7831 | -71.5175 | Sedimento Marino | El Bato | 190-S-Qu | 10
QUINTERO | ANAM | 220036099-C | Acenafteno | <0.8 | 0.4 | mg/kg | 2022-05-25 | 1 | MEDIA | -32.7831 | -71.5175 | Sedimento Marino | El Bato | 190-S-Qu | 10
QUINTERO | ANAM | 210076707-C | Acenaftileno | <1.5 | 0.75 | mg/kg | 2022-01-21 | 1 | MEDIA | -32.7831 | -71.5175 | Sedimento Marino | El Bato | 190-S-Qu | 10
QUINTERO | ANAM | 220036099-C | Acenaftileno | <1.5 | 0.75 | mg/kg | 2022-05-25 | 1 | MEDIA | -32.7831 | -71.5175 | Sedimento Marino | El Bato | 190-S-Qu | 10
QUINTERO | ANAM | 210076707-C | Antraceno | <0.1 | 0.05 | mg/kg | 2022-01-21 | 1 | MEDIA | -32.7831 | -71.5175 | Sedimento Marino | El Bato | 190-S-Qu | 10
QUINTERO | ANAM | 220036099-C | Antraceno | <0.1 | 0.05 | mg/kg | 2022-05-25 | 1 | MEDIA | -32.7831 | -71.5175 | Sedimento Marino | El Bato | 190-S-Qu | 10
QUINTERO | ANAM | 210076707-C | Arena Fina 0.125mm | 55.21 | 55.21 | % | 2022-01-21 | 1 | NADA | -32.7831 | -71.5175 | Sedimento Marino | El Bato | 190-S-Qu | 10
QUINTERO | ANAM | 220036099-C | Arena Fina 0.125mm | 42.73 | 42.73 | % | 2022-05-25 | 1 | NADA | -32.7831 | -71.5175 | Sedimento Marino | El Bato | 190-S-Qu | 10
QUINTERO | ANAM | 210076707-C | Arena Gruesa 0.5 | 0.51 | 0.51 | % | 2022-01-21 | 1 | NADA | -32.7831 | -71.5175 | Sedimento Marino | El Bato | 190-S-Qu | 10
QUINTERO | ANAM | 220036099-C | Arena Gruesa 0.5 | 2.72 | 2.72 | % | 2022-05-25 | 1 | NADA | -32.7831 | -71.5175 | Sedimento Marino | El Bato | 190-S-Qu | 10
QUINTERO | ANAM | 210076707-C | Arena Media 0.25mm | 3.09 | 3.09 | % | 2022-01-21 | 1 | NADA | -32.7831 | -71.5175 | Sedimento Marino | El Bato | 190-S-Qu | 10
QUINTERO | ANAM | 220036099-C | Arena Media 0.25mm | 4.47 | 4.47 | % | 2022-05-25 | 1 | NADA | -32.7831 | -71.5175 | Sedimento Marino | El Bato | 190-S-Qu | 10
QUINTERO | ANAM | 210076707-C | Arena Muy Fina 0.063mm | 40.57 | 40.57 | % | 2022-01-21 | 1 | NADA | -32.7831 | -71.5175 | Sedimento Marino | El Bato | 190-S-Qu | 10
QUINTERO | ANAM | 220036099-C | Arena Muy Fina 0.063mm | 45 | 45 | % | 2022-05-25 | 1 | NADA | -32.7831 | -71.5175 | Sedimento Marino | El Bato | 190-S-Qu | 10
QUINTERO | ANAM | 210076707-C | Arena Muy Gruesa 1.0mm | 0.27 | 0.27 | % | 2022-01-21 | 1 | NADA | -32.7831 | -71.5175 | Sedimento Marino | El Bato | 190-S-Qu | 10
QUINTERO | ANAM | 220036099-C | Arena Muy Gruesa 1.0mm | 1.86 | 1.86 | % | 2022-05-25 | 1 | NADA | -32.7831 | -71.5175 | Sedimento Marino | El Bato | 190-S-Qu | 10
QUINTERO | ANAM | 210076707-C | Arsénico Total | <1.2 | 0.6 | mg/kg | 2022-01-21 | 1 | MEDIA | -32.7831 | -71.5175 | Sedimento Marino | El Bato | 190-S-Qu | 10
QUINTERO | ANAM | 220036099-C | Arsénico Total | <1.2 | 0.6 | mg/kg | 2022-05-25 | 1 | MEDIA | -32.7831 | -71.5175 | Sedimento Marino | El Bato | 190-S-Qu | 10
QUINTERO | ANAM | 210076707-C | Benzo(a)antraceno | <0.08 | 0.04 | mg/kg | 2022-01-21 | 1 | MEDIA | -32.7831 | -71.5175 | Sedimento Marino | El Bato | 190-S-Qu | 10
QUINTERO | ANAM | 220036099-C | Benzo(a)antraceno | <0.08 | 0.04 | mg/kg | 2022-05-25 | 1 | MEDIA | -32.7831 | -71.5175 | Sedimento Marino | El Bato | 190-S-Qu | 10
QUINTERO | ANAM | 210076707-C | Benzo(a)pireno | <0.08 | 0.04 | mg/kg | 2022-01-21 | 1 | MEDIA | -32.7831 | -71.5175 | Sedimento Marino | El Bato | 190-S-Qu | 10
QUINTERO | ANAM | 220036099-C | Benzo(a)pireno | <0.08 | 0.04 | mg/kg | 2022-05-25 | 1 | MEDIA | -32.7831 | -71.5175 | Sedimento Marino | El Bato | 190-S-Qu | 10
QUINTERO | ANAM | 210076707-C | Benzo(b)fluoranteno | <0.16 | 0.08 | mg/kg | 2022-01-21 | 1 | MEDIA | -32.7831 | -71.5175 | Sedimento Marino | El Bato | 190-S-Qu | 10
QUINTERO | ANAM | 220036099-C | Benzo(b)fluoranteno | <0.16 | 0.08 | mg/kg | 2022-05-25 | 1 | MEDIA | -32.7831 | -71.5175 | Sedimento Marino | El Bato | 190-S-Qu | 10
QUINTERO | ANAM | 210076707-C | Benzo(ghi)perileno | <0.16 | 0.08 | mg/kg | 2022-01-21 | 1 | MEDIA | -32.7831 | -71.5175 | Sedimento Marino | El Bato | 190-S-Qu | 10
QUINTERO | ANAM | 220036099-C | Benzo(ghi)perileno | <0.16 | 0.08 | mg/kg | 2022-05-25 | 1 | MEDIA | -32.7831 | -71.5175 | Sedimento Marino | El Bato | 190-S-Qu | 10
QUINTERO | ANAM | 210076707-C | Benzo(k)fluoranteno | <0.08 | 0.04 | mg/kg | 2022-01-21 | 1 | MEDIA | -32.7831 | -71.5175 | Sedimento Marino | El Bato | 190-S-Qu | 10
QUINTERO | ANAM | 220036099-C | Benzo(k)fluoranteno | <0.08 | 0.04 | mg/kg | 2022-05-25 | 1 | MEDIA | -32.7831 | -71.5175 | Sedimento Marino | El Bato | 190-S-Qu | 10
QUINTERO | ANAM | 210076707-C | Cadmio Total | <0.1 | 0.05 | mg/kg | 2022-01-21 | 1 | MEDIA | -32.7831 | -71.5175 | Sedimento Marino | El Bato | 190-S-Qu | 10
QUINTERO | ANAM | 220036099-C | Cadmio Total | <0.1 | 0.05 | mg/kg | 2022-05-25 | 1 | MEDIA | -32.7831 | -71.5175 | Sedimento Marino | El Bato | 190-S-Qu | 10
QUINTERO | ANAM | 210076707-C | Carbono Orgánico Total | 0.49 | 0.49 | % | 2022-01-21 | 1 | NADA | -32.7831 | -71.5175 | Sedimento Marino | El Bato | 190-S-Qu | 10
QUINTERO | ANAM | 220036099-C | Carbono Orgánico Total | 0.534 | 0.534 | % | 2022-05-25 | 1 | NADA | -32.7831 | -71.5175 | Sedimento Marino | El Bato | 190-S-Qu | 10
QUINTERO | ANAM | 210076707-C | Cobre Total | 25 | 25 | mg/kg | 2022-01-21 | 1 | NADA | -32.7831 | -71.5175 | Sedimento Marino | El Bato | 190-S-Qu | 10
QUINTERO | ANAM | 220036099-C | Cobre Total | 27 | 27 | mg/kg | 2022-05-25 | 1 | NADA | -32.7831 | -71.5175 | Sedimento Marino | El Bato | 190-S-Qu | 10
QUINTERO | ANAM | 210076707-C | Criseno | <0.08 | 0.04 | mg/kg | 2022-01-21 | 1 | MEDIA | -32.7831 | -71.5175 | Sedimento Marino | El Bato | 190-S-Qu | 10
QUINTERO | ANAM | 220036099-C | Criseno | <0.08 | 0.04 | mg/kg | 2022-05-25 | 1 | MEDIA | -32.7831 | -71.5175 | Sedimento Marino | El Bato | 190-S-Qu | 10
QUINTERO | ANAM | 210076707-C | Cromo Total | 20.3 | 20.3 | mg/kg | 2022-01-21 | 1 | NADA | -32.7831 | -71.5175 | Sedimento Marino | El Bato | 190-S-Qu | 10
QUINTERO | ANAM | 220036099-C | Cromo Total | 20.4 | 20.4 | mg/kg | 2022-05-25 | 1 | NADA | -32.7831 | -71.5175 | Sedimento Marino | El Bato | 190-S-Qu | 10
QUINTERO | ANAM | 210076707-C | Díbenzo(a,h)antraceno | <0.16 | 0.08 | mg/kg | 2022-01-21 | 1 | MEDIA | -32.7831 | -71.5175 | Sedimento Marino | El Bato | 190-S-Qu | 10
QUINTERO | ANAM | 220036099-C | Díbenzo(a,h)antraceno | <0.16 | 0.08 | mg/kg | 2022-05-25 | 1 | MEDIA | -32.7831 | -71.5175 | Sedimento Marino | El Bato | 190-S-Qu | 10
QUINTERO | ANAM | 210076707-C | Fango | 0.14 | 0.14 | % | 2022-01-21 | 1 | NADA | -32.7831 | -71.5175 | Sedimento Marino | El Bato | 190-S-Qu | 10
QUINTERO | ANAM | 220036099-C | Fango | 0.16 | 0.16 | % | 2022-05-25 | 1 | NADA | -32.7831 | -71.5175 | Sedimento Marino | El Bato | 190-S-Qu | 10
QUINTERO | ANAM | 210076707-C | Fenantreno | <0.08 | 0.04 | mg/kg | 2022-01-21 | 1 | MEDIA | -32.7831 | -71.5175 | Sedimento Marino | El Bato | 190-S-Qu | 10
QUINTERO | ANAM | 220036099-C | Fenantreno | <0.08 | 0.04 | mg/kg | 2022-05-25 | 1 | MEDIA | -32.7831 | -71.5175 | Sedimento Marino | El Bato | 190-S-Qu | 10
QUINTERO | ANAM | 210076707-C | Fluoranteno | <0.16 | 0.08 | mg/kg | 2022-01-21 | 1 | MEDIA | -32.7831 | -71.5175 | Sedimento Marino | El Bato | 190-S-Qu | 10
QUINTERO | ANAM | 220036099-C | Fluoranteno | <0.16 | 0.08 | mg/kg | 2022-05-25 | 1 | MEDIA | -32.7831 | -71.5175 | Sedimento Marino | El Bato | 190-S-Qu | 10
QUINTERO | ANAM | 210076707-C | Fluoreno | <0.3 | 0.15 | mg/kg | 2022-01-21 | 1 | MEDIA | -32.7831 | -71.5175 | Sedimento Marino | El Bato | 190-S-Qu | 10
QUINTERO | ANAM | 220036099-C | Fluoreno | <0.3 | 0.15 | mg/kg | 2022-05-25 | 1 | MEDIA | -32.7831 | -71.5175 | Sedimento Marino | El Bato | 190-S-Qu | 10
QUINTERO | ANAM | 210076707-C | Fósforo Total | 307.5 | 307.5 | mg/kg | 2022-01-21 | 1 | NADA | -32.7831 | -71.5175 | Sedimento Marino | El Bato | 190-S-Qu | 10
QUINTERO | ANAM | 220036099-C | Fósforo Total | 421.6 | 421.6 | mg/kg | 2022-05-25 | 1 | NADA | -32.7831 | -71.5175 | Sedimento Marino | El Bato | 190-S-Qu | 10
QUINTERO | ANAM | 210076707-C | Grava Muy Fina 2.0mm | 0.21 | 0.21 | % | 2022-01-21 | 1 | NADA | -32.7831 | -71.5175 | Sedimento Marino | El Bato | 190-S-Qu | 10
QUINTERO | ANAM | 220036099-C | Grava Muy Fina 2.0mm | 3.06 | 3.06 | % | 2022-05-25 | 1 | NADA | -32.7831 | -71.5175 | Sedimento Marino | El Bato | 190-S-Qu | 10
QUINTERO | ANAM | 210076707-C | HF C34-C50 | <10 | 5 | mg/kg | 2022-01-21 | 1 | MEDIA | -32.7831 | -71.5175 | Sedimento Marino | El Bato | 190-S-Qu | 10
QUINTERO | ANAM | 220036099-C | HF C34-C50 | <10 | 5 | mg/kg | 2022-05-25 | 1 | MEDIA | -32.7831 | -71.5175 | Sedimento Marino | El Bato | 190-S-Qu | 10
QUINTERO | ANAM | 210076707-C | Indeno(1 2 3-cd)pireno | <0.08 | 0.04 | mg/kg | 2022-01-21 | 1 | MEDIA | -32.7831 | -71.5175 | Sedimento Marino | El Bato | 190-S-Qu | 10
QUINTERO | ANAM | 220036099-C | Indeno(1 2 3-cd)pireno | <0.08 | 0.04 | mg/kg | 2022-05-25 | 1 | MEDIA | -32.7831 | -71.5175 | Sedimento Marino | El Bato | 190-S-Qu | 10
QUINTERO | ANAM | 210076707-C | Materia Orgánica | 0.84 | 0.84 | % | 2022-01-21 | 1 | NADA | -32.7831 | -71.5175 | Sedimento Marino | El Bato | 190-S-Qu | 10
QUINTERO | ANAM | 220036099-C | Materia Orgánica | 0.92 | 0.92 | % | 2022-05-25 | 1 | NADA | -32.7831 | -71.5175 | Sedimento Marino | El Bato | 190-S-Qu | 10
QUINTERO | ANAM | 220036099-C | Mercurio Total | 0.01 | 0.01 | mg/kg | 2022-05-25 | 1 | NADA | -32.7831 | -71.5175 | Sedimento Marino | El Bato | 190-S-Qu | 10
QUINTERO | ANAM | 210076707-C | Naftaleno | <0.8 | 0.4 | mg/kg | 2022-01-21 | 1 | MEDIA | -32.7831 | -71.5175 | Sedimento Marino | El Bato | 190-S-Qu | 10
QUINTERO | ANAM | 220036099-C | Naftaleno | <0.8 | 0.4 | mg/kg | 2022-05-25 | 1 | MEDIA | -32.7831 | -71.5175 | Sedimento Marino | El Bato | 190-S-Qu | 10
QUINTERO | ANAM | 210076707-C | Nitrógeno Total | 120 | 120 | mg/kg | 2022-01-21 | 1 | NADA | -32.7831 | -71.5175 | Sedimento Marino | El Bato | 190-S-Qu | 10
QUINTERO | ANAM | 220036099-C | Nitrógeno Total | 110 | 110 | mg/kg | 2022-05-25 | 1 | NADA | -32.7831 | -71.5175 | Sedimento Marino | El Bato | 190-S-Qu | 10
QUINTERO | ANAM | 210076707-C | Pireno | <0.08 | 0.04 | mg/kg | 2022-01-21 | 1 | MEDIA | -32.7831 | -71.5175 | Sedimento Marino | El Bato | 190-S-Qu | 10
QUINTERO | ANAM | 220036099-C | Pireno | <0.08 | 0.04 | mg/kg | 2022-05-25 | 1 | MEDIA | -32.7831 | -71.5175 | Sedimento Marino | El Bato | 190-S-Qu | 10
QUINTERO | ANAM | 210076707-C | Plomo Total | <1.2 | 0.6 | mg/kg | 2022-01-21 | 1 | MEDIA | -32.7831 | -71.5175 | Sedimento Marino | El Bato | 190-S-Qu | 10
QUINTERO | ANAM | 220036099-C | Plomo Total | <1.2 | 0.6 | mg/kg | 2022-05-25 | 1 | MEDIA | -32.7831 | -71.5175 | Sedimento Marino | El Bato | 190-S-Qu | 10