## Patache 2022
CUERPO DE AGUA | Laboratorio | Codigo de informe de laboratorio | PARAMETRO | VALOR (INFORME LABORATORIO) | VALOR (LUEGO DE APLICADO EL CRITERIO) | UNIDAD | FECHA MUESTREO | SEMESTRE | CRITERIO (SE APLICA A VALORES BAJO LIMITE DE DETECCIÓN) | Coordenada X POAL (latidud decimal) | Coordenada Y POAL (longitud decimal) | MATRIZ | TOPONIMO | CODIGO ESTACIÓN | PROFUNDIDAD ESTACIÓN (mts)
PATACHE | ANAM | 220033502-Cv1 | Acenafteno | <0.8 | 0.4 | mg/kg | 2022-04-12 | 1 | MEDIA | -20.7436 | -70.1883 | Sedimento Marino | Muelle Punta de Lobos | 020-S-Pt | 10
PATACHE | ANAM | 220033502-Cv1 | Acenaftileno | <1.5 | 0.75 | mg/kg | 2022-04-12 | 1 | MEDIA | -20.7436 | -70.1883 | Sedimento Marino | Muelle Punta de Lobos | 020-S-Pt | 10
PATACHE | ANAM | 220033502-Cv1 | Antraceno | <0.1 | 0.05 | mg/kg | 2022-04-12 | 1 | MEDIA | -20.7436 | -70.1883 | Sedimento Marino | Muelle Punta de Lobos | 020-S-Pt | 10
PATACHE | ANAM | 220033502-Cv1 | Arena Fina 0.125mm | 12 | 12 | % | 2022-04-12 | 1 | NADA | -20.7436 | -70.1883 | Sedimento Marino | Muelle Punta de Lobos | 020-S-Pt | 10
PATACHE | ANAM | 220033502-Cv1 | Arena Gruesa 0.5 | 14.53 | 14.53 | % | 2022-04-12 | 1 | NADA | -20.7436 | -70.1883 | Sedimento Marino | Muelle Punta de Lobos | 020-S-Pt | 10
PATACHE | ANAM | 220033502-Cv1 | Arena Media 0.25mm | 14.43 | 14.43 | % | 2022-04-12 | 1 | NADA | -20.7436 | -70.1883 | Sedimento Marino | Muelle Punta de Lobos | 020-S-Pt | 10
PATACHE | ANAM | 220033502-Cv1 | Arena Muy Fina 0.063mm | 2.66 | 2.66 | % | 2022-04-12 | 1 | NADA | -20.7436 | -70.1883 | Sedimento Marino | Muelle Punta de Lobos | 020-S-Pt | 10
PATACHE | ANAM | 220033502-Cv1 | Arena Muy Gruesa 1.0mm | 19.88 | 19.88 | % | 2022-04-12 | 1 | NADA | -20.7436 | -70.1883 | Sedimento Marino | Muelle Punta de Lobos | 020-S-Pt | 10
PATACHE | ANAM | 220033502-Cv1 | Arsénico Total | <1.2 | 0.6 | mg/kg | 2022-04-12 | 1 | MEDIA | -20.7436 | -70.1883 | Sedimento Marino | Muelle Punta de Lobos | 020-S-Pt | 10
PATACHE | ANAM | 220033502-Cv1 | Benzo(a)antraceno | 0.22 | 0.22 | mg/kg | 2022-04-12 | 1 | NADA | -20.7436 | -70.1883 | Sedimento Marino | Muelle Punta de Lobos | 020-S-Pt | 10
PATACHE | ANAM | 220033502-Cv1 | Benzo(a)pireno | 0.18 | 0.18 | mg/kg | 2022-04-12 | 1 | NADA | -20.7436 | -70.1883 | Sedimento Marino | Muelle Punta de Lobos | 020-S-Pt | 10
PATACHE | ANAM | 220033502-Cv1 | Benzo(b)fluoranteno | 0.21 | 0.21 | mg/kg | 2022-04-12 | 1 | NADA | -20.7436 | -70.1883 | Sedimento Marino | Muelle Punta de Lobos | 020-S-Pt | 10
PATACHE | ANAM | 220033502-Cv1 | Benzo(ghi)perileno | <0.16 | 0.08 | mg/kg | 2022-04-12 | 1 | MEDIA | -20.7436 | -70.1883 | Sedimento Marino | Muelle Punta de Lobos | 020-S-Pt | 10
PATACHE | ANAM | 220033502-Cv1 | Benzo(k)fluoranteno | 0.2 | 0.2 | mg/kg | 2022-04-12 | 1 | NADA | -20.7436 | -70.1883 | Sedimento Marino | Muelle Punta de Lobos | 020-S-Pt | 10
PATACHE | ANAM | 220033502-Cv1 | Cadmio Total | <0.1 | 0.05 | mg/kg | 2022-04-12 | 1 | MEDIA | -20.7436 | -70.1883 | Sedimento Marino | Muelle Punta de Lobos | 020-S-Pt | 10
PATACHE | ANAM | 220033502-Cv1 | Carbono Orgánico Total | 1491 | 1.491 | % | 2022-04-12 | 1 | NADA | -20.7436 | -70.1883 | Sedimento Marino | Muelle Punta de Lobos | 020-S-Pt | 10
PATACHE | ANAM | 220033502-Cv1 | Cobre Total | 47.8 | 47.8 | mg/kg | 2022-04-12 | 1 | NADA | -20.7436 | -70.1883 | Sedimento Marino | Muelle Punta de Lobos | 020-S-Pt | 10
PATACHE | ANAM | 220033502-Cv1 | Criseno | 0.2 | 0.2 | mg/kg | 2022-04-12 | 1 | NADA | -20.7436 | -70.1883 | Sedimento Marino | Muelle Punta de Lobos | 020-S-Pt | 10
PATACHE | ANAM | 220033502-Cv1 | Cromo Total | 9.7 | 9.7 | mg/kg | 2022-04-12 | 1 | NADA | -20.7436 | -70.1883 | Sedimento Marino | Muelle Punta de Lobos | 020-S-Pt | 10
PATACHE | ANAM | 220033502-Cv1 | Díbenzo(a,h)antraceno | <0.16 | 0.08 | mg/kg | 2022-04-12 | 1 | MEDIA | -20.7436 | -70.1883 | Sedimento Marino | Muelle Punta de Lobos | 020-S-Pt | 10
PATACHE | ANAM | 220033502-Cv1 | Fango | 0.1 | 0.1 | % | 2022-04-12 | 1 | NADA | -20.7436 | -70.1883 | Sedimento Marino | Muelle Punta de Lobos | 020-S-Pt | 10
PATACHE | ANAM | 220033502-Cv1 | Fenantreno | 0.17 | 0.17 | mg/kg | 2022-04-12 | 1 | NADA | -20.7436 | -70.1883 | Sedimento Marino | Muelle Punta de Lobos | 020-S-Pt | 10
PATACHE | ANAM | 220033502-Cv1 | Fluoranteno | 0.19 | 0.19 | mg/kg | 2022-04-12 | 1 | NADA | -20.7436 | -70.1883 | Sedimento Marino | Muelle Punta de Lobos | 020-S-Pt | 10
PATACHE | ANAM | 220033502-Cv1 | Fluoreno | <0.3 | 0.15 | mg/kg | 2022-04-12 | 1 | MEDIA | -20.7436 | -70.1883 | Sedimento Marino | Muelle Punta de Lobos | 020-S-Pt | 10
PATACHE | ANAM | 220033502-Cv1 | Fósforo Total | 1353.4 | 1353.4 | mg/kg | 2022-04-12 | 1 | NADA | -20.7436 | -70.1883 | Sedimento Marino | Muelle Punta de Lobos | 020-S-Pt | 10
PATACHE | ANAM | 220033502-Cv1 | Grava Muy Fina 2.0mm | 36.4 | 36.4 | % | 2022-04-12 | 1 | NADA | -20.7436 | -70.1883 | Sedimento Marino | Muelle Punta de Lobos | 020-S-Pt | 10
PATACHE | ANAM | 220033502-Cv1 | HF C34-C50 | <10 | 5 | mg/kg | 2022-04-12 | 1 | MEDIA | -20.7436 | -70.1883 | Sedimento Marino | Muelle Punta de Lobos | 020-S-Pt | 10
PATACHE | ANAM | 220033502-Cv1 | Indeno(1 2 3-cd)pireno | <0.15 | 0.075 | mg/kg | 2022-04-12 | 1 | MEDIA | -20.7436 | -70.1883 | Sedimento Marino | Muelle Punta de Lobos | 020-S-Pt | 10
PATACHE | ANAM | 220033502-Cv1 | Materia Orgánica | 2.57 | 2.57 | % | 2022-04-12 | 1 | NADA | -20.7436 | -70.1883 | Sedimento Marino | Muelle Punta de Lobos | 020-S-Pt | 10
PATACHE | ANAM | 220033502-Cv1 | Mercurio Total | <0.01 | 0.005 | mg/kg | 2022-04-12 | 1 | MEDIA | -20.7436 | -70.1883 | Sedimento Marino | Muelle Punta de Lobos | 020-S-Pt | 10
PATACHE | ANAM | 220033502-Cv1 | Naftaleno | <0.8 | 0.4 | mg/kg | 2022-04-12 | 1 | MEDIA | -20.7436 | -70.1883 | Sedimento Marino | Muelle Punta de Lobos | 020-S-Pt | 10
PATACHE | ANAM | 220033502-Cv1 | Nitrógeno Total | 880 | 880 | mg/kg | 2022-04-12 | 1 | NADA | -20.7436 | -70.1883 | Sedimento Marino | Muelle Punta de Lobos | 020-S-Pt | 10
PATACHE | ANAM | 220033502-Cv1 | Pireno | <0.21 | 0.105 | mg/kg | 2022-04-12 | 1 | MEDIA | -20.7436 | -70.1883 | Sedimento Marino | Muelle Punta de Lobos | 020-S-Pt | 10
PATACHE | ANAM | 220033502-Cv1 | Plomo Total | <1.2 | 0.6 | mg/kg | 2022-04-12 | 1 | MEDIA | -20.7436 | -70.1883 | Sedimento Marino | Muelle Punta de Lobos | 020-S-Pt | 10
PATACHE | ANAM | 220033502-Cv1 | Acenafteno | <0.8 | 0.4 | mg/kg | 2022-04-12 | 1 | MEDIA | -20.7672 | -70.1947 | Sedimento Marino | Central Patache | 040-S-Pt | 16
PATACHE | ANAM | 220033502-Cv1 | Acenaftileno | <1.5 | 0.75 | mg/kg | 2022-04-12 | 1 | MEDIA | -20.7672 | -70.1947 | Sedimento Marino | Central Patache | 040-S-Pt | 16
PATACHE | ANAM | 220033502-Cv1 | Antraceno | <0.1 | 0.05 | mg/kg | 2022-04-12 | 1 | MEDIA | -20.7672 | -70.1947 | Sedimento Marino | Central Patache | 040-S-Pt | 16
PATACHE | ANAM | 220033502-Cv1 | Arena Fina 0.125mm | 2.29 | 2.29 | % | 2022-04-12 | 1 | NADA | -20.7672 | -70.1947 | Sedimento Marino | Central Patache | 040-S-Pt | 16
PATACHE | ANAM | 220033502-Cv1 | Arena Gruesa 0.5 | 31.07 | 31.07 | % | 2022-04-12 | 1 | NADA | -20.7672 | -70.1947 | Sedimento Marino | Central Patache | 040-S-Pt | 16
PATACHE | ANAM | 220033502-Cv1 | Arena Media 0.25mm | 9.17 | 9.17 | % | 2022-04-12 | 1 | NADA | -20.7672 | -70.1947 | Sedimento Marino | Central Patache | 040-S-Pt | 16
PATACHE | ANAM | 220033502-Cv1 | Arena Muy Fina 0.063mm | 0.39 | 0.39 | % | 2022-04-12 | 1 | NADA | -20.7672 | -70.1947 | Sedimento Marino | Central Patache | 040-S-Pt | 16
PATACHE | ANAM | 220033502-Cv1 | Arena Muy Gruesa 1.0mm | 35.22 | 35.22 | % | 2022-04-12 | 1 | NADA | -20.7672 | -70.1947 | Sedimento Marino | Central Patache | 040-S-Pt | 16
PATACHE | ANAM | 220033502-Cv1 | Arsénico Total | <1.2 | 0.6 | mg/kg | 2022-04-12 | 1 | MEDIA | -20.7672 | -70.1947 | Sedimento Marino | Central Patache | 040-S-Pt | 16
PATACHE | ANAM | 220033502-Cv1 | Benzo(a)antraceno | <0.08 | 0.04 | mg/kg | 2022-04-12 | 1 | MEDIA | -20.7672 | -70.1947 | Sedimento Marino | Central Patache | 040-S-Pt | 16
PATACHE | ANAM | 220033502-Cv1 | Benzo(a)pireno | <0.08 | 0.04 | mg/kg | 2022-04-12 | 1 | MEDIA | -20.7672 | -70.1947 | Sedimento Marino | Central Patache | 040-S-Pt | 16
PATACHE | ANAM | 220033502-Cv1 | Benzo(b)fluoranteno | <0.16 | 0.08 | mg/kg | 2022-04-12 | 1 | MEDIA | -20.7672 | -70.1947 | Sedimento Marino | Central Patache | 040-S-Pt | 16
PATACHE | ANAM | 220033502-Cv1 | Benzo(ghi)perileno | <0.16 | 0.08 | mg/kg | 2022-04-12 | 1 | MEDIA | -20.7672 | -70.1947 | Sedimento Marino | Central Patache | 040-S-Pt | 16
PATACHE | ANAM | 220033502-Cv1 | Benzo(k)fluoranteno | <0.08 | 0.04 | mg/kg | 2022-04-12 | 1 | MEDIA | -20.7672 | -70.1947 | Sedimento Marino | Central Patache | 040-S-Pt | 16
PATACHE | ANAM | 220033502-Cv1 | Cadmio Total | <0.1 | 0.05 | mg/kg | 2022-04-12 | 1 | MEDIA | -20.7672 | -70.1947 | Sedimento Marino | Central Patache | 040-S-Pt | 16
PATACHE | ANAM | 220033502-Cv1 | Carbono Orgánico Total | 1108 | 1.108 | % | 2022-04-12 | 1 | NADA | -20.7672 | -70.1947 | Sedimento Marino | Central Patache | 040-S-Pt | 16
PATACHE | ANAM | 220033502-Cv1 | Cobre Total | 17.7 | 17.7 | mg/kg | 2022-04-12 | 1 | NADA | -20.7672 | -70.1947 | Sedimento Marino | Central Patache | 040-S-Pt | 16
PATACHE | ANAM | 220033502-Cv1 | Criseno | <0.08 | 0.04 | mg/kg | 2022-04-12 | 1 | MEDIA | -20.7672 | -70.1947 | Sedimento Marino | Central Patache | 040-S-Pt | 16
PATACHE | ANAM | 220033502-Cv1 | Cromo Total | 13 | 13 | mg/kg | 2022-04-12 | 1 | NADA | -20.7672 | -70.1947 | Sedimento Marino | Central Patache | 040-S-Pt | 16
PATACHE | ANAM | 220033502-Cv1 | Díbenzo(a,h)antraceno | <0.16 | 0.08 | mg/kg | 2022-04-12 | 1 | MEDIA | -20.7672 | -70.1947 | Sedimento Marino | Central Patache | 040-S-Pt | 16
PATACHE | ANAM | 220033502-Cv1 | Fango | 5.06 | 5.06 | % | 2022-04-12 | 1 | NADA | -20.7672 | -70.1947 | Sedimento Marino | Central Patache | 040-S-Pt | 16
PATACHE | ANAM | 220033502-Cv1 | Fenantreno | <0.08 | 0.04 | mg/kg | 2022-04-12 | 1 | MEDIA | -20.7672 | -70.1947 | Sedimento Marino | Central Patache | 040-S-Pt | 16
PATACHE | ANAM | 220033502-Cv1 | Fluoranteno | <0.16 | 0.08 | mg/kg | 2022-04-12 | 1 | MEDIA | -20.7672 | -70.1947 | Sedimento Marino | Central Patache | 040-S-Pt | 16
PATACHE | ANAM | 220033502-Cv1 | Fluoreno | <0.3 | 0.15 | mg/kg | 2022-04-12 | 1 | MEDIA | -20.7672 | -70.1947 | Sedimento Marino | Central Patache | 040-S-Pt | 16
PATACHE | ANAM | 220033502-Cv1 | Fósforo Total | 738.2 | 738.2 | mg/kg | 2022-04-12 | 1 | NADA | -20.7672 | -70.1947 | Sedimento Marino | Central Patache | 040-S-Pt | 16
PATACHE | ANAM | 220033502-Cv1 | Grava Muy Fina 2.0mm | 16.8 | 16.8 | % | 2022-04-12 | 1 | NADA | -20.7672 | -70.1947 | Sedimento Marino | Central Patache | 040-S-Pt | 16
PATACHE | ANAM | 220033502-Cv1 | HF C34-C50 | <10 | 5 | mg/kg | 2022-04-12 | 1 | MEDIA | -20.7672 | -70.1947 | Sedimento Marino | Central Patache | 040-S-Pt | 16
PATACHE | ANAM | 220033502-Cv1 | Indeno(1 2 3-cd)pireno | <0.08 | 0.04 | mg/kg | 2022-04-12 | 1 | MEDIA | -20.7672 | -70.1947 | Sedimento Marino | Central Patache | 040-S-Pt | 16
PATACHE | ANAM | 220033502-Cv1 | Materia Orgánica | 1.91 | 1.91 | % | 2022-04-12 | 1 | NADA | -20.7672 | -70.1947 | Sedimento Marino | Central Patache | 040-S-Pt | 16
PATACHE | ANAM | 220033502-Cv1 | Mercurio Total | <0.01 | 0.005 | mg/kg | 2022-04-12 | 1 | MEDIA | -20.7672 | -70.1947 | Sedimento Marino | Central Patache | 040-S-Pt | 16
PATACHE | ANAM | 220033502-Cv1 | Naftaleno | <0.8 | 0.4 | mg/kg | 2022-04-12 | 1 | MEDIA | -20.7672 | -70.1947 | Sedimento Marino | Central Patache | 040-S-Pt | 16
PATACHE | ANAM | 220033502-Cv1 | Nitrógeno Total | 590 | 590 | mg/kg | 2022-04-12 | 1 | NADA | -20.7672 | -70.1947 | Sedimento Marino | Central Patache | 040-S-Pt | 16
PATACHE | ANAM | 220033502-Cv1 | Pireno | <0.08 | 0.04 | mg/kg | 2022-04-12 | 1 | MEDIA | -20.7672 | -70.1947 | Sedimento Marino | Central Patache | 040-S-Pt | 16
PATACHE | ANAM | 220033502-Cv1 | Plomo Total | <1.2 | 0.6 | mg/kg | 2022-04-12 | 1 | MEDIA | -20.7672 | -70.1947 | Sedimento Marino | Central Patache | 040-S-Pt | 16
PATACHE | ANAM | 220033502-Cv1 | Acenafteno | <0.8 | 0.4 | mg/kg | 2022-04-12 | 1 | MEDIA | -20.7831 | -70.1903 | Sedimento Marino | Central Pacífico | 050-S-Pt | 16
PATACHE | ANAM | 220033502-Cv1 | Acenaftileno | <1.5 | 0.75 | mg/kg | 2022-04-12 | 1 | MEDIA | -20.7831 | -70.1903 | Sedimento Marino | Central Pacífico | 050-S-Pt | 16
PATACHE | ANAM | 220033502-Cv1 | Antraceno | <0.1 | 0.05 | mg/kg | 2022-04-12 | 1 | MEDIA | -20.7831 | -70.1903 | Sedimento Marino | Central Pacífico | 050-S-Pt | 16
PATACHE | ANAM | 220033502-Cv1 | Arena Fina 0.125mm | 3.49 | 3.49 | % | 2022-04-12 | 1 | NADA | -20.7831 | -70.1903 | Sedimento Marino | Central Pacífico | 050-S-Pt | 16
PATACHE | ANAM | 220033502-Cv1 | Arena Gruesa 0.5 | 20.96 | 20.96 | % | 2022-04-12 | 1 | NADA | -20.7831 | -70.1903 | Sedimento Marino | Central Pacífico | 050-S-Pt | 16
PATACHE | ANAM | 220033502-Cv1 | Arena Media 0.25mm | 17.59 | 17.59 | % | 2022-04-12 | 1 | NADA | -20.7831 | -70.1903 | Sedimento Marino | Central Pacífico | 050-S-Pt | 16
PATACHE | ANAM | 220033502-Cv1 | Arena Muy Fina 0.063mm | 0.79 | 0.79 | % | 2022-04-12 | 1 | NADA | -20.7831 | -70.1903 | Sedimento Marino | Central Pacífico | 050-S-Pt | 16
PATACHE | ANAM | 220033502-Cv1 | Arena Muy Gruesa 1.0mm | 29.04 | 29.04 | % | 2022-04-12 | 1 | NADA | -20.7831 | -70.1903 | Sedimento Marino | Central Pacífico | 050-S-Pt | 16
PATACHE | ANAM | 220033502-Cv1 | Arsénico Total | <1.2 | 0.6 | mg/kg | 2022-04-12 | 1 | MEDIA | -20.7831 | -70.1903 | Sedimento Marino | Central Pacífico | 050-S-Pt | 16
PATACHE | ANAM | 220033502-Cv1 | Benzo(a)antraceno | <0.08 | 0.04 | mg/kg | 2022-04-12 | 1 | MEDIA | -20.7831 | -70.1903 | Sedimento Marino | Central Pacífico | 050-S-Pt | 16
PATACHE | ANAM | 220033502-Cv1 | Benzo(a)pireno | <0.08 | 0.04 | mg/kg | 2022-04-12 | 1 | MEDIA | -20.7831 | -70.1903 | Sedimento Marino | Central Pacífico | 050-S-Pt | 16
PATACHE | ANAM | 220033502-Cv1 | Benzo(b)fluoranteno | <0.16 | 0.08 | mg/kg | 2022-04-12 | 1 | MEDIA | -20.7831 | -70.1903 | Sedimento Marino | Central Pacífico | 050-S-Pt | 16
PATACHE | ANAM | 220033502-Cv1 | Benzo(ghi)perileno | <0.16 | 0.08 | mg/kg | 2022-04-12 | 1 | MEDIA | -20.7831 | -70.1903 | Sedimento Marino | Central Pacífico | 050-S-Pt | 16
PATACHE | ANAM | 220033502-Cv1 | Benzo(k)fluoranteno | <0.08 | 0.04 | mg/kg | 2022-04-12 | 1 | MEDIA | -20.7831 | -70.1903 | Sedimento Marino | Central Pacífico | 050-S-Pt | 16
PATACHE | ANAM | 220033502-Cv1 | Cadmio Total | <0.1 | 0.05 | mg/kg | 2022-04-12 | 1 | MEDIA | -20.7831 | -70.1903 | Sedimento Marino | Central Pacífico | 050-S-Pt | 16
PATACHE | ANAM | 220033502-Cv1 | Carbono Orgánico Total | 1386 | 1.386 | % | 2022-04-12 | 1 | NADA | -20.7831 | -70.1903 | Sedimento Marino | Central Pacífico | 050-S-Pt | 16
PATACHE | ANAM | 220033502-Cv1 | Cobre Total | 5.6 | 5.6 | mg/kg | 2022-04-12 | 1 | NADA | -20.7831 | -70.1903 | Sedimento Marino | Central Pacífico | 050-S-Pt | 16
PATACHE | ANAM | 220033502-Cv1 | Criseno | <0.08 | 0.04 | mg/kg | 2022-04-12 | 1 | MEDIA | -20.7831 | -70.1903 | Sedimento Marino | Central Pacífico | 050-S-Pt | 16
PATACHE | ANAM | 220033502-Cv1 | Cromo Total | 6.2 | 6.2 | mg/kg | 2022-04-12 | 1 | NADA | -20.7831 | -70.1903 | Sedimento Marino | Central Pacífico | 050-S-Pt | 16
PATACHE | ANAM | 220033502-Cv1 | Díbenzo(a,h)antraceno | <0.16 | 0.08 | mg/kg | 2022-04-12 | 1 | MEDIA | -20.7831 | -70.1903 | Sedimento Marino | Central Pacífico | 050-S-Pt | 16
PATACHE | ANAM | 220033502-Cv1 | Fango | 2.07 | 2.07 | % | 2022-04-12 | 1 | NADA | -20.7831 | -70.1903 | Sedimento Marino | Central Pacífico | 050-S-Pt | 16
PATACHE | ANAM | 220033502-Cv1 | Fenantreno | <0.08 | 0.04 | mg/kg | 2022-04-12 | 1 | MEDIA | -20.7831 | -70.1903 | Sedimento Marino | Central Pacífico | 050-S-Pt | 16
PATACHE | ANAM | 220033502-Cv1 | Fluoranteno | <0.16 | 0.08 | mg/kg | 2022-04-12 | 1 | MEDIA | -20.7831 | -70.1903 | Sedimento Marino | Central Pacífico | 050-S-Pt | 16
PATACHE | ANAM | 220033502-Cv1 | Fluoreno | <0.3 | 0.15 | mg/kg | 2022-04-12 | 1 | MEDIA | -20.7831 | -70.1903 | Sedimento Marino | Central Pacífico | 050-S-Pt | 16
PATACHE | ANAM | 220033502-Cv1 | Fósforo Total | 905.9 | 905.9 | mg/kg | 2022-04-12 | 1 | NADA | -20.7831 | -70.1903 | Sedimento Marino | Central Pacífico | 050-S-Pt | 16
PATACHE | ANAM | 220033502-Cv1 | Grava Muy Fina 2.0mm | 26.06 | 26.06 | % | 2022-04-12 | 1 | NADA | -20.7831 | -70.1903 | Sedimento Marino | Central Pacífico | 050-S-Pt | 16
PATACHE | ANAM | 220033502-Cv1 | HF C34-C50 | <10 | 5 | mg/kg | 2022-04-12 | 1 | MEDIA | -20.7831 | -70.1903 | Sedimento Marino | Central Pacífico | 050-S-Pt | 16
PATACHE | ANAM | 220033502-Cv1 | Indeno(1 2 3-cd)pireno | <0.08 | 0.04 | mg/kg | 2022-04-12 | 1 | MEDIA | -20.7831 | -70.1903 | Sedimento Marino | Central Pacífico | 050-S-Pt | 16
PATACHE | ANAM | 220033502-Cv1 | Materia Orgánica | 2.39 | 2.39 | % | 2022-04-12 | 1 | NADA | -20.7831 | -70.1903 | Sedimento Marino | Central Pacífico | 050-S-Pt | 16
PATACHE | ANAM | 220033502-Cv1 | Mercurio Total | <0.01 | 0.005 | mg/kg | 2022-04-12 | 1 | MEDIA | -20.7831 | -70.1903 | Sedimento Marino | Central Pacífico | 050-S-Pt | 16
PATACHE | ANAM | 220033502-Cv1 | Naftaleno | <0.8 | 0.4 | mg/kg | 2022-04-12 | 1 | MEDIA | -20.7831 | -70.1903 | Sedimento Marino | Central Pacífico | 050-S-Pt | 16
PATACHE | ANAM | 220033502-Cv1 | Nitrógeno Total | 1170 | 1170 | mg/kg | 2022-04-12 | 1 | NADA | -20.7831 | -70.1903 | Sedimento Marino | Central Pacífico | 050-S-Pt | 16
PATACHE | ANAM | 220033502-Cv1 | Pireno | <0.08 | 0.04 | mg/kg | 2022-04-12 | 1 | MEDIA | -20.7831 | -70.1903 | Sedimento Marino | Central Pacífico | 050-S-Pt | 16
PATACHE | ANAM | 220033502-Cv1 | Plomo Total | <1.2 | 0.6 | mg/kg | 2022-04-12 | 1 | MEDIA | -20.7831 | -70.1903 | Sedimento Marino | Central Pacífico | 050-S-Pt | 16
PATACHE | ANAM | 220033502-Cv1 | Acenafteno | 0.8 | 0.8 | mg/kg | 2022-04-12 | 1 | NADA | -20.7969 | -70.1892 | Sedimento Marino | Al Norte terminal Patache | 060-S-Pt | 8
PATACHE | ANAM | 220033502-Cv1 | Acenaftileno | <1.5 | 0.75 | mg/kg | 2022-04-12 | 1 | MEDIA | -20.7969 | -70.1892 | Sedimento Marino | Al Norte terminal Patache | 060-S-Pt | 8
PATACHE | ANAM | 220033502-Cv1 | Antraceno | <0.1 | 0.05 | mg/kg | 2022-04-12 | 1 | MEDIA | -20.7969 | -70.1892 | Sedimento Marino | Al Norte terminal Patache | 060-S-Pt | 8
PATACHE | ANAM | 220033502-Cv1 | Arena Fina 0.125mm | 66.83 | 66.83 | % | 2022-04-12 | 1 | NADA | -20.7969 | -70.1892 | Sedimento Marino | Al Norte terminal Patache | 060-S-Pt | 8
PATACHE | ANAM | 220033502-Cv1 | Arena Gruesa 0.5 | 0.11 | 0.11 | % | 2022-04-12 | 1 | NADA | -20.7969 | -70.1892 | Sedimento Marino | Al Norte terminal Patache | 060-S-Pt | 8
PATACHE | ANAM | 220033502-Cv1 | Arena Media 0.25mm | 0.44 | 0.44 | % | 2022-04-12 | 1 | NADA | -20.7969 | -70.1892 | Sedimento Marino | Al Norte terminal Patache | 060-S-Pt | 8
PATACHE | ANAM | 220033502-Cv1 | Arena Muy Fina 0.063mm | 31.99 | 31.99 | % | 2022-04-12 | 1 | NADA | -20.7969 | -70.1892 | Sedimento Marino | Al Norte terminal Patache | 060-S-Pt | 8
PATACHE | ANAM | 220033502-Cv1 | Arena Muy Gruesa 1.0mm | 0.08 | 0.08 | % | 2022-04-12 | 1 | NADA | -20.7969 | -70.1892 | Sedimento Marino | Al Norte terminal Patache | 060-S-Pt | 8
PATACHE | ANAM | 220033502-Cv1 | Arsénico Total | <1.2 | 0.6 | mg/kg | 2022-04-12 | 1 | MEDIA | -20.7969 | -70.1892 | Sedimento Marino | Al Norte terminal Patache | 060-S-Pt | 8
PATACHE | ANAM | 220033502-Cv1 | Benzo(a)antraceno | <0.08 | 0.04 | mg/kg | 2022-04-12 | 1 | MEDIA | -20.7969 | -70.1892 | Sedimento Marino | Al Norte terminal Patache | 060-S-Pt | 8
PATACHE | ANAM | 220033502-Cv1 | Benzo(a)pireno | <0.08 | 0.04 | mg/kg | 2022-04-12 | 1 | MEDIA | -20.7969 | -70.1892 | Sedimento Marino | Al Norte terminal Patache | 060-S-Pt | 8
PATACHE | ANAM | 220033502-Cv1 | Benzo(b)fluoranteno | <0.16 | 0.08 | mg/kg | 2022-04-12 | 1 | MEDIA | -20.7969 | -70.1892 | Sedimento Marino | Al Norte terminal Patache | 060-S-Pt | 8
PATACHE | ANAM | 220033502-Cv1 | Benzo(ghi)perileno | <0.16 | 0.08 | mg/kg | 2022-04-12 | 1 | MEDIA | -20.7969 | -70.1892 | Sedimento Marino | Al Norte terminal Patache | 060-S-Pt | 8
PATACHE | ANAM | 220033502-Cv1 | Benzo(k)fluoranteno | <0.08 | 0.04 | mg/kg | 2022-04-12 | 1 | MEDIA | -20.7969 | -70.1892 | Sedimento Marino | Al Norte terminal Patache | 060-S-Pt | 8
PATACHE | ANAM | 220033502-Cv1 | Cadmio Total | <0.1 | 0.05 | mg/kg | 2022-04-12 | 1 | MEDIA | -20.7969 | -70.1892 | Sedimento Marino | Al Norte terminal Patache | 060-S-Pt | 8
PATACHE | ANAM | 220033502-Cv1 | Carbono Orgánico Total | 0.603 | 0.603 | % | 2022-04-12 | 1 | NADA | -20.7969 | -70.1892 | Sedimento Marino | Al Norte terminal Patache | 060-S-Pt | 8
PATACHE | ANAM | 220033502-Cv1 | Cobre Total | 15 | 15 | mg/kg | 2022-04-12 | 1 | NADA | -20.7969 | -70.1892 | Sedimento Marino | Al Norte terminal Patache | 060-S-Pt | 8
PATACHE | ANAM | 220033502-Cv1 | Criseno | <0.08 | 0.04 | mg/kg | 2022-04-12 | 1 | MEDIA | -20.7969 | -70.1892 | Sedimento Marino | Al Norte terminal Patache | 060-S-Pt | 8
PATACHE | ANAM | 220033502-Cv1 | Cromo Total | 20.5 | 20.5 | mg/kg | 2022-04-12 | 1 | NADA | -20.7969 | -70.1892 | Sedimento Marino | Al Norte terminal Patache | 060-S-Pt | 8
PATACHE | ANAM | 220033502-Cv1 | Díbenzo(a,h)antraceno | <0.16 | 0.08 | mg/kg | 2022-04-12 | 1 | MEDIA | -20.7969 | -70.1892 | Sedimento Marino | Al Norte terminal Patache | 060-S-Pt | 8
PATACHE | ANAM | 220033502-Cv1 | Fango | 0.55 | 0.55 | % | 2022-04-12 | 1 | NADA | -20.7969 | -70.1892 | Sedimento Marino | Al Norte terminal Patache | 060-S-Pt | 8
PATACHE | ANAM | 220033502-Cv1 | Fenantreno | <0.08 | 0.04 | mg/kg | 2022-04-12 | 1 | MEDIA | -20.7969 | -70.1892 | Sedimento Marino | Al Norte terminal Patache | 060-S-Pt | 8
PATACHE | ANAM | 220033502-Cv1 | Fluoranteno | <0.16 | 0.08 | mg/kg | 2022-04-12 | 1 | MEDIA | -20.7969 | -70.1892 | Sedimento Marino | Al Norte terminal Patache | 060-S-Pt | 8
PATACHE | ANAM | 220033502-Cv1 | Fluoreno | <0.3 | 0.15 | mg/kg | 2022-04-12 | 1 | MEDIA | -20.7969 | -70.1892 | Sedimento Marino | Al Norte terminal Patache | 060-S-Pt | 8
PATACHE | ANAM | 220033502-Cv1 | Fósforo Total | 3287.4 | 3287.4 | mg/kg | 2022-04-12 | 1 | NADA | -20.7969 | -70.1892 | Sedimento Marino | Al Norte terminal Patache | 060-S-Pt | 8
PATACHE | ANAM | 220033502-Cv1 | Grava Muy Fina 2.0mm | 0 | 0 | % | 2022-04-12 | 1 | NADA | -20.7969 | -70.1892 | Sedimento Marino | Al Norte terminal Patache | 060-S-Pt | 8
PATACHE | ANAM | 220033502-Cv1 | HF C34-C50 | <10 | 5 | mg/kg | 2022-04-12 | 1 | MEDIA | -20.7969 | -70.1892 | Sedimento Marino | Al Norte terminal Patache | 060-S-Pt | 8
PATACHE | ANAM | 220033502-Cv1 | Indeno(1 2 3-cd)pireno | <0.08 | 0.04 | mg/kg | 2022-04-12 | 1 | MEDIA | -20.7969 | -70.1892 | Sedimento Marino | Al Norte terminal Patache | 060-S-Pt | 8
PATACHE | ANAM | 220033502-Cv1 | Materia Orgánica | 1.04 | 1.04 | % | 2022-04-12 | 1 | NADA | -20.7969 | -70.1892 | Sedimento Marino | Al Norte terminal Patache | 060-S-Pt | 8
PATACHE | ANAM | 220033502-Cv1 | Naftaleno | <0.8 | 0.4 | mg/kg | 2022-04-12 | 1 | MEDIA | -20.7969 | -70.1892 | Sedimento Marino | Al Norte terminal Patache | 060-S-Pt | 8
PATACHE | ANAM | 220033502-Cv1 | Nitrógeno Total | 300 | 300 | mg/kg | 2022-04-12 | 1 | NADA | -20.7969 | -70.1892 | Sedimento Marino | Al Norte terminal Patache | 060-S-Pt | 8
PATACHE | ANAM | 220033502-Cv1 | Pireno | <0.08 | 0.04 | mg/kg | 2022-04-12 | 1 | MEDIA | -20.7969 | -70.1892 | Sedimento Marino | Al Norte terminal Patache | 060-S-Pt | 8
PATACHE | ANAM | 220033502-Cv1 | Plomo Total | <1.2 | 0.6 | mg/kg | 2022-04-12 | 1 | MEDIA | -20.7969 | -70.1892 | Sedimento Marino | Al Norte terminal Patache | 060-S-Pt | 8
PATACHE | ANAM | 220033502-Cv1 | Acenafteno | <0.8 | 0.4 | mg/kg | 2022-04-12 | 1 | MEDIA | -20.8014 | -70.1961 | Sedimento Marino | Frente descarga CELTA | 070-S-Pt | 16
PATACHE | ANAM | 220033502-Cv1 | Acenaftileno | <1.5 | 0.75 | mg/kg | 2022-04-12 | 1 | MEDIA | -20.8014 | -70.1961 | Sedimento Marino | Frente descarga CELTA | 070-S-Pt | 16
PATACHE | ANAM | 220033502-Cv1 | Antraceno | <0.1 | 0.05 | mg/kg | 2022-04-12 | 1 | MEDIA | -20.8014 | -70.1961 | Sedimento Marino | Frente descarga CELTA | 070-S-Pt | 16
PATACHE | ANAM | 220033502-Cv1 | Arena Fina 0.125mm | 3.14 | 3.14 | % | 2022-04-12 | 1 | NADA | -20.8014 | -70.1961 | Sedimento Marino | Frente descarga CELTA | 070-S-Pt | 16
PATACHE | ANAM | 220033502-Cv1 | Arena Gruesa 0.5 | 32.35 | 32.35 | % | 2022-04-12 | 1 | NADA | -20.8014 | -70.1961 | Sedimento Marino | Frente descarga CELTA | 070-S-Pt | 16
PATACHE | ANAM | 220033502-Cv1 | Arena Media 0.25mm | 0.25 | 0.25 | % | 2022-04-12 | 1 | NADA | -20.8014 | -70.1961 | Sedimento Marino | Frente descarga CELTA | 070-S-Pt | 16
PATACHE | ANAM | 220033502-Cv1 | Arena Muy Fina 0.063mm | 51.64 | 51.64 | % | 2022-04-12 | 1 | NADA | -20.8014 | -70.1961 | Sedimento Marino | Frente descarga CELTA | 070-S-Pt | 16
PATACHE | ANAM | 220033502-Cv1 | Arena Muy Gruesa 1.0mm | 6.77 | 6.77 | % | 2022-04-12 | 1 | NADA | -20.8014 | -70.1961 | Sedimento Marino | Frente descarga CELTA | 070-S-Pt | 16
PATACHE | ANAM | 220033502-Cv1 | Arsénico Total | <1.2 | 0.6 | mg/kg | 2022-04-12 | 1 | MEDIA | -20.8014 | -70.1961 | Sedimento Marino | Frente descarga CELTA | 070-S-Pt | 16
PATACHE | ANAM | 220033502-Cv1 | Benzo(a)antraceno | <0.08 | 0.04 | mg/kg | 2022-04-12 | 1 | MEDIA | -20.8014 | -70.1961 | Sedimento Marino | Frente descarga CELTA | 070-S-Pt | 16
PATACHE | ANAM | 220033502-Cv1 | Benzo(a)pireno | <0.08 | 0.04 | mg/kg | 2022-04-12 | 1 | MEDIA | -20.8014 | -70.1961 | Sedimento Marino | Frente descarga CELTA | 070-S-Pt | 16
PATACHE | ANAM | 220033502-Cv1 | Benzo(b)fluoranteno | <0.16 | 0.08 | mg/kg | 2022-04-12 | 1 | MEDIA | -20.8014 | -70.1961 | Sedimento Marino | Frente descarga CELTA | 070-S-Pt | 16
PATACHE | ANAM | 220033502-Cv1 | Benzo(ghi)perileno | <0.16 | 0.08 | mg/kg | 2022-04-12 | 1 | MEDIA | -20.8014 | -70.1961 | Sedimento Marino | Frente descarga CELTA | 070-S-Pt | 16
PATACHE | ANAM | 220033502-Cv1 | Benzo(k)fluoranteno | <0.08 | 0.04 | mg/kg | 2022-04-12 | 1 | MEDIA | -20.8014 | -70.1961 | Sedimento Marino | Frente descarga CELTA | 070-S-Pt | 16
PATACHE | ANAM | 220033502-Cv1 | Cadmio Total | <0.1 | 0.05 | mg/kg | 2022-04-12 | 1 | MEDIA | -20.8014 | -70.1961 | Sedimento Marino | Frente descarga CELTA | 070-S-Pt | 16
PATACHE | ANAM | 220033502-Cv1 | Carbono Orgánico Total | 1259 | 1.259 | % | 2022-04-12 | 1 | NADA | -20.8014 | -70.1961 | Sedimento Marino | Frente descarga CELTA | 070-S-Pt | 16
PATACHE | ANAM | 220033502-Cv1 | Cobre Total | 12.1 | 12.1 | mg/kg | 2022-04-12 | 1 | NADA | -20.8014 | -70.1961 | Sedimento Marino | Frente descarga CELTA | 070-S-Pt | 16
PATACHE | ANAM | 220033502-Cv1 | Criseno | <0.08 | 0.04 | mg/kg | 2022-04-12 | 1 | MEDIA | -20.8014 | -70.1961 | Sedimento Marino | Frente descarga CELTA | 070-S-Pt | 16
PATACHE | ANAM | 220033502-Cv1 | Cromo Total | 6.7 | 6.7 | mg/kg | 2022-04-12 | 1 | NADA | -20.8014 | -70.1961 | Sedimento Marino | Frente descarga CELTA | 070-S-Pt | 16
PATACHE | ANAM | 220033502-Cv1 | Díbenzo(a,h)antraceno | <0.16 | 0.08 | mg/kg | 2022-04-12 | 1 | MEDIA | -20.8014 | -70.1961 | Sedimento Marino | Frente descarga CELTA | 070-S-Pt | 16
PATACHE | ANAM | 220033502-Cv1 | Fango | 0.67 | 0.67 | % | 2022-04-12 | 1 | NADA | -20.8014 | -70.1961 | Sedimento Marino | Frente descarga CELTA | 070-S-Pt | 16
PATACHE | ANAM | 220033502-Cv1 | Fenantreno | <0.08 | 0.04 | mg/kg | 2022-04-12 | 1 | MEDIA | -20.8014 | -70.1961 | Sedimento Marino | Frente descarga CELTA | 070-S-Pt | 16
PATACHE | ANAM | 220033502-Cv1 | Fluoranteno | <0.16 | 0.08 | mg/kg | 2022-04-12 | 1 | MEDIA | -20.8014 | -70.1961 | Sedimento Marino | Frente descarga CELTA | 070-S-Pt | 16
PATACHE | ANAM | 220033502-Cv1 | Fluoreno | <0.3 | 0.15 | mg/kg | 2022-04-12 | 1 | MEDIA | -20.8014 | -70.1961 | Sedimento Marino | Frente descarga CELTA | 070-S-Pt | 16
PATACHE | ANAM | 220033502-Cv1 | Fósforo Total | 1265.7 | 1265.7 | mg/kg | 2022-04-12 | 1 | NADA | -20.8014 | -70.1961 | Sedimento Marino | Frente descarga CELTA | 070-S-Pt | 16
PATACHE | ANAM | 220033502-Cv1 | Grava Muy Fina 2.0mm | 5.18 | 5.18 | % | 2022-04-12 | 1 | NADA | -20.8014 | -70.1961 | Sedimento Marino | Frente descarga CELTA | 070-S-Pt | 16
PATACHE | ANAM | 220033502-Cv1 | HF C34-C50 | <10 | 5 | mg/kg | 2022-04-12 | 1 | MEDIA | -20.8014 | -70.1961 | Sedimento Marino | Frente descarga CELTA | 070-S-Pt | 16
PATACHE | ANAM | 220033502-Cv1 | Indeno(1 2 3-cd)pireno | <0.08 | 0.04 | mg/kg | 2022-04-12 | 1 | MEDIA | -20.8014 | -70.1961 | Sedimento Marino | Frente descarga CELTA | 070-S-Pt | 16
PATACHE | ANAM | 220033502-Cv1 | Materia Orgánica | 2.17 | 2.17 | % | 2022-04-12 | 1 | NADA | -20.8014 | -70.1961 | Sedimento Marino | Frente descarga CELTA | 070-S-Pt | 16
PATACHE | ANAM | 220033502-Cv1 | Mercurio Total | <0.01 | 0.005 | mg/kg | 2022-04-12 | 1 | MEDIA | -20.8014 | -70.1961 | Sedimento Marino | Frente descarga CELTA | 070-S-Pt | 16
PATACHE | ANAM | 220033502-Cv1 | Naftaleno | <0.8 | 0.4 | mg/kg | 2022-04-12 | 1 | MEDIA | -20.8014 | -70.1961 | Sedimento Marino | Frente descarga CELTA | 070-S-Pt | 16
PATACHE | ANAM | 220033502-Cv1 | Nitrógeno Total | 1150 | 1150 | mg/kg | 2022-04-12 | 1 | NADA | -20.8014 | -70.1961 | Sedimento Marino | Frente descarga CELTA | 070-S-Pt | 16
PATACHE | ANAM | 220033502-Cv1 | Pireno | <0.08 | 0.04 | mg/kg | 2022-04-12 | 1 | MEDIA | -20.8014 | -70.1961 | Sedimento Marino | Frente descarga CELTA | 070-S-Pt | 16
PATACHE | ANAM | 220033502-Cv1 | Plomo Total | <1.2 | 0.6 | mg/kg | 2022-04-12 | 1 | MEDIA | -20.8014 | -70.1961 | Sedimento Marino | Frente descarga CELTA | 070-S-Pt | 16
PATACHE | ANAM | 220033500-C | Acenafteno | <0.8 | 0.4 | mg/kg | 2022-04-14 | 1 | MEDIA | -20.8042 | -70.2033 | Sedimento Marino | Al sur de muelle Collahuasi | 080-S-Pt | 18
PATACHE | ANAM | 220033500-C | Acenaftileno | <1.5 | 0.75 | mg/kg | 2022-04-14 | 1 | MEDIA | -20.8042 | -70.2033 | Sedimento Marino | Al sur de muelle Collahuasi | 080-S-Pt | 18
PATACHE | ANAM | 220033500-C | Antraceno | <0.1 | 0.05 | mg/kg | 2022-04-14 | 1 | MEDIA | -20.8042 | -70.2033 | Sedimento Marino | Al sur de muelle Collahuasi | 080-S-Pt | 18
PATACHE | ANAM | 220033500-C | Arena Fina 0.125mm | 31.05 | 31.05 | % | 2022-04-14 | 1 | NADA | -20.8042 | -70.2033 | Sedimento Marino | Al sur de muelle Collahuasi | 080-S-Pt | 18
PATACHE | ANAM | 220033500-C | Arena Gruesa 0.5 | 10.24 | 10.24 | % | 2022-04-14 | 1 | NADA | -20.8042 | -70.2033 | Sedimento Marino | Al sur de muelle Collahuasi | 080-S-Pt | 18
PATACHE | ANAM | 220033500-C | Arena Media 0.25mm | 35.38 | 35.38 | % | 2022-04-14 | 1 | NADA | -20.8042 | -70.2033 | Sedimento Marino | Al sur de muelle Collahuasi | 080-S-Pt | 18
PATACHE | ANAM | 220033500-C | Arena Muy Fina 0.063mm | 3.73 | 3.73 | % | 2022-04-14 | 1 | NADA | -20.8042 | -70.2033 | Sedimento Marino | Al sur de muelle Collahuasi | 080-S-Pt | 18
PATACHE | ANAM | 220033500-C | Arena Muy Gruesa 1.0mm | 7.47 | 7.47 | % | 2022-04-14 | 1 | NADA | -20.8042 | -70.2033 | Sedimento Marino | Al sur de muelle Collahuasi | 080-S-Pt | 18
PATACHE | ANAM | 220033500-C | Arsénico Total | <1.2 | 0.6 | mg/kg | 2022-04-14 | 1 | MEDIA | -20.8042 | -70.2033 | Sedimento Marino | Al sur de muelle Collahuasi | 080-S-Pt | 18
PATACHE | ANAM | 220033500-C | Benzo(a)antraceno | <0.08 | 0.04 | mg/kg | 2022-04-14 | 1 | MEDIA | -20.8042 | -70.2033 | Sedimento Marino | Al sur de muelle Collahuasi | 080-S-Pt | 18
PATACHE | ANAM | 220033500-C | Benzo(a)pireno | <0.08 | 0.04 | mg/kg | 2022-04-14 | 1 | MEDIA | -20.8042 | -70.2033 | Sedimento Marino | Al sur de muelle Collahuasi | 080-S-Pt | 18
PATACHE | ANAM | 220033500-C | Benzo(b)fluoranteno | <0.16 | 0.08 | mg/kg | 2022-04-14 | 1 | MEDIA | -20.8042 | -70.2033 | Sedimento Marino | Al sur de muelle Collahuasi | 080-S-Pt | 18
PATACHE | ANAM | 220033500-C | Benzo(ghi)perileno | <0.16 | 0.08 | mg/kg | 2022-04-14 | 1 | MEDIA | -20.8042 | -70.2033 | Sedimento Marino | Al sur de muelle Collahuasi | 080-S-Pt | 18
PATACHE | ANAM | 220033500-C | Benzo(k)fluoranteno | <0.08 | 0.04 | mg/kg | 2022-04-14 | 1 | MEDIA | -20.8042 | -70.2033 | Sedimento Marino | Al sur de muelle Collahuasi | 080-S-Pt | 18
PATACHE | ANAM | 220033500-C | Cadmio Total | <0.1 | 0.05 | mg/kg | 2022-04-14 | 1 | MEDIA | -20.8042 | -70.2033 | Sedimento Marino | Al sur de muelle Collahuasi | 080-S-Pt | 18
PATACHE | ANAM | 220033500-C | Carbono Orgánico Total | 1462 | 1.462 | % | 2022-04-14 | 1 | NADA | -20.8042 | -70.2033 | Sedimento Marino | Al sur de muelle Collahuasi | 080-S-Pt | 18
PATACHE | ANAM | 220033500-C | Cobre Total | <1.4 | 0.7 | mg/kg | 2022-04-14 | 1 | MEDIA | -20.8042 | -70.2033 | Sedimento Marino | Al sur de muelle Collahuasi | 080-S-Pt | 18
PATACHE | ANAM | 220033500-C | Criseno | <0.08 | 0.04 | mg/kg | 2022-04-14 | 1 | MEDIA | -20.8042 | -70.2033 | Sedimento Marino | Al sur de muelle Collahuasi | 080-S-Pt | 18
PATACHE | ANAM | 220033500-C | Cromo Total | 11.2 | 11.2 | mg/kg | 2022-04-14 | 1 | NADA | -20.8042 | -70.2033 | Sedimento Marino | Al sur de muelle Collahuasi | 080-S-Pt | 18
PATACHE | ANAM | 220033500-C | Díbenzo(a,h)antraceno | <0.16 | 0.08 | mg/kg | 2022-04-14 | 1 | MEDIA | -20.8042 | -70.2033 | Sedimento Marino | Al sur de muelle Collahuasi | 080-S-Pt | 18
PATACHE | ANAM | 220033500-C | Fango | 0.77 | 0.77 | % | 2022-04-14 | 1 | NADA | -20.8042 | -70.2033 | Sedimento Marino | Al sur de muelle Collahuasi | 080-S-Pt | 18
PATACHE | ANAM | 220033500-C | Fenantreno | <0.08 | 0.04 | mg/kg | 2022-04-14 | 1 | MEDIA | -20.8042 | -70.2033 | Sedimento Marino | Al sur de muelle Collahuasi | 080-S-Pt | 18
PATACHE | ANAM | 220033500-C | Fluoranteno | <0.16 | 0.08 | mg/kg | 2022-04-14 | 1 | MEDIA | -20.8042 | -70.2033 | Sedimento Marino | Al sur de muelle Collahuasi | 080-S-Pt | 18
PATACHE | ANAM | 220033500-C | Fluoreno | <0.3 | 0.15 | mg/kg | 2022-04-14 | 1 | MEDIA | -20.8042 | -70.2033 | Sedimento Marino | Al sur de muelle Collahuasi | 080-S-Pt | 18
PATACHE | ANAM | 220033500-C | Fósforo Total | 2815 | 2815 | mg/kg | 2022-04-14 | 1 | NADA | -20.8042 | -70.2033 | Sedimento Marino | Al sur de muelle Collahuasi | 080-S-Pt | 18
PATACHE | ANAM | 220033500-C | Grava Muy Fina 2.0mm | 11.36 | 11.36 | % | 2022-04-14 | 1 | NADA | -20.8042 | -70.2033 | Sedimento Marino | Al sur de muelle Collahuasi | 080-S-Pt | 18
PATACHE | ANAM | 220033500-C | HF C34-C50 | <10 | 5 | mg/kg | 2022-04-14 | 1 | MEDIA | -20.8042 | -70.2033 | Sedimento Marino | Al sur de muelle Collahuasi | 080-S-Pt | 18
PATACHE | ANAM | 220033500-C | Indeno(1 2 3-cd)pireno | <0.08 | 0.04 | mg/kg | 2022-04-14 | 1 | MEDIA | -20.8042 | -70.2033 | Sedimento Marino | Al sur de muelle Collahuasi | 080-S-Pt | 18
PATACHE | ANAM | 220033500-C | Materia Orgánica | 2.52 | 2.52 | % | 2022-04-14 | 1 | NADA | -20.8042 | -70.2033 | Sedimento Marino | Al sur de muelle Collahuasi | 080-S-Pt | 18
PATACHE | ANAM | 220033500-C | Mercurio Total | <0.01 | 0.005 | mg/kg | 2022-04-14 | 1 | MEDIA | -20.8042 | -70.2033 | Sedimento Marino | Al sur de muelle Collahuasi | 080-S-Pt | 18
PATACHE | ANAM | 220033500-C | Naftaleno | <0.8 | 0.4 | mg/kg | 2022-04-14 | 1 | MEDIA | -20.8042 | -70.2033 | Sedimento Marino | Al sur de muelle Collahuasi | 080-S-Pt | 18
PATACHE | ANAM | 220033500-C | Nitrógeno Total | 290 | 290 | mg/kg | 2022-04-14 | 1 | NADA | -20.8042 | -70.2033 | Sedimento Marino | Al sur de muelle Collahuasi | 080-S-Pt | 18
PATACHE | ANAM | 220033500-C | Pireno | <0.08 | 0.04 | mg/kg | 2022-04-14 | 1 | MEDIA | -20.8042 | -70.2033 | Sedimento Marino | Al sur de muelle Collahuasi | 080-S-Pt | 18
PATACHE | ANAM | 220033500-C | Plomo Total | <1.2 | 0.6 | mg/kg | 2022-04-14 | 1 | MEDIA | -20.8042 | -70.2033 | Sedimento Marino | Al sur de muelle Collahuasi | 080-S-Pt | 18
PATACHE | ANAM | 220033500-C | Acenafteno | <0.8 | 0.4 | mg/kg | 2022-04-14 | 1 | MEDIA | -20.8453 | -70.1717 | Sedimento Marino | Estación Control Playa Chauca | 090-S-Pt | 18
PATACHE | ANAM | 220033500-C | Acenaftileno | <1.5 | 0.75 | mg/kg | 2022-04-14 | 1 | MEDIA | -20.8453 | -70.1717 | Sedimento Marino | Estación Control Playa Chauca | 090-S-Pt | 18
PATACHE | ANAM | 220033500-C | Antraceno | <0.1 | 0.05 | mg/kg | 2022-04-14 | 1 | MEDIA | -20.8453 | -70.1717 | Sedimento Marino | Estación Control Playa Chauca | 090-S-Pt | 18
PATACHE | ANAM | 220033500-C | Arena Fina 0.125mm | 75.96 | 75.96 | % | 2022-04-14 | 1 | NADA | -20.8453 | -70.1717 | Sedimento Marino | Estación Control Playa Chauca | 090-S-Pt | 18
PATACHE | ANAM | 220033500-C | Arena Gruesa 0.5 | 0.29 | 0.29 | % | 2022-04-14 | 1 | NADA | -20.8453 | -70.1717 | Sedimento Marino | Estación Control Playa Chauca | 090-S-Pt | 18
PATACHE | ANAM | 220033500-C | Arena Media 0.25mm | 2.77 | 2.77 | % | 2022-04-14 | 1 | NADA | -20.8453 | -70.1717 | Sedimento Marino | Estación Control Playa Chauca | 090-S-Pt | 18
PATACHE | ANAM | 220033500-C | Arena Muy Fina 0.063mm | 19.5 | 19.5 | % | 2022-04-14 | 1 | NADA | -20.8453 | -70.1717 | Sedimento Marino | Estación Control Playa Chauca | 090-S-Pt | 18
PATACHE | ANAM | 220033500-C | Arena Muy Gruesa 1.0mm | 0.25 | 0.25 | % | 2022-04-14 | 1 | NADA | -20.8453 | -70.1717 | Sedimento Marino | Estación Control Playa Chauca | 090-S-Pt | 18
PATACHE | ANAM | 220033500-C | Arsénico Total | <1.2 | 0.6 | mg/kg | 2022-04-14 | 1 | MEDIA | -20.8453 | -70.1717 | Sedimento Marino | Estación Control Playa Chauca | 090-S-Pt | 18
PATACHE | ANAM | 220033500-C | Benzo(a)antraceno | <0.08 | 0.04 | mg/kg | 2022-04-14 | 1 | MEDIA | -20.8453 | -70.1717 | Sedimento Marino | Estación Control Playa Chauca | 090-S-Pt | 18
PATACHE | ANAM | 220033500-C | Benzo(a)pireno | <0.08 | 0.04 | mg/kg | 2022-04-14 | 1 | MEDIA | -20.8453 | -70.1717 | Sedimento Marino | Estación Control Playa Chauca | 090-S-Pt | 18
PATACHE | ANAM | 220033500-C | Benzo(b)fluoranteno | <0.16 | 0.08 | mg/kg | 2022-04-14 | 1 | MEDIA | -20.8453 | -70.1717 | Sedimento Marino | Estación Control Playa Chauca | 090-S-Pt | 18
PATACHE | ANAM | 220033500-C | Benzo(ghi)perileno | <0.16 | 0.08 | mg/kg | 2022-04-14 | 1 | MEDIA | -20.8453 | -70.1717 | Sedimento Marino | Estación Control Playa Chauca | 090-S-Pt | 18
PATACHE | ANAM | 220033500-C | Benzo(k)fluoranteno | <0.08 | 0.04 | mg/kg | 2022-04-14 | 1 | MEDIA | -20.8453 | -70.1717 | Sedimento Marino | Estación Control Playa Chauca | 090-S-Pt | 18
PATACHE | ANAM | 220033500-C | Cadmio Total | <0.1 | 0.05 | mg/kg | 2022-04-14 | 1 | MEDIA | -20.8453 | -70.1717 | Sedimento Marino | Estación Control Playa Chauca | 090-S-Pt | 18
PATACHE | ANAM | 220033500-C | Carbono Orgánico Total | 0.858 | 0.858 | % | 2022-04-14 | 1 | NADA | -20.8453 | -70.1717 | Sedimento Marino | Estación Control Playa Chauca | 090-S-Pt | 18
PATACHE | ANAM | 220033500-C | Cobre Total | <1.4 | 0.7 | mg/kg | 2022-04-14 | 1 | MEDIA | -20.8453 | -70.1717 | Sedimento Marino | Estación Control Playa Chauca | 090-S-Pt | 18
PATACHE | ANAM | 220033500-C | Criseno | <0.08 | 0.04 | mg/kg | 2022-04-14 | 1 | MEDIA | -20.8453 | -70.1717 | Sedimento Marino | Estación Control Playa Chauca | 090-S-Pt | 18
PATACHE | ANAM | 220033500-C | Cromo Total | 23.3 | 23.3 | mg/kg | 2022-04-14 | 1 | NADA | -20.8453 | -70.1717 | Sedimento Marino | Estación Control Playa Chauca | 090-S-Pt | 18
PATACHE | ANAM | 220033500-C | Díbenzo(a,h)antraceno | <0.16 | 0.08 | mg/kg | 2022-04-14 | 1 | MEDIA | -20.8453 | -70.1717 | Sedimento Marino | Estación Control Playa Chauca | 090-S-Pt | 18
PATACHE | ANAM | 220033500-C | Fango | 0.82 | 0.82 | % | 2022-04-14 | 1 | NADA | -20.8453 | -70.1717 | Sedimento Marino | Estación Control Playa Chauca | 090-S-Pt | 18
PATACHE | ANAM | 220033500-C | Fenantreno | <0.08 | 0.04 | mg/kg | 2022-04-14 | 1 | MEDIA | -20.8453 | -70.1717 | Sedimento Marino | Estación Control Playa Chauca | 090-S-Pt | 18
PATACHE | ANAM | 220033500-C | Fluoranteno | <0.16 | 0.08 | mg/kg | 2022-04-14 | 1 | MEDIA | -20.8453 | -70.1717 | Sedimento Marino | Estación Control Playa Chauca | 090-S-Pt | 18
PATACHE | ANAM | 220033500-C | Fluoreno | <0.3 | 0.15 | mg/kg | 2022-04-14 | 1 | MEDIA | -20.8453 | -70.1717 | Sedimento Marino | Estación Control Playa Chauca | 090-S-Pt | 18
PATACHE | ANAM | 220033500-C | Fósforo Total | 7642.6 | 7642.6 | mg/kg | 2022-04-14 | 1 | NADA | -20.8453 | -70.1717 | Sedimento Marino | Estación Control Playa Chauca | 090-S-Pt | 18
PATACHE | ANAM | 220033500-C | Grava Muy Fina 2.0mm | 0.41 | 0.41 | % | 2022-04-14 | 1 | NADA | -20.8453 | -70.1717 | Sedimento Marino | Estación Control Playa Chauca | 090-S-Pt | 18
PATACHE | ANAM | 220033500-C | HF C34-C50 | <10 | 5 | mg/kg | 2022-04-14 | 1 | MEDIA | -20.8453 | -70.1717 | Sedimento Marino | Estación Control Playa Chauca | 090-S-Pt | 18
PATACHE | ANAM | 220033500-C | Indeno(1 2 3-cd)pireno | <0.08 | 0.04 | mg/kg | 2022-04-14 | 1 | MEDIA | -20.8453 | -70.1717 | Sedimento Marino | Estación Control Playa Chauca | 090-S-Pt | 18
PATACHE | ANAM | 220033500-C | Materia Orgánica | 1.48 | 1.48 | % | 2022-04-14 | 1 | NADA | -20.8453 | -70.1717 | Sedimento Marino | Estación Control Playa Chauca | 090-S-Pt | 18
PATACHE | ANAM | 220033500-C | Mercurio Total | <0.01 | 0.005 | mg/kg | 2022-04-14 | 1 | MEDIA | -20.8453 | -70.1717 | Sedimento Marino | Estación Control Playa Chauca | 090-S-Pt | 18
PATACHE | ANAM | 220033500-C | Naftaleno | <0.8 | 0.4 | mg/kg | 2022-04-14 | 1 | MEDIA | -20.8453 | -70.1717 | Sedimento Marino | Estación Control Playa Chauca | 090-S-Pt | 18
PATACHE | ANAM | 220033500-C | Nitrógeno Total | 20 | 20 | mg/kg | 2022-04-14 | 1 | NADA | -20.8453 | -70.1717 | Sedimento Marino | Estación Control Playa Chauca | 090-S-Pt | 18
PATACHE | ANAM | 220033500-C | Pireno | <0.08 | 0.04 | mg/kg | 2022-04-14 | 1 | MEDIA | -20.8453 | -70.1717 | Sedimento Marino | Estación Control Playa Chauca | 090-S-Pt | 18
PATACHE | ANAM | 220033500-C | Plomo Total | <1.2 | 0.6 | mg/kg | 2022-04-14 | 1 | MEDIA | -20.8453 | -70.1717 | Sedimento Marino | Estación Control Playa Chauca | 090-S-Pt | 18