## Ensenada Chapaco 2022
CUERPO DE AGUA | Laboratorio | Codigo de informe de laboratorio | PARAMETRO | VALOR (INFORME LABORATORIO) | VALOR (LUEGO DE APLICADO EL CRITERIO) | UNIDAD | FECHA MUESTREO | SEMESTRE | CRITERIO (SE APLICA A VALORES BAJO LIMITE DE DETECCIÓN) | Coordenada X POAL (latidud decimal) | Coordenada Y POAL (longitud decimal) | MATRIZ | TOPONIMO | CODIGO ESTACIÓN | PROFUNDIDAD ESTACIÓN (mts)
ENSENADA CHAPACO | ANAM | 220046912-C | Acenafteno | <0.8 | 0.4 | mg/kg | 2022-06-01 | 1 | MEDIA | -28.4842 | -71.2552 | Sedimento Marino | Ensenada Chapaco | 010-S-Ec | 4
ENSENADA CHAPACO | ANAM | 220046912-C | Acenaftileno | <1.5 | 0.75 | mg/kg | 2022-06-01 | 1 | MEDIA | -28.4842 | -71.2552 | Sedimento Marino | Ensenada Chapaco | 010-S-Ec | 4
ENSENADA CHAPACO | ANAM | 220046912-C | Antraceno | <0.1 | 0.05 | mg/kg | 2022-06-01 | 1 | MEDIA | -28.4842 | -71.2552 | Sedimento Marino | Ensenada Chapaco | 010-S-Ec | 4
ENSENADA CHAPACO | ANAM | 220046912-C | Arena Fina 0.125mm | 5.83 | 5.83 | % | 2022-06-01 | 1 | NADA | -28.4842 | -71.2552 | Sedimento Marino | Ensenada Chapaco | 010-S-Ec | 4
ENSENADA CHAPACO | ANAM | 220046912-C | Arena Gruesa 0.5 | 30.41 | 30.41 | % | 2022-06-01 | 1 | NADA | -28.4842 | -71.2552 | Sedimento Marino | Ensenada Chapaco | 010-S-Ec | 4
ENSENADA CHAPACO | ANAM | 220046912-C | Arena Media 0.25mm | 11.86 | 11.86 | % | 2022-06-01 | 1 | NADA | -28.4842 | -71.2552 | Sedimento Marino | Ensenada Chapaco | 010-S-Ec | 4
ENSENADA CHAPACO | ANAM | 220046912-C | Arena Muy Fina 0.063mm | 10.64 | 10.64 | % | 2022-06-01 | 1 | NADA | -28.4842 | -71.2552 | Sedimento Marino | Ensenada Chapaco | 010-S-Ec | 4
ENSENADA CHAPACO | ANAM | 220046912-C | Arena Muy Gruesa 1.0mm | 17.77 | 17.77 | % | 2022-06-01 | 1 | NADA | -28.4842 | -71.2552 | Sedimento Marino | Ensenada Chapaco | 010-S-Ec | 4
ENSENADA CHAPACO | ANAM | 220046912-C | Arsénico Total | <1.2 | 0.6 | mg/kg | 2022-06-01 | 1 | MEDIA | -28.4842 | -71.2552 | Sedimento Marino | Ensenada Chapaco | 010-S-Ec | 4
ENSENADA CHAPACO | ANAM | 220046912-C | Benzo(a)antraceno | <0.08 | 0.04 | mg/kg | 2022-06-01 | 1 | MEDIA | -28.4842 | -71.2552 | Sedimento Marino | Ensenada Chapaco | 010-S-Ec | 4
ENSENADA CHAPACO | ANAM | 220046912-C | Benzo(a)pireno | <0.08 | 0.04 | mg/kg | 2022-06-01 | 1 | MEDIA | -28.4842 | -71.2552 | Sedimento Marino | Ensenada Chapaco | 010-S-Ec | 4
ENSENADA CHAPACO | ANAM | 220046912-C | Benzo(b)fluoranteno | <0.16 | 0.08 | mg/kg | 2022-06-01 | 1 | MEDIA | -28.4842 | -71.2552 | Sedimento Marino | Ensenada Chapaco | 010-S-Ec | 4
ENSENADA CHAPACO | ANAM | 220046912-C | Benzo(ghi)perileno | <0.16 | 0.08 | mg/kg | 2022-06-01 | 1 | MEDIA | -28.4842 | -71.2552 | Sedimento Marino | Ensenada Chapaco | 010-S-Ec | 4
ENSENADA CHAPACO | ANAM | 220046912-C | Benzo(k)fluoranteno | <0.08 | 0.04 | mg/kg | 2022-06-01 | 1 | MEDIA | -28.4842 | -71.2552 | Sedimento Marino | Ensenada Chapaco | 010-S-Ec | 4
ENSENADA CHAPACO | ANAM | 220046912-C | Cadmio Total | <0.1 | 0.05 | mg/kg | 2022-06-01 | 1 | MEDIA | -28.4842 | -71.2552 | Sedimento Marino | Ensenada Chapaco | 010-S-Ec | 4
ENSENADA CHAPACO | ANAM | 220046912-C | Carbono Orgánico Total | 1119 | 1.119 | % | 2022-06-01 | 1 | NADA | -28.4842 | -71.2552 | Sedimento Marino | Ensenada Chapaco | 010-S-Ec | 4
ENSENADA CHAPACO | ANAM | 220046912-C | Cobre Total | 5.8 | 5.8 | mg/kg | 2022-06-01 | 1 | NADA | -28.4842 | -71.2552 | Sedimento Marino | Ensenada Chapaco | 010-S-Ec | 4
ENSENADA CHAPACO | ANAM | 220046912-C | Criseno | <0.08 | 0.04 | mg/kg | 2022-06-01 | 1 | MEDIA | -28.4842 | -71.2552 | Sedimento Marino | Ensenada Chapaco | 010-S-Ec | 4
ENSENADA CHAPACO | ANAM | 220046912-C | Cromo Total | 5.7 | 5.7 | mg/kg | 2022-06-01 | 1 | NADA | -28.4842 | -71.2552 | Sedimento Marino | Ensenada Chapaco | 010-S-Ec | 4
ENSENADA CHAPACO | ANAM | 220046912-C | Díbenzo(a,h)antraceno | <0.16 | 0.08 | mg/kg | 2022-06-01 | 1 | MEDIA | -28.4842 | -71.2552 | Sedimento Marino | Ensenada Chapaco | 010-S-Ec | 4
ENSENADA CHAPACO | ANAM | 220046912-C | Fango | 1.39 | 1.39 | % | 2022-06-01 | 1 | NADA | -28.4842 | -71.2552 | Sedimento Marino | Ensenada Chapaco | 010-S-Ec | 4
ENSENADA CHAPACO | ANAM | 220046912-C | Fenantreno | <0.08 | 0.04 | mg/kg | 2022-06-01 | 1 | MEDIA | -28.4842 | -71.2552 | Sedimento Marino | Ensenada Chapaco | 010-S-Ec | 4
ENSENADA CHAPACO | ANAM | 220046912-C | Fluoranteno | <0.16 | 0.08 | mg/kg | 2022-06-01 | 1 | MEDIA | -28.4842 | -71.2552 | Sedimento Marino | Ensenada Chapaco | 010-S-Ec | 4
ENSENADA CHAPACO | ANAM | 220046912-C | Fluoreno | <0.3 | 0.15 | mg/kg | 2022-06-01 | 1 | MEDIA | -28.4842 | -71.2552 | Sedimento Marino | Ensenada Chapaco | 010-S-Ec | 4
ENSENADA CHAPACO | ANAM | 220046912-C | Fósforo Total | 1739.3 | 1739.3 | mg/kg | 2022-06-01 | 1 | NADA | -28.4842 | -71.2552 | Sedimento Marino | Ensenada Chapaco | 010-S-Ec | 4
ENSENADA CHAPACO | ANAM | 220046912-C | Grava Muy Fina 2.0mm | 22.1 | 22.1 | % | 2022-06-01 | 1 | NADA | -28.4842 | -71.2552 | Sedimento Marino | Ensenada Chapaco | 010-S-Ec | 4
ENSENADA CHAPACO | ANAM | 220046912-C | HF C34-C50 | <10 | 5 | mg/kg | 2022-06-01 | 1 | MEDIA | -28.4842 | -71.2552 | Sedimento Marino | Ensenada Chapaco | 010-S-Ec | 4
ENSENADA CHAPACO | ANAM | 220046912-C | Indeno(1 2 3-cd)pireno | <0.08 | 0.04 | mg/kg | 2022-06-01 | 1 | MEDIA | -28.4842 | -71.2552 | Sedimento Marino | Ensenada Chapaco | 010-S-Ec | 4
ENSENADA CHAPACO | ANAM | 220046912-C | Materia Orgánica | 1.93 | 1.93 | % | 2022-06-01 | 1 | NADA | -28.4842 | -71.2552 | Sedimento Marino | Ensenada Chapaco | 010-S-Ec | 4
ENSENADA CHAPACO | ANAM | 220046912-C | Mercurio Total | <0.01 | 0.005 | mg/kg | 2022-06-01 | 1 | MEDIA | -28.4842 | -71.2552 | Sedimento Marino | Ensenada Chapaco | 010-S-Ec | 4
ENSENADA CHAPACO | ANAM | 220046912-C | Naftaleno | <0.8 | 0.4 | mg/kg | 2022-06-01 | 1 | MEDIA | -28.4842 | -71.2552 | Sedimento Marino | Ensenada Chapaco | 010-S-Ec | 4
ENSENADA CHAPACO | ANAM | 220046912-C | Nitrógeno Total | 840 | 840 | mg/kg | 2022-06-01 | 1 | NADA | -28.4842 | -71.2552 | Sedimento Marino | Ensenada Chapaco | 010-S-Ec | 4
ENSENADA CHAPACO | ANAM | 220046912-C | Pireno | <0.08 | 0.04 | mg/kg | 2022-06-01 | 1 | MEDIA | -28.4842 | -71.2552 | Sedimento Marino | Ensenada Chapaco | 010-S-Ec | 4
ENSENADA CHAPACO | ANAM | 220046912-C | Plomo Total | <1.2 | 0.6 | mg/kg | 2022-06-01 | 1 | MEDIA | -28.4842 | -71.2552 | Sedimento Marino | Ensenada Chapaco | 010-S-Ec | 4
ENSENADA CHAPACO | ANAM | 220046912-C | Acenafteno | <0.8 | 0.4 | mg/kg | 2022-06-01 | 1 | MEDIA | -28.4847 | -71.2624 | Sedimento Marino | Este Ensenada chapaco | 020-S-Ec | 8
ENSENADA CHAPACO | ANAM | 220046912-C | Acenaftileno | <1.5 | 0.75 | mg/kg | 2022-06-01 | 1 | MEDIA | -28.4847 | -71.2624 | Sedimento Marino | Este Ensenada chapaco | 020-S-Ec | 8
ENSENADA CHAPACO | ANAM | 220046912-C | Antraceno | <0.1 | 0.05 | mg/kg | 2022-06-01 | 1 | MEDIA | -28.4847 | -71.2624 | Sedimento Marino | Este Ensenada chapaco | 020-S-Ec | 8
ENSENADA CHAPACO | ANAM | 220046912-C | Arena Fina 0.125mm | 4.16 | 4.16 | % | 2022-06-01 | 1 | NADA | -28.4847 | -71.2624 | Sedimento Marino | Este Ensenada chapaco | 020-S-Ec | 8
ENSENADA CHAPACO | ANAM | 220046912-C | Arena Gruesa 0.5 | 35.87 | 35.87 | % | 2022-06-01 | 1 | NADA | -28.4847 | -71.2624 | Sedimento Marino | Este Ensenada chapaco | 020-S-Ec | 8
ENSENADA CHAPACO | ANAM | 220046912-C | Arena Media 0.25mm | 10.56 | 10.56 | % | 2022-06-01 | 1 | NADA | -28.4847 | -71.2624 | Sedimento Marino | Este Ensenada chapaco | 020-S-Ec | 8
ENSENADA CHAPACO | ANAM | 220046912-C | Arena Muy Fina 0.063mm | 6.56 | 6.56 | % | 2022-06-01 | 1 | NADA | -28.4847 | -71.2624 | Sedimento Marino | Este Ensenada chapaco | 020-S-Ec | 8
ENSENADA CHAPACO | ANAM | 220046912-C | Arena Muy Gruesa 1.0mm | 24.83 | 24.83 | % | 2022-06-01 | 1 | NADA | -28.4847 | -71.2624 | Sedimento Marino | Este Ensenada chapaco | 020-S-Ec | 8
ENSENADA CHAPACO | ANAM | 220046912-C | Arsénico Total | <1.2 | 0.6 | mg/kg | 2022-06-01 | 1 | MEDIA | -28.4847 | -71.2624 | Sedimento Marino | Este Ensenada chapaco | 020-S-Ec | 8
ENSENADA CHAPACO | ANAM | 220046912-C | Benzo(a)antraceno | <0.08 | 0.04 | mg/kg | 2022-06-01 | 1 | MEDIA | -28.4847 | -71.2624 | Sedimento Marino | Este Ensenada chapaco | 020-S-Ec | 8
ENSENADA CHAPACO | ANAM | 220046912-C | Benzo(a)pireno | <0.08 | 0.04 | mg/kg | 2022-06-01 | 1 | MEDIA | -28.4847 | -71.2624 | Sedimento Marino | Este Ensenada chapaco | 020-S-Ec | 8
ENSENADA CHAPACO | ANAM | 220046912-C | Benzo(b)fluoranteno | <0.16 | 0.08 | mg/kg | 2022-06-01 | 1 | MEDIA | -28.4847 | -71.2624 | Sedimento Marino | Este Ensenada chapaco | 020-S-Ec | 8
ENSENADA CHAPACO | ANAM | 220046912-C | Benzo(ghi)perileno | <0.16 | 0.08 | mg/kg | 2022-06-01 | 1 | MEDIA | -28.4847 | -71.2624 | Sedimento Marino | Este Ensenada chapaco | 020-S-Ec | 8
ENSENADA CHAPACO | ANAM | 220046912-C | Benzo(k)fluoranteno | <0.08 | 0.04 | mg/kg | 2022-06-01 | 1 | MEDIA | -28.4847 | -71.2624 | Sedimento Marino | Este Ensenada chapaco | 020-S-Ec | 8
ENSENADA CHAPACO | ANAM | 220046912-C | Cadmio Total | <0.1 | 0.05 | mg/kg | 2022-06-01 | 1 | MEDIA | -28.4847 | -71.2624 | Sedimento Marino | Este Ensenada chapaco | 020-S-Ec | 8
ENSENADA CHAPACO | ANAM | 220046912-C | Carbono Orgánico Total | 1183 | 1.183 | % | 2022-06-01 | 1 | NADA | -28.4847 | -71.2624 | Sedimento Marino | Este Ensenada chapaco | 020-S-Ec | 8
ENSENADA CHAPACO | ANAM | 220046912-C | Cobre Total | 10.5 | 10.5 | mg/kg | 2022-06-01 | 1 | NADA | -28.4847 | -71.2624 | Sedimento Marino | Este Ensenada chapaco | 020-S-Ec | 8
ENSENADA CHAPACO | ANAM | 220046912-C | Criseno | <0.08 | 0.04 | mg/kg | 2022-06-01 | 1 | MEDIA | -28.4847 | -71.2624 | Sedimento Marino | Este Ensenada chapaco | 020-S-Ec | 8
ENSENADA CHAPACO | ANAM | 220046912-C | Cromo Total | 8.2 | 8.2 | mg/kg | 2022-06-01 | 1 | NADA | -28.4847 | -71.2624 | Sedimento Marino | Este Ensenada chapaco | 020-S-Ec | 8
ENSENADA CHAPACO | ANAM | 220046912-C | Díbenzo(a,h)antraceno | <0.16 | 0.08 | mg/kg | 2022-06-01 | 1 | MEDIA | -28.4847 | -71.2624 | Sedimento Marino | Este Ensenada chapaco | 020-S-Ec | 8
ENSENADA CHAPACO | ANAM | 220046912-C | Fango | 0.99 | 0.99 | % | 2022-06-01 | 1 | NADA | -28.4847 | -71.2624 | Sedimento Marino | Este Ensenada chapaco | 020-S-Ec | 8
ENSENADA CHAPACO | ANAM | 220046912-C | Fenantreno | <0.08 | 0.04 | mg/kg | 2022-06-01 | 1 | MEDIA | -28.4847 | -71.2624 | Sedimento Marino | Este Ensenada chapaco | 020-S-Ec | 8
ENSENADA CHAPACO | ANAM | 220046912-C | Fluoranteno | <0.16 | 0.08 | mg/kg | 2022-06-01 | 1 | MEDIA | -28.4847 | -71.2624 | Sedimento Marino | Este Ensenada chapaco | 020-S-Ec | 8
ENSENADA CHAPACO | ANAM | 220046912-C | Fluoreno | <0.3 | 0.15 | mg/kg | 2022-06-01 | 1 | MEDIA | -28.4847 | -71.2624 | Sedimento Marino | Este Ensenada chapaco | 020-S-Ec | 8
ENSENADA CHAPACO | ANAM | 220046912-C | Fósforo Total | 2450.2 | 2450.2 | mg/kg | 2022-06-01 | 1 | NADA | -28.4847 | -71.2624 | Sedimento Marino | Este Ensenada chapaco | 020-S-Ec | 8
ENSENADA CHAPACO | ANAM | 220046912-C | Grava Muy Fina 2.0mm | 17.03 | 17.03 | % | 2022-06-01 | 1 | NADA | -28.4847 | -71.2624 | Sedimento Marino | Este Ensenada chapaco | 020-S-Ec | 8
ENSENADA CHAPACO | ANAM | 220046912-C | HF C34-C50 | <10 | 5 | mg/kg | 2022-06-01 | 1 | MEDIA | -28.4847 | -71.2624 | Sedimento Marino | Este Ensenada chapaco | 020-S-Ec | 8
ENSENADA CHAPACO | ANAM | 220046912-C | Indeno(1 2 3-cd)pireno | <0.08 | 0.04 | mg/kg | 2022-06-01 | 1 | MEDIA | -28.4847 | -71.2624 | Sedimento Marino | Este Ensenada chapaco | 020-S-Ec | 8
ENSENADA CHAPACO | ANAM | 220046912-C | Materia Orgánica | 2.04 | 2.04 | % | 2022-06-01 | 1 | NADA | -28.4847 | -71.2624 | Sedimento Marino | Este Ensenada chapaco | 020-S-Ec | 8
ENSENADA CHAPACO | ANAM | 220046912-C | Mercurio Total | <0.01 | 0.005 | mg/kg | 2022-06-01 | 1 | MEDIA | -28.4847 | -71.2624 | Sedimento Marino | Este Ensenada chapaco | 020-S-Ec | 8
ENSENADA CHAPACO | ANAM | 220046912-C | Naftaleno | <0.8 | 0.4 | mg/kg | 2022-06-01 | 1 | MEDIA | -28.4847 | -71.2624 | Sedimento Marino | Este Ensenada chapaco | 020-S-Ec | 8
ENSENADA CHAPACO | ANAM | 220046912-C | Nitrógeno Total | 690 | 690 | mg/kg | 2022-06-01 | 1 | NADA | -28.4847 | -71.2624 | Sedimento Marino | Este Ensenada chapaco | 020-S-Ec | 8
ENSENADA CHAPACO | ANAM | 220046912-C | Pireno | <0.08 | 0.04 | mg/kg | 2022-06-01 | 1 | MEDIA | -28.4847 | -71.2624 | Sedimento Marino | Este Ensenada chapaco | 020-S-Ec | 8
ENSENADA CHAPACO | ANAM | 220046912-C | Plomo Total | <1.2 | 0.6 | mg/kg | 2022-06-01 | 1 | MEDIA | -28.4847 | -71.2624 | Sedimento Marino | Este Ensenada chapaco | 020-S-Ec | 8
ENSENADA CHAPACO | ANAM | 220046912-C | Acenafteno | <0.8 | 0.4 | mg/kg | 2022-06-01 | 1 | MEDIA | -28.4992 | -71.2704 | Sedimento Marino | NE Punta Huasco Sur control | 050-S-Ec | 10
ENSENADA CHAPACO | ANAM | 220046912-C | Acenaftileno | <1.5 | 0.75 | mg/kg | 2022-06-01 | 1 | MEDIA | -28.4992 | -71.2704 | Sedimento Marino | NE Punta Huasco Sur control | 050-S-Ec | 10
ENSENADA CHAPACO | ANAM | 220046912-C | Antraceno | <0.1 | 0.05 | mg/kg | 2022-06-01 | 1 | MEDIA | -28.4992 | -71.2704 | Sedimento Marino | NE Punta Huasco Sur control | 050-S-Ec | 10
ENSENADA CHAPACO | ANAM | 220046912-C | Arena Fina 0.125mm | 0.36 | 0.36 | % | 2022-06-01 | 1 | NADA | -28.4992 | -71.2704 | Sedimento Marino | NE Punta Huasco Sur control | 050-S-Ec | 10
ENSENADA CHAPACO | ANAM | 220046912-C | Arena Gruesa 0.5 | 10.75 | 10.75 | % | 2022-06-01 | 1 | NADA | -28.4992 | -71.2704 | Sedimento Marino | NE Punta Huasco Sur control | 050-S-Ec | 10
ENSENADA CHAPACO | ANAM | 220046912-C | Arena Media 0.25mm | 1.31 | 1.31 | % | 2022-06-01 | 1 | NADA | -28.4992 | -71.2704 | Sedimento Marino | NE Punta Huasco Sur control | 050-S-Ec | 10
ENSENADA CHAPACO | ANAM | 220046912-C | Arena Muy Fina 0.063mm | 0.23 | 0.23 | % | 2022-06-01 | 1 | NADA | -28.4992 | -71.2704 | Sedimento Marino | NE Punta Huasco Sur control | 050-S-Ec | 10
ENSENADA CHAPACO | ANAM | 220046912-C | Arena Muy Gruesa 1.0mm | 48.34 | 48.34 | % | 2022-06-01 | 1 | NADA | -28.4992 | -71.2704 | Sedimento Marino | NE Punta Huasco Sur control | 050-S-Ec | 10
ENSENADA CHAPACO | ANAM | 220046912-C | Arsénico Total | <1.2 | 0.6 | mg/kg | 2022-06-01 | 1 | MEDIA | -28.4992 | -71.2704 | Sedimento Marino | NE Punta Huasco Sur control | 050-S-Ec | 10
ENSENADA CHAPACO | ANAM | 220046912-C | Benzo(a)antraceno | <0.08 | 0.04 | mg/kg | 2022-06-01 | 1 | MEDIA | -28.4992 | -71.2704 | Sedimento Marino | NE Punta Huasco Sur control | 050-S-Ec | 10
ENSENADA CHAPACO | ANAM | 220046912-C | Benzo(a)pireno | <0.08 | 0.04 | mg/kg | 2022-06-01 | 1 | MEDIA | -28.4992 | -71.2704 | Sedimento Marino | NE Punta Huasco Sur control | 050-S-Ec | 10
ENSENADA CHAPACO | ANAM | 220046912-C | Benzo(b)fluoranteno | <0.16 | 0.08 | mg/kg | 2022-06-01 | 1 | MEDIA | -28.4992 | -71.2704 | Sedimento Marino | NE Punta Huasco Sur control | 050-S-Ec | 10
ENSENADA CHAPACO | ANAM | 220046912-C | Benzo(ghi)perileno | <0.16 | 0.08 | mg/kg | 2022-06-01 | 1 | MEDIA | -28.4992 | -71.2704 | Sedimento Marino | NE Punta Huasco Sur control | 050-S-Ec | 10
ENSENADA CHAPACO | ANAM | 220046912-C | Benzo(k)fluoranteno | <0.08 | 0.04 | mg/kg | 2022-06-01 | 1 | MEDIA | -28.4992 | -71.2704 | Sedimento Marino | NE Punta Huasco Sur control | 050-S-Ec | 10
ENSENADA CHAPACO | ANAM | 220046912-C | Cadmio Total | <0.1 | 0.05 | mg/kg | 2022-06-01 | 1 | MEDIA | -28.4992 | -71.2704 | Sedimento Marino | NE Punta Huasco Sur control | 050-S-Ec | 10
ENSENADA CHAPACO | ANAM | 220046912-C | Carbono Orgánico Total | 1323 | 1.323 | % | 2022-06-01 | 1 | NADA | -28.4992 | -71.2704 | Sedimento Marino | NE Punta Huasco Sur control | 050-S-Ec | 10
ENSENADA CHAPACO | ANAM | 220046912-C | Cobre Total | 5.9 | 5.9 | mg/kg | 2022-06-01 | 1 | NADA | -28.4992 | -71.2704 | Sedimento Marino | NE Punta Huasco Sur control | 050-S-Ec | 10
ENSENADA CHAPACO | ANAM | 220046912-C | Criseno | <0.08 | 0.04 | mg/kg | 2022-06-01 | 1 | MEDIA | -28.4992 | -71.2704 | Sedimento Marino | NE Punta Huasco Sur control | 050-S-Ec | 10
ENSENADA CHAPACO | ANAM | 220046912-C | Cromo Total | 14.2 | 14.2 | mg/kg | 2022-06-01 | 1 | NADA | -28.4992 | -71.2704 | Sedimento Marino | NE Punta Huasco Sur control | 050-S-Ec | 10
ENSENADA CHAPACO | ANAM | 220046912-C | Díbenzo(a,h)antraceno | <0.16 | 0.08 | mg/kg | 2022-06-01 | 1 | MEDIA | -28.4992 | -71.2704 | Sedimento Marino | NE Punta Huasco Sur control | 050-S-Ec | 10
ENSENADA CHAPACO | ANAM | 220046912-C | Fango | 0.34 | 0.34 | % | 2022-06-01 | 1 | NADA | -28.4992 | -71.2704 | Sedimento Marino | NE Punta Huasco Sur control | 050-S-Ec | 10
ENSENADA CHAPACO | ANAM | 220046912-C | Fenantreno | <0.08 | 0.04 | mg/kg | 2022-06-01 | 1 | MEDIA | -28.4992 | -71.2704 | Sedimento Marino | NE Punta Huasco Sur control | 050-S-Ec | 10
ENSENADA CHAPACO | ANAM | 220046912-C | Fluoranteno | <0.16 | 0.08 | mg/kg | 2022-06-01 | 1 | MEDIA | -28.4992 | -71.2704 | Sedimento Marino | NE Punta Huasco Sur control | 050-S-Ec | 10
ENSENADA CHAPACO | ANAM | 220046912-C | Fluoreno | <0.3 | 0.15 | mg/kg | 2022-06-01 | 1 | MEDIA | -28.4992 | -71.2704 | Sedimento Marino | NE Punta Huasco Sur control | 050-S-Ec | 10
ENSENADA CHAPACO | ANAM | 220046912-C | Fósforo Total | 704.3 | 704.3 | mg/kg | 2022-06-01 | 1 | NADA | -28.4992 | -71.2704 | Sedimento Marino | NE Punta Huasco Sur control | 050-S-Ec | 10
ENSENADA CHAPACO | ANAM | 220046912-C | Grava Muy Fina 2.0mm | 38.67 | 38.67 | % | 2022-06-01 | 1 | NADA | -28.4992 | -71.2704 | Sedimento Marino | NE Punta Huasco Sur control | 050-S-Ec | 10
ENSENADA CHAPACO | ANAM | 220046912-C | HF C34-C50 | <10 | 5 | mg/kg | 2022-06-01 | 1 | MEDIA | -28.4992 | -71.2704 | Sedimento Marino | NE Punta Huasco Sur control | 050-S-Ec | 10
ENSENADA CHAPACO | ANAM | 220046912-C | Indeno(1 2 3-cd)pireno | <0.08 | 0.04 | mg/kg | 2022-06-01 | 1 | MEDIA | -28.4992 | -71.2704 | Sedimento Marino | NE Punta Huasco Sur control | 050-S-Ec | 10
ENSENADA CHAPACO | ANAM | 220046912-C | Materia Orgánica | 2.28 | 2.28 | % | 2022-06-01 | 1 | NADA | -28.4992 | -71.2704 | Sedimento Marino | NE Punta Huasco Sur control | 050-S-Ec | 10
ENSENADA CHAPACO | ANAM | 220046912-C | Mercurio Total | <0.01 | 0.005 | mg/kg | 2022-06-01 | 1 | MEDIA | -28.4992 | -71.2704 | Sedimento Marino | NE Punta Huasco Sur control | 050-S-Ec | 10
ENSENADA CHAPACO | ANAM | 220046912-C | Naftaleno | <0.8 | 0.4 | mg/kg | 2022-06-01 | 1 | MEDIA | -28.4992 | -71.2704 | Sedimento Marino | NE Punta Huasco Sur control | 050-S-Ec | 10
ENSENADA CHAPACO | ANAM | 220046912-C | Nitrógeno Total | 540 | 540 | mg/kg | 2022-06-01 | 1 | NADA | -28.4992 | -71.2704 | Sedimento Marino | NE Punta Huasco Sur control | 050-S-Ec | 10
ENSENADA CHAPACO | ANAM | 220046912-C | Pireno | <0.08 | 0.04 | mg/kg | 2022-06-01 | 1 | MEDIA | -28.4992 | -71.2704 | Sedimento Marino | NE Punta Huasco Sur control | 050-S-Ec | 10
ENSENADA CHAPACO | ANAM | 220046912-C | Plomo Total | <1.2 | 0.6 | mg/kg | 2022-06-01 | 1 | MEDIA | -28.4992 | -71.2704 | Sedimento Marino | NE Punta Huasco Sur control | 050-S-Ec | 10