## Tocopilla 2023
CUERPO DE AGUA | Laboratorio | Codigo de informe de laboratorio | PARAMETRO | VALOR (INFORME LABORATORIO) | VALOR (LUEGO DE APLICADO EL CRITERIO) | UNIDAD | FECHA MUESTREO | SEMESTRE | CRITERIO (SE APLICA A VALORES BAJO LIMITE DE DETECCIÓN) | Coordenada X POAL (latidud decimal) | Coordenada Y POAL (longitud decimal) | MATRIZ | TOPONIMO | CODIGO ESTACIÓN | PROFUNDIDAD ESTACIÓN (mts)
TOCOPILLA | ANAM | 230105122-C | Acenafteno | <0.8 | 0.4 | mg/kg | 2023-05-30 | 1 | MEDIA | -22.0661 | -70.1943 | Sedimento Marino | Estación Control Punta Duendes | 013-S-To | 8.5
TOCOPILLA | ANAM | 230105122-C | Acenaftileno | <1.5 | 0.75 | mg/kg | 2023-05-30 | 1 | MEDIA | -22.0661 | -70.1943 | Sedimento Marino | Estación Control Punta Duendes | 013-S-To | 8.5
TOCOPILLA | ANAM | 230105122-C | Antraceno | <0.1 | 0.05 | mg/kg | 2023-05-30 | 1 | MEDIA | -22.0661 | -70.1943 | Sedimento Marino | Estación Control Punta Duendes | 013-S-To | 8.5
TOCOPILLA | ANAM | 230105122-C | Arena Fina 0.125mm | 70.38 | 70.38 | % | 2023-05-30 | 1 | NADA | -22.0661 | -70.1943 | Sedimento Marino | Estación Control Punta Duendes | 013-S-To | 8.5
TOCOPILLA | ANAM | 230105122-C | Arena Gruesa 0.5 | 0.09 | 0.09 | % | 2023-05-30 | 1 | NADA | -22.0661 | -70.1943 | Sedimento Marino | Estación Control Punta Duendes | 013-S-To | 8.5
TOCOPILLA | ANAM | 230105122-C | Arena Media 0.25mm | 11.82 | 11.82 | % | 2023-05-30 | 1 | NADA | -22.0661 | -70.1943 | Sedimento Marino | Estación Control Punta Duendes | 013-S-To | 8.5
TOCOPILLA | ANAM | 230105122-C | Arena Muy Fina 0.063mm | 16.63 | 16.63 | % | 2023-05-30 | 1 | NADA | -22.0661 | -70.1943 | Sedimento Marino | Estación Control Punta Duendes | 013-S-To | 8.5
TOCOPILLA | ANAM | 230105122-C | Arena Muy Gruesa 1.0mm | 0.01 | 0.01 | % | 2023-05-30 | 1 | NADA | -22.0661 | -70.1943 | Sedimento Marino | Estación Control Punta Duendes | 013-S-To | 8.5
TOCOPILLA | ANAM | 230105122-C | Arsénico Total | 331.3 | 331.3 | mg/kg | 2023-05-30 | 1 | NADA | -22.0661 | -70.1943 | Sedimento Marino | Estación Control Punta Duendes | 013-S-To | 8.5
TOCOPILLA | ANAM | 230105122-C | Benzo(a)antraceno | <0.08 | 0.04 | mg/kg | 2023-05-30 | 1 | MEDIA | -22.0661 | -70.1943 | Sedimento Marino | Estación Control Punta Duendes | 013-S-To | 8.5
TOCOPILLA | ANAM | 230105122-C | Benzo(a)pireno | <0.08 | 0.04 | mg/kg | 2023-05-30 | 1 | MEDIA | -22.0661 | -70.1943 | Sedimento Marino | Estación Control Punta Duendes | 013-S-To | 8.5
TOCOPILLA | ANAM | 230105122-C | Benzo(b)fluoranteno | <0.16 | 0.08 | mg/kg | 2023-05-30 | 1 | MEDIA | -22.0661 | -70.1943 | Sedimento Marino | Estación Control Punta Duendes | 013-S-To | 8.5
TOCOPILLA | ANAM | 230105122-C | Benzo(ghi)perileno | <0.16 | 0.08 | mg/kg | 2023-05-30 | 1 | MEDIA | -22.0661 | -70.1943 | Sedimento Marino | Estación Control Punta Duendes | 013-S-To | 8.5
TOCOPILLA | ANAM | 230105122-C | Benzo(k)fluoranteno | <0.08 | 0.04 | mg/kg | 2023-05-30 | 1 | MEDIA | -22.0661 | -70.1943 | Sedimento Marino | Estación Control Punta Duendes | 013-S-To | 8.5
TOCOPILLA | ANAM | 230105122-C | Cadmio Total | 17.8 | 17.8 | mg/kg | 2023-05-30 | 1 | NADA | -22.0661 | -70.1943 | Sedimento Marino | Estación Control Punta Duendes | 013-S-To | 8.5
TOCOPILLA | ANAM | 230105122-C | Carbono Orgánico Total | 0.215 | 0.215 | % | 2023-05-30 | 1 | NADA | -22.0661 | -70.1943 | Sedimento Marino | Estación Control Punta Duendes | 013-S-To | 8.5
TOCOPILLA | ANAM | 230105122-C | Cobre Total | 2083.8 | 2083.8 | mg/kg | 2023-05-30 | 1 | NADA | -22.0661 | -70.1943 | Sedimento Marino | Estación Control Punta Duendes | 013-S-To | 8.5
TOCOPILLA | ANAM | 230105122-C | Criseno | <0.08 | 0.04 | mg/kg | 2023-05-30 | 1 | MEDIA | -22.0661 | -70.1943 | Sedimento Marino | Estación Control Punta Duendes | 013-S-To | 8.5
TOCOPILLA | ANAM | 230105122-C | Cromo Total | 126.7 | 126.7 | mg/kg | 2023-05-30 | 1 | NADA | -22.0661 | -70.1943 | Sedimento Marino | Estación Control Punta Duendes | 013-S-To | 8.5
TOCOPILLA | ANAM | 230105122-C | Díbenzo(a,h)antraceno | <0.16 | 0.08 | mg/kg | 2023-05-30 | 1 | MEDIA | -22.0661 | -70.1943 | Sedimento Marino | Estación Control Punta Duendes | 013-S-To | 8.5
TOCOPILLA | ANAM | 230105122-C | Fango | 1.07 | 1.07 | % | 2023-05-30 | 1 | NADA | -22.0661 | -70.1943 | Sedimento Marino | Estación Control Punta Duendes | 013-S-To | 8.5
TOCOPILLA | ANAM | 230105122-C | Fenantreno | <0.08 | 0.04 | mg/kg | 2023-05-30 | 1 | MEDIA | -22.0661 | -70.1943 | Sedimento Marino | Estación Control Punta Duendes | 013-S-To | 8.5
TOCOPILLA | ANAM | 230105122-C | Fluoranteno | <0.16 | 0.08 | mg/kg | 2023-05-30 | 1 | MEDIA | -22.0661 | -70.1943 | Sedimento Marino | Estación Control Punta Duendes | 013-S-To | 8.5
TOCOPILLA | ANAM | 230105122-C | Fluoreno | <0.3 | 0.15 | mg/kg | 2023-05-30 | 1 | MEDIA | -22.0661 | -70.1943 | Sedimento Marino | Estación Control Punta Duendes | 013-S-To | 8.5
TOCOPILLA | ANAM | 230105122-C | Fósforo Total | 120.5 | 120.5 | mg/kg | 2023-05-30 | 1 | NADA | -22.0661 | -70.1943 | Sedimento Marino | Estación Control Punta Duendes | 013-S-To | 8.5
TOCOPILLA | ANAM | 230105122-C | Grava Muy Fina 2.0mm | 0 | 0 | % | 2023-05-30 | 1 | NADA | -22.0661 | -70.1943 | Sedimento Marino | Estación Control Punta Duendes | 013-S-To | 8.5
TOCOPILLA | ANAM | 230105122-C | HF C34-C50 | <10 | 5 | mg/kg | 2023-05-30 | 1 | MEDIA | -22.0661 | -70.1943 | Sedimento Marino | Estación Control Punta Duendes | 013-S-To | 8.5
TOCOPILLA | ANAM | 230105122-C | Indeno(1 2 3-cd)pireno | <0.08 | 0.04 | mg/kg | 2023-05-30 | 1 | MEDIA | -22.0661 | -70.1943 | Sedimento Marino | Estación Control Punta Duendes | 013-S-To | 8.5
TOCOPILLA | ANAM | 230105122-C | Materia Orgánica | 0.37 | 0.37 | % | 2023-05-30 | 1 | NADA | -22.0661 | -70.1943 | Sedimento Marino | Estación Control Punta Duendes | 013-S-To | 8.5
TOCOPILLA | ANAM | 230105122-C | Mercurio Total | <0.01 | 0.005 | mg/kg | 2023-05-30 | 1 | MEDIA | -22.0661 | -70.1943 | Sedimento Marino | Estación Control Punta Duendes | 013-S-To | 8.5
TOCOPILLA | ANAM | 230105122-C | Naftaleno | <0.8 | 0.4 | mg/kg | 2023-05-30 | 1 | MEDIA | -22.0661 | -70.1943 | Sedimento Marino | Estación Control Punta Duendes | 013-S-To | 8.5
TOCOPILLA | ANAM | 230105122-C | Nitrógeno Total | 40 | 40 | mg/kg | 2023-05-30 | 1 | NADA | -22.0661 | -70.1943 | Sedimento Marino | Estación Control Punta Duendes | 013-S-To | 8.5
TOCOPILLA | ANAM | 230105122-C | Pireno | <0.08 | 0.04 | mg/kg | 2023-05-30 | 1 | MEDIA | -22.0661 | -70.1943 | Sedimento Marino | Estación Control Punta Duendes | 013-S-To | 8.5
TOCOPILLA | ANAM | 230105122-C | Plomo Total | <1.2 | 0.6 | mg/kg | 2023-05-30 | 1 | MEDIA | -22.0661 | -70.1943 | Sedimento Marino | Estación Control Punta Duendes | 013-S-To | 8.5
TOCOPILLA | ANAM | 230105122-C | Acenafteno | <0.8 | 0.4 | mg/kg | 2023-05-30 | 1 | MEDIA | -22.0844 | -70.2025 | Sedimento Marino | Altura Calle Washington | 050-S-To | 10.5
TOCOPILLA | ANAM | 230105122-C | Acenaftileno | <1.5 | 0.75 | mg/kg | 2023-05-30 | 1 | MEDIA | -22.0844 | -70.2025 | Sedimento Marino | Altura Calle Washington | 050-S-To | 10.5
TOCOPILLA | ANAM | 230105122-C | Antraceno | <0.1 | 0.05 | mg/kg | 2023-05-30 | 1 | MEDIA | -22.0844 | -70.2025 | Sedimento Marino | Altura Calle Washington | 050-S-To | 10.5
TOCOPILLA | ANAM | 230105122-C | Arena Fina 0.125mm | 11.91 | 11.91 | % | 2023-05-30 | 1 | NADA | -22.0844 | -70.2025 | Sedimento Marino | Altura Calle Washington | 050-S-To | 10.5
TOCOPILLA | ANAM | 230105122-C | Arena Gruesa 0.5 | 13.48 | 13.48 | % | 2023-05-30 | 1 | NADA | -22.0844 | -70.2025 | Sedimento Marino | Altura Calle Washington | 050-S-To | 10.5
TOCOPILLA | ANAM | 230105122-C | Arena Media 0.25mm | 73.19 | 73.19 | % | 2023-05-30 | 1 | NADA | -22.0844 | -70.2025 | Sedimento Marino | Altura Calle Washington | 050-S-To | 10.5
TOCOPILLA | ANAM | 230105122-C | Arena Muy Fina 0.063mm | 0.57 | 0.57 | % | 2023-05-30 | 1 | NADA | -22.0844 | -70.2025 | Sedimento Marino | Altura Calle Washington | 050-S-To | 10.5
TOCOPILLA | ANAM | 230105122-C | Arena Muy Gruesa 1.0mm | 0.13 | 0.13 | % | 2023-05-30 | 1 | NADA | -22.0844 | -70.2025 | Sedimento Marino | Altura Calle Washington | 050-S-To | 10.5
TOCOPILLA | ANAM | 230105122-C | Arsénico Total | 159.7 | 159.7 | mg/kg | 2023-05-30 | 1 | NADA | -22.0844 | -70.2025 | Sedimento Marino | Altura Calle Washington | 050-S-To | 10.5
TOCOPILLA | ANAM | 230105122-C | Benzo(a)antraceno | <0.08 | 0.04 | mg/kg | 2023-05-30 | 1 | MEDIA | -22.0844 | -70.2025 | Sedimento Marino | Altura Calle Washington | 050-S-To | 10.5
TOCOPILLA | ANAM | 230105122-C | Benzo(a)pireno | <0.08 | 0.04 | mg/kg | 2023-05-30 | 1 | MEDIA | -22.0844 | -70.2025 | Sedimento Marino | Altura Calle Washington | 050-S-To | 10.5
TOCOPILLA | ANAM | 230105122-C | Benzo(b)fluoranteno | <0.16 | 0.08 | mg/kg | 2023-05-30 | 1 | MEDIA | -22.0844 | -70.2025 | Sedimento Marino | Altura Calle Washington | 050-S-To | 10.5
TOCOPILLA | ANAM | 230105122-C | Benzo(ghi)perileno | <0.16 | 0.08 | mg/kg | 2023-05-30 | 1 | MEDIA | -22.0844 | -70.2025 | Sedimento Marino | Altura Calle Washington | 050-S-To | 10.5
TOCOPILLA | ANAM | 230105122-C | Benzo(k)fluoranteno | <0.08 | 0.04 | mg/kg | 2023-05-30 | 1 | MEDIA | -22.0844 | -70.2025 | Sedimento Marino | Altura Calle Washington | 050-S-To | 10.5
TOCOPILLA | ANAM | 230105122-C | Cadmio Total | 10 | 10 | mg/kg | 2023-05-30 | 1 | NADA | -22.0844 | -70.2025 | Sedimento Marino | Altura Calle Washington | 050-S-To | 10.5
TOCOPILLA | ANAM | 230105122-C | Carbono Orgánico Total | 0.806 | 0.806 | % | 2023-05-30 | 1 | NADA | -22.0844 | -70.2025 | Sedimento Marino | Altura Calle Washington | 050-S-To | 10.5
TOCOPILLA | ANAM | 230105122-C | Cobre Total | 3215.1 | 3215.1 | mg/kg | 2023-05-30 | 1 | NADA | -22.0844 | -70.2025 | Sedimento Marino | Altura Calle Washington | 050-S-To | 10.5
TOCOPILLA | ANAM | 230105122-C | Criseno | <0.08 | 0.04 | mg/kg | 2023-05-30 | 1 | MEDIA | -22.0844 | -70.2025 | Sedimento Marino | Altura Calle Washington | 050-S-To | 10.5
TOCOPILLA | ANAM | 230105122-C | Cromo Total | 55.7 | 55.7 | mg/kg | 2023-05-30 | 1 | NADA | -22.0844 | -70.2025 | Sedimento Marino | Altura Calle Washington | 050-S-To | 10.5
TOCOPILLA | ANAM | 230105122-C | Díbenzo(a,h)antraceno | <0.16 | 0.08 | mg/kg | 2023-05-30 | 1 | MEDIA | -22.0844 | -70.2025 | Sedimento Marino | Altura Calle Washington | 050-S-To | 10.5
TOCOPILLA | ANAM | 230105122-C | Fango | 0.59 | 0.59 | % | 2023-05-30 | 1 | NADA | -22.0844 | -70.2025 | Sedimento Marino | Altura Calle Washington | 050-S-To | 10.5
TOCOPILLA | ANAM | 230105122-C | Fenantreno | <0.08 | 0.04 | mg/kg | 2023-05-30 | 1 | MEDIA | -22.0844 | -70.2025 | Sedimento Marino | Altura Calle Washington | 050-S-To | 10.5
TOCOPILLA | ANAM | 230105122-C | Fluoranteno | <0.16 | 0.08 | mg/kg | 2023-05-30 | 1 | MEDIA | -22.0844 | -70.2025 | Sedimento Marino | Altura Calle Washington | 050-S-To | 10.5
TOCOPILLA | ANAM | 230105122-C | Fluoreno | <0.3 | 0.15 | mg/kg | 2023-05-30 | 1 | MEDIA | -22.0844 | -70.2025 | Sedimento Marino | Altura Calle Washington | 050-S-To | 10.5
TOCOPILLA | ANAM | 230105122-C | Fósforo Total | <0.5 | 0.25 | mg/kg | 2023-05-30 | 1 | MEDIA | -22.0844 | -70.2025 | Sedimento Marino | Altura Calle Washington | 050-S-To | 10.5
TOCOPILLA | ANAM | 230105122-C | Grava Muy Fina 2.0mm | 0.13 | 0.13 | % | 2023-05-30 | 1 | NADA | -22.0844 | -70.2025 | Sedimento Marino | Altura Calle Washington | 050-S-To | 10.5
TOCOPILLA | ANAM | 230105122-C | HF C34-C50 | <10 | 5 | mg/kg | 2023-05-30 | 1 | MEDIA | -22.0844 | -70.2025 | Sedimento Marino | Altura Calle Washington | 050-S-To | 10.5
TOCOPILLA | ANAM | 230105122-C | Indeno(1 2 3-cd)pireno | <0.08 | 0.04 | mg/kg | 2023-05-30 | 1 | MEDIA | -22.0844 | -70.2025 | Sedimento Marino | Altura Calle Washington | 050-S-To | 10.5
TOCOPILLA | ANAM | 230105122-C | Materia Orgánica | 1.39 | 1.39 | % | 2023-05-30 | 1 | NADA | -22.0844 | -70.2025 | Sedimento Marino | Altura Calle Washington | 050-S-To | 10.5
TOCOPILLA | ANAM | 230105122-C | Mercurio Total | <0.01 | 0.005 | mg/kg | 2023-05-30 | 1 | MEDIA | -22.0844 | -70.2025 | Sedimento Marino | Altura Calle Washington | 050-S-To | 10.5
TOCOPILLA | ANAM | 230105122-C | Naftaleno | <0.8 | 0.4 | mg/kg | 2023-05-30 | 1 | MEDIA | -22.0844 | -70.2025 | Sedimento Marino | Altura Calle Washington | 050-S-To | 10.5
TOCOPILLA | ANAM | 230105122-C | Nitrógeno Total | 370 | 370 | mg/kg | 2023-05-30 | 1 | NADA | -22.0844 | -70.2025 | Sedimento Marino | Altura Calle Washington | 050-S-To | 10.5
TOCOPILLA | ANAM | 230105122-C | Pireno | <0.08 | 0.04 | mg/kg | 2023-05-30 | 1 | MEDIA | -22.0844 | -70.2025 | Sedimento Marino | Altura Calle Washington | 050-S-To | 10.5
TOCOPILLA | ANAM | 230105122-C | Plomo Total | <1.2 | 0.6 | mg/kg | 2023-05-30 | 1 | MEDIA | -22.0844 | -70.2025 | Sedimento Marino | Altura Calle Washington | 050-S-To | 10.5
TOCOPILLA | ANAM | 230105122-C | Acenafteno | <0.8 | 0.4 | mg/kg | 2023-05-30 | 1 | MEDIA | -22.0931 | -70.2072 | Sedimento Marino | Muelle SOQUIMICH | 100-S-To | 12.5
TOCOPILLA | ANAM | 230105122-C | Acenaftileno | <1.5 | 0.75 | mg/kg | 2023-05-30 | 1 | MEDIA | -22.0931 | -70.2072 | Sedimento Marino | Muelle SOQUIMICH | 100-S-To | 12.5
TOCOPILLA | ANAM | 230105122-C | Antraceno | <0.1 | 0.05 | mg/kg | 2023-05-30 | 1 | MEDIA | -22.0931 | -70.2072 | Sedimento Marino | Muelle SOQUIMICH | 100-S-To | 12.5
TOCOPILLA | ANAM | 230105122-C | Arena Fina 0.125mm | 4.12 | 4.12 | % | 2023-05-30 | 1 | NADA | -22.0931 | -70.2072 | Sedimento Marino | Muelle SOQUIMICH | 100-S-To | 12.5
TOCOPILLA | ANAM | 230105122-C | Arena Gruesa 0.5 | 24.84 | 24.84 | % | 2023-05-30 | 1 | NADA | -22.0931 | -70.2072 | Sedimento Marino | Muelle SOQUIMICH | 100-S-To | 12.5
TOCOPILLA | ANAM | 230105122-C | Arena Media 0.25mm | 27.62 | 27.62 | % | 2023-05-30 | 1 | NADA | -22.0931 | -70.2072 | Sedimento Marino | Muelle SOQUIMICH | 100-S-To | 12.5
TOCOPILLA | ANAM | 230105122-C | Arena Muy Fina 0.063mm | 0.5 | 0.5 | % | 2023-05-30 | 1 | NADA | -22.0931 | -70.2072 | Sedimento Marino | Muelle SOQUIMICH | 100-S-To | 12.5
TOCOPILLA | ANAM | 230105122-C | Arena Muy Gruesa 1.0mm | 17.43 | 17.43 | % | 2023-05-30 | 1 | NADA | -22.0931 | -70.2072 | Sedimento Marino | Muelle SOQUIMICH | 100-S-To | 12.5
TOCOPILLA | ANAM | 230105122-C | Arsénico Total | 12.5 | 12.5 | mg/kg | 2023-05-30 | 1 | NADA | -22.0931 | -70.2072 | Sedimento Marino | Muelle SOQUIMICH | 100-S-To | 12.5
TOCOPILLA | ANAM | 230105122-C | Benzo(a)antraceno | <0.08 | 0.04 | mg/kg | 2023-05-30 | 1 | MEDIA | -22.0931 | -70.2072 | Sedimento Marino | Muelle SOQUIMICH | 100-S-To | 12.5
TOCOPILLA | ANAM | 230105122-C | Benzo(a)pireno | <0.08 | 0.04 | mg/kg | 2023-05-30 | 1 | MEDIA | -22.0931 | -70.2072 | Sedimento Marino | Muelle SOQUIMICH | 100-S-To | 12.5
TOCOPILLA | ANAM | 230105122-C | Benzo(b)fluoranteno | 0.18 | 0.18 | mg/kg | 2023-05-30 | 1 | NADA | -22.0931 | -70.2072 | Sedimento Marino | Muelle SOQUIMICH | 100-S-To | 12.5
TOCOPILLA | ANAM | 230105122-C | Benzo(ghi)perileno | <0.16 | 0.08 | mg/kg | 2023-05-30 | 1 | MEDIA | -22.0931 | -70.2072 | Sedimento Marino | Muelle SOQUIMICH | 100-S-To | 12.5
TOCOPILLA | ANAM | 230105122-C | Benzo(k)fluoranteno | <0.08 | 0.04 | mg/kg | 2023-05-30 | 1 | MEDIA | -22.0931 | -70.2072 | Sedimento Marino | Muelle SOQUIMICH | 100-S-To | 12.5
TOCOPILLA | ANAM | 230105122-C | Cadmio Total | <0.1 | 0.05 | mg/kg | 2023-05-30 | 1 | MEDIA | -22.0931 | -70.2072 | Sedimento Marino | Muelle SOQUIMICH | 100-S-To | 12.5
TOCOPILLA | ANAM | 230105122-C | Carbono Orgánico Total | 1166 | 1.166 | % | 2023-05-30 | 1 | NADA | -22.0931 | -70.2072 | Sedimento Marino | Muelle SOQUIMICH | 100-S-To | 12.5
TOCOPILLA | ANAM | 230105122-C | Cobre Total | 146.8 | 146.8 | mg/kg | 2023-05-30 | 1 | NADA | -22.0931 | -70.2072 | Sedimento Marino | Muelle SOQUIMICH | 100-S-To | 12.5
TOCOPILLA | ANAM | 230105122-C | Criseno | 0.1 | 0.1 | mg/kg | 2023-05-30 | 1 | NADA | -22.0931 | -70.2072 | Sedimento Marino | Muelle SOQUIMICH | 100-S-To | 12.5
TOCOPILLA | ANAM | 230105122-C | Cromo Total | 17.8 | 17.8 | mg/kg | 2023-05-30 | 1 | NADA | -22.0931 | -70.2072 | Sedimento Marino | Muelle SOQUIMICH | 100-S-To | 12.5
TOCOPILLA | ANAM | 230105122-C | Díbenzo(a,h)antraceno | <0.16 | 0.08 | mg/kg | 2023-05-30 | 1 | MEDIA | -22.0931 | -70.2072 | Sedimento Marino | Muelle SOQUIMICH | 100-S-To | 12.5
TOCOPILLA | ANAM | 230105122-C | Fango | 0.29 | 0.29 | % | 2023-05-30 | 1 | NADA | -22.0931 | -70.2072 | Sedimento Marino | Muelle SOQUIMICH | 100-S-To | 12.5
TOCOPILLA | ANAM | 230105122-C | Fenantreno | 0.09 | 0.09 | mg/kg | 2023-05-30 | 1 | NADA | -22.0931 | -70.2072 | Sedimento Marino | Muelle SOQUIMICH | 100-S-To | 12.5
TOCOPILLA | ANAM | 230105122-C | Fluoranteno | 0.18 | 0.18 | mg/kg | 2023-05-30 | 1 | NADA | -22.0931 | -70.2072 | Sedimento Marino | Muelle SOQUIMICH | 100-S-To | 12.5
TOCOPILLA | ANAM | 230105122-C | Fluoreno | <0.3 | 0.15 | mg/kg | 2023-05-30 | 1 | MEDIA | -22.0931 | -70.2072 | Sedimento Marino | Muelle SOQUIMICH | 100-S-To | 12.5
TOCOPILLA | ANAM | 230105122-C | Fósforo Total | 887.4 | 887.4 | mg/kg | 2023-05-30 | 1 | NADA | -22.0931 | -70.2072 | Sedimento Marino | Muelle SOQUIMICH | 100-S-To | 12.5
TOCOPILLA | ANAM | 230105122-C | Grava Muy Fina 2.0mm | 25.2 | 25.2 | % | 2023-05-30 | 1 | NADA | -22.0931 | -70.2072 | Sedimento Marino | Muelle SOQUIMICH | 100-S-To | 12.5
TOCOPILLA | ANAM | 230105122-C | HF C34-C50 | <10 | 5 | mg/kg | 2023-05-30 | 1 | MEDIA | -22.0931 | -70.2072 | Sedimento Marino | Muelle SOQUIMICH | 100-S-To | 12.5
TOCOPILLA | ANAM | 230105122-C | Indeno(1 2 3-cd)pireno | 0.15 | 0.15 | mg/kg | 2023-05-30 | 1 | NADA | -22.0931 | -70.2072 | Sedimento Marino | Muelle SOQUIMICH | 100-S-To | 12.5
TOCOPILLA | ANAM | 230105122-C | Materia Orgánica | 2.01 | 2.01 | % | 2023-05-30 | 1 | NADA | -22.0931 | -70.2072 | Sedimento Marino | Muelle SOQUIMICH | 100-S-To | 12.5
TOCOPILLA | ANAM | 230105122-C | Mercurio Total | <0.01 | 0.005 | mg/kg | 2023-05-30 | 1 | MEDIA | -22.0931 | -70.2072 | Sedimento Marino | Muelle SOQUIMICH | 100-S-To | 12.5
TOCOPILLA | ANAM | 230105122-C | Naftaleno | <0.8 | 0.4 | mg/kg | 2023-05-30 | 1 | MEDIA | -22.0931 | -70.2072 | Sedimento Marino | Muelle SOQUIMICH | 100-S-To | 12.5
TOCOPILLA | ANAM | 230105122-C | Nitrógeno Total | 430 | 430 | mg/kg | 2023-05-30 | 1 | NADA | -22.0931 | -70.2072 | Sedimento Marino | Muelle SOQUIMICH | 100-S-To | 12.5
TOCOPILLA | ANAM | 230105122-C | Pireno | 0.12 | 0.12 | mg/kg | 2023-05-30 | 1 | NADA | -22.0931 | -70.2072 | Sedimento Marino | Muelle SOQUIMICH | 100-S-To | 12.5
TOCOPILLA | ANAM | 230105122-C | Plomo Total | <1.2 | 0.6 | mg/kg | 2023-05-30 | 1 | MEDIA | -22.0931 | -70.2072 | Sedimento Marino | Muelle SOQUIMICH | 100-S-To | 12.5
TOCOPILLA | ANAM | 230105122-C | Acenafteno | <0.8 | 0.4 | mg/kg | 2023-05-30 | 1 | MEDIA | -22.0931 | -70.2147 | Sedimento Marino | Lado Derecho Muelle Carbón | 110-S-To | 12.3
TOCOPILLA | ANAM | 230105122-C | Acenaftileno | <1.5 | 0.75 | mg/kg | 2023-05-30 | 1 | MEDIA | -22.0931 | -70.2147 | Sedimento Marino | Lado Derecho Muelle Carbón | 110-S-To | 12.3
TOCOPILLA | ANAM | 230105122-C | Antraceno | <0.1 | 0.05 | mg/kg | 2023-05-30 | 1 | MEDIA | -22.0931 | -70.2147 | Sedimento Marino | Lado Derecho Muelle Carbón | 110-S-To | 12.3
TOCOPILLA | ANAM | 230105122-C | Arena Fina 0.125mm | 10.78 | 10.78 | % | 2023-05-30 | 1 | NADA | -22.0931 | -70.2147 | Sedimento Marino | Lado Derecho Muelle Carbón | 110-S-To | 12.3
TOCOPILLA | ANAM | 230105122-C | Arena Gruesa 0.5 | 20.06 | 20.06 | % | 2023-05-30 | 1 | NADA | -22.0931 | -70.2147 | Sedimento Marino | Lado Derecho Muelle Carbón | 110-S-To | 12.3
TOCOPILLA | ANAM | 230105122-C | Arena Media 0.25mm | 46.2 | 46.2 | % | 2023-05-30 | 1 | NADA | -22.0931 | -70.2147 | Sedimento Marino | Lado Derecho Muelle Carbón | 110-S-To | 12.3
TOCOPILLA | ANAM | 230105122-C | Arena Muy Fina 0.063mm | 1.71 | 1.71 | % | 2023-05-30 | 1 | NADA | -22.0931 | -70.2147 | Sedimento Marino | Lado Derecho Muelle Carbón | 110-S-To | 12.3
TOCOPILLA | ANAM | 230105122-C | Arena Muy Gruesa 1.0mm | 6.42 | 6.42 | % | 2023-05-30 | 1 | NADA | -22.0931 | -70.2147 | Sedimento Marino | Lado Derecho Muelle Carbón | 110-S-To | 12.3
TOCOPILLA | ANAM | 230105122-C | Arsénico Total | <1.2 | 0.6 | mg/kg | 2023-05-30 | 1 | MEDIA | -22.0931 | -70.2147 | Sedimento Marino | Lado Derecho Muelle Carbón | 110-S-To | 12.3
TOCOPILLA | ANAM | 230105122-C | Benzo(a)antraceno | <0.08 | 0.04 | mg/kg | 2023-05-30 | 1 | MEDIA | -22.0931 | -70.2147 | Sedimento Marino | Lado Derecho Muelle Carbón | 110-S-To | 12.3
TOCOPILLA | ANAM | 230105122-C | Benzo(a)pireno | <0.08 | 0.04 | mg/kg | 2023-05-30 | 1 | MEDIA | -22.0931 | -70.2147 | Sedimento Marino | Lado Derecho Muelle Carbón | 110-S-To | 12.3
TOCOPILLA | ANAM | 230105122-C | Benzo(b)fluoranteno | <0.16 | 0.08 | mg/kg | 2023-05-30 | 1 | MEDIA | -22.0931 | -70.2147 | Sedimento Marino | Lado Derecho Muelle Carbón | 110-S-To | 12.3
TOCOPILLA | ANAM | 230105122-C | Benzo(ghi)perileno | <0.16 | 0.08 | mg/kg | 2023-05-30 | 1 | MEDIA | -22.0931 | -70.2147 | Sedimento Marino | Lado Derecho Muelle Carbón | 110-S-To | 12.3
TOCOPILLA | ANAM | 230105122-C | Benzo(k)fluoranteno | <0.08 | 0.04 | mg/kg | 2023-05-30 | 1 | MEDIA | -22.0931 | -70.2147 | Sedimento Marino | Lado Derecho Muelle Carbón | 110-S-To | 12.3
TOCOPILLA | ANAM | 230105122-C | Cadmio Total | <0.1 | 0.05 | mg/kg | 2023-05-30 | 1 | MEDIA | -22.0931 | -70.2147 | Sedimento Marino | Lado Derecho Muelle Carbón | 110-S-To | 12.3
TOCOPILLA | ANAM | 230105122-C | Carbono Orgánico Total | 1624 | 1.624 | % | 2023-05-30 | 1 | NADA | -22.0931 | -70.2147 | Sedimento Marino | Lado Derecho Muelle Carbón | 110-S-To | 12.3
TOCOPILLA | ANAM | 230105122-C | Cobre Total | 130.3 | 130.3 | mg/kg | 2023-05-30 | 1 | NADA | -22.0931 | -70.2147 | Sedimento Marino | Lado Derecho Muelle Carbón | 110-S-To | 12.3
TOCOPILLA | ANAM | 230105122-C | Criseno | <0.08 | 0.04 | mg/kg | 2023-05-30 | 1 | MEDIA | -22.0931 | -70.2147 | Sedimento Marino | Lado Derecho Muelle Carbón | 110-S-To | 12.3
TOCOPILLA | ANAM | 230105122-C | Cromo Total | 16.9 | 16.9 | mg/kg | 2023-05-30 | 1 | NADA | -22.0931 | -70.2147 | Sedimento Marino | Lado Derecho Muelle Carbón | 110-S-To | 12.3
TOCOPILLA | ANAM | 230105122-C | Díbenzo(a,h)antraceno | <0.16 | 0.08 | mg/kg | 2023-05-30 | 1 | MEDIA | -22.0931 | -70.2147 | Sedimento Marino | Lado Derecho Muelle Carbón | 110-S-To | 12.3
TOCOPILLA | ANAM | 230105122-C | Fango | 0.45 | 0.45 | % | 2023-05-30 | 1 | NADA | -22.0931 | -70.2147 | Sedimento Marino | Lado Derecho Muelle Carbón | 110-S-To | 12.3
TOCOPILLA | ANAM | 230105122-C | Fenantreno | <0.08 | 0.04 | mg/kg | 2023-05-30 | 1 | MEDIA | -22.0931 | -70.2147 | Sedimento Marino | Lado Derecho Muelle Carbón | 110-S-To | 12.3
TOCOPILLA | ANAM | 230105122-C | Fluoranteno | <0.16 | 0.08 | mg/kg | 2023-05-30 | 1 | MEDIA | -22.0931 | -70.2147 | Sedimento Marino | Lado Derecho Muelle Carbón | 110-S-To | 12.3
TOCOPILLA | ANAM | 230105122-C | Fluoreno | <0.3 | 0.15 | mg/kg | 2023-05-30 | 1 | MEDIA | -22.0931 | -70.2147 | Sedimento Marino | Lado Derecho Muelle Carbón | 110-S-To | 12.3
TOCOPILLA | ANAM | 230105122-C | Fósforo Total | 1054.9 | 1054.9 | mg/kg | 2023-05-30 | 1 | NADA | -22.0931 | -70.2147 | Sedimento Marino | Lado Derecho Muelle Carbón | 110-S-To | 12.3
TOCOPILLA | ANAM | 230105122-C | Grava Muy Fina 2.0mm | 14.38 | 14.38 | % | 2023-05-30 | 1 | NADA | -22.0931 | -70.2147 | Sedimento Marino | Lado Derecho Muelle Carbón | 110-S-To | 12.3
TOCOPILLA | ANAM | 230105122-C | HF C34-C50 | <10 | 5 | mg/kg | 2023-05-30 | 1 | MEDIA | -22.0931 | -70.2147 | Sedimento Marino | Lado Derecho Muelle Carbón | 110-S-To | 12.3
TOCOPILLA | ANAM | 230105122-C | Indeno(1 2 3-cd)pireno | <0.08 | 0.04 | mg/kg | 2023-05-30 | 1 | MEDIA | -22.0931 | -70.2147 | Sedimento Marino | Lado Derecho Muelle Carbón | 110-S-To | 12.3
TOCOPILLA | ANAM | 230105122-C | Materia Orgánica | 2.8 | 2.8 | % | 2023-05-30 | 1 | NADA | -22.0931 | -70.2147 | Sedimento Marino | Lado Derecho Muelle Carbón | 110-S-To | 12.3
TOCOPILLA | ANAM | 230105122-C | Mercurio Total | <0.01 | 0.005 | mg/kg | 2023-05-30 | 1 | MEDIA | -22.0931 | -70.2147 | Sedimento Marino | Lado Derecho Muelle Carbón | 110-S-To | 12.3
TOCOPILLA | ANAM | 230105122-C | Naftaleno | <0.8 | 0.4 | mg/kg | 2023-05-30 | 1 | MEDIA | -22.0931 | -70.2147 | Sedimento Marino | Lado Derecho Muelle Carbón | 110-S-To | 12.3
TOCOPILLA | ANAM | 230105122-C | Nitrógeno Total | 430 | 430 | mg/kg | 2023-05-30 | 1 | NADA | -22.0931 | -70.2147 | Sedimento Marino | Lado Derecho Muelle Carbón | 110-S-To | 12.3
TOCOPILLA | ANAM | 230105122-C | Pireno | <0.08 | 0.04 | mg/kg | 2023-05-30 | 1 | MEDIA | -22.0931 | -70.2147 | Sedimento Marino | Lado Derecho Muelle Carbón | 110-S-To | 12.3
TOCOPILLA | ANAM | 230105122-C | Plomo Total | <1.2 | 0.6 | mg/kg | 2023-05-30 | 1 | MEDIA | -22.0931 | -70.2147 | Sedimento Marino | Lado Derecho Muelle Carbón | 110-S-To | 12.3
TOCOPILLA | ANAM | 230105122-C | Acenafteno | <0.8 | 0.4 | mg/kg | 2023-05-30 | 1 | MEDIA | -22.0994 | -70.2158 | Sedimento Marino | Frente Villa Chilex | 130-S-To | 9.7
TOCOPILLA | ANAM | 230105122-C | Acenaftileno | <1.5 | 0.75 | mg/kg | 2023-05-30 | 1 | MEDIA | -22.0994 | -70.2158 | Sedimento Marino | Frente Villa Chilex | 130-S-To | 9.7
TOCOPILLA | ANAM | 230105122-C | Antraceno | <0.1 | 0.05 | mg/kg | 2023-05-30 | 1 | MEDIA | -22.0994 | -70.2158 | Sedimento Marino | Frente Villa Chilex | 130-S-To | 9.7
TOCOPILLA | ANAM | 230105122-C | Arena Fina 0.125mm | 67.27 | 67.27 | % | 2023-05-30 | 1 | NADA | -22.0994 | -70.2158 | Sedimento Marino | Frente Villa Chilex | 130-S-To | 9.7
TOCOPILLA | ANAM | 230105122-C | Arena Gruesa 0.5 | 0.79 | 0.79 | % | 2023-05-30 | 1 | NADA | -22.0994 | -70.2158 | Sedimento Marino | Frente Villa Chilex | 130-S-To | 9.7
TOCOPILLA | ANAM | 230105122-C | Arena Media 0.25mm | 25.47 | 25.47 | % | 2023-05-30 | 1 | NADA | -22.0994 | -70.2158 | Sedimento Marino | Frente Villa Chilex | 130-S-To | 9.7
TOCOPILLA | ANAM | 230105122-C | Arena Muy Fina 0.063mm | 6.31 | 6.31 | % | 2023-05-30 | 1 | NADA | -22.0994 | -70.2158 | Sedimento Marino | Frente Villa Chilex | 130-S-To | 9.7
TOCOPILLA | ANAM | 230105122-C | Arena Muy Gruesa 1.0mm | 0.06 | 0.06 | % | 2023-05-30 | 1 | NADA | -22.0994 | -70.2158 | Sedimento Marino | Frente Villa Chilex | 130-S-To | 9.7
TOCOPILLA | ANAM | 230105122-C | Arsénico Total | <1.2 | 0.6 | mg/kg | 2023-05-30 | 1 | MEDIA | -22.0994 | -70.2158 | Sedimento Marino | Frente Villa Chilex | 130-S-To | 9.7
TOCOPILLA | ANAM | 230105122-C | Benzo(a)antraceno | <0.08 | 0.04 | mg/kg | 2023-05-30 | 1 | MEDIA | -22.0994 | -70.2158 | Sedimento Marino | Frente Villa Chilex | 130-S-To | 9.7
TOCOPILLA | ANAM | 230105122-C | Benzo(a)pireno | <0.08 | 0.04 | mg/kg | 2023-05-30 | 1 | MEDIA | -22.0994 | -70.2158 | Sedimento Marino | Frente Villa Chilex | 130-S-To | 9.7
TOCOPILLA | ANAM | 230105122-C | Benzo(b)fluoranteno | <0.16 | 0.08 | mg/kg | 2023-05-30 | 1 | MEDIA | -22.0994 | -70.2158 | Sedimento Marino | Frente Villa Chilex | 130-S-To | 9.7
TOCOPILLA | ANAM | 230105122-C | Benzo(ghi)perileno | <0.16 | 0.08 | mg/kg | 2023-05-30 | 1 | MEDIA | -22.0994 | -70.2158 | Sedimento Marino | Frente Villa Chilex | 130-S-To | 9.7
TOCOPILLA | ANAM | 230105122-C | Benzo(k)fluoranteno | <0.08 | 0.04 | mg/kg | 2023-05-30 | 1 | MEDIA | -22.0994 | -70.2158 | Sedimento Marino | Frente Villa Chilex | 130-S-To | 9.7
TOCOPILLA | ANAM | 230105122-C | Cadmio Total | <0.1 | 0.05 | mg/kg | 2023-05-30 | 1 | MEDIA | -22.0994 | -70.2158 | Sedimento Marino | Frente Villa Chilex | 130-S-To | 9.7
TOCOPILLA | ANAM | 230105122-C | Carbono Orgánico Total | 0.215 | 0.215 | % | 2023-05-30 | 1 | NADA | -22.0994 | -70.2158 | Sedimento Marino | Frente Villa Chilex | 130-S-To | 9.7
TOCOPILLA | ANAM | 230105122-C | Cobre Total | 98.7 | 98.7 | mg/kg | 2023-05-30 | 1 | NADA | -22.0994 | -70.2158 | Sedimento Marino | Frente Villa Chilex | 130-S-To | 9.7
TOCOPILLA | ANAM | 230105122-C | Criseno | <0.08 | 0.04 | mg/kg | 2023-05-30 | 1 | MEDIA | -22.0994 | -70.2158 | Sedimento Marino | Frente Villa Chilex | 130-S-To | 9.7
TOCOPILLA | ANAM | 230105122-C | Cromo Total | 27.2 | 27.2 | mg/kg | 2023-05-30 | 1 | NADA | -22.0994 | -70.2158 | Sedimento Marino | Frente Villa Chilex | 130-S-To | 9.7
TOCOPILLA | ANAM | 230105122-C | Díbenzo(a,h)antraceno | <0.16 | 0.08 | mg/kg | 2023-05-30 | 1 | MEDIA | -22.0994 | -70.2158 | Sedimento Marino | Frente Villa Chilex | 130-S-To | 9.7
TOCOPILLA | ANAM | 230105122-C | Fango | 0.1 | 0.1 | % | 2023-05-30 | 1 | NADA | -22.0994 | -70.2158 | Sedimento Marino | Frente Villa Chilex | 130-S-To | 9.7
TOCOPILLA | ANAM | 230105122-C | Fenantreno | <0.08 | 0.04 | mg/kg | 2023-05-30 | 1 | MEDIA | -22.0994 | -70.2158 | Sedimento Marino | Frente Villa Chilex | 130-S-To | 9.7
TOCOPILLA | ANAM | 230105122-C | Fluoranteno | <0.16 | 0.08 | mg/kg | 2023-05-30 | 1 | MEDIA | -22.0994 | -70.2158 | Sedimento Marino | Frente Villa Chilex | 130-S-To | 9.7
TOCOPILLA | ANAM | 230105122-C | Fluoreno | <0.3 | 0.15 | mg/kg | 2023-05-30 | 1 | MEDIA | -22.0994 | -70.2158 | Sedimento Marino | Frente Villa Chilex | 130-S-To | 9.7
TOCOPILLA | ANAM | 230105122-C | Fósforo Total | 1447 | 1447 | mg/kg | 2023-05-30 | 1 | NADA | -22.0994 | -70.2158 | Sedimento Marino | Frente Villa Chilex | 130-S-To | 9.7
TOCOPILLA | ANAM | 230105122-C | Grava Muy Fina 2.0mm | 0 | 0 | % | 2023-05-30 | 1 | NADA | -22.0994 | -70.2158 | Sedimento Marino | Frente Villa Chilex | 130-S-To | 9.7
TOCOPILLA | ANAM | 230105122-C | HF C34-C50 | <10 | 5 | mg/kg | 2023-05-30 | 1 | MEDIA | -22.0994 | -70.2158 | Sedimento Marino | Frente Villa Chilex | 130-S-To | 9.7
TOCOPILLA | ANAM | 230105122-C | Indeno(1 2 3-cd)pireno | <0.08 | 0.04 | mg/kg | 2023-05-30 | 1 | MEDIA | -22.0994 | -70.2158 | Sedimento Marino | Frente Villa Chilex | 130-S-To | 9.7
TOCOPILLA | ANAM | 230105122-C | Materia Orgánica | 0.37 | 0.37 | % | 2023-05-30 | 1 | NADA | -22.0994 | -70.2158 | Sedimento Marino | Frente Villa Chilex | 130-S-To | 9.7
TOCOPILLA | ANAM | 230105122-C | Mercurio Total | <0.01 | 0.005 | mg/kg | 2023-05-30 | 1 | MEDIA | -22.0994 | -70.2158 | Sedimento Marino | Frente Villa Chilex | 130-S-To | 9.7
TOCOPILLA | ANAM | 230105122-C | Naftaleno | <0.8 | 0.4 | mg/kg | 2023-05-30 | 1 | MEDIA | -22.0994 | -70.2158 | Sedimento Marino | Frente Villa Chilex | 130-S-To | 9.7
TOCOPILLA | ANAM | 230105122-C | Nitrógeno Total | 240 | 240 | mg/kg | 2023-05-30 | 1 | NADA | -22.0994 | -70.2158 | Sedimento Marino | Frente Villa Chilex | 130-S-To | 9.7
TOCOPILLA | ANAM | 230105122-C | Pireno | <0.08 | 0.04 | mg/kg | 2023-05-30 | 1 | MEDIA | -22.0994 | -70.2158 | Sedimento Marino | Frente Villa Chilex | 130-S-To | 9.7
TOCOPILLA | ANAM | 230105122-C | Plomo Total | <1.2 | 0.6 | mg/kg | 2023-05-30 | 1 | MEDIA | -22.0994 | -70.2158 | Sedimento Marino | Frente Villa Chilex | 130-S-To | 9.7