## Los Vilos 2023
CUERPO DE AGUA | Laboratorio | Codigo de informe de laboratorio | PARAMETRO | VALOR (INFORME LABORATORIO) | VALOR (LUEGO DE APLICADO EL CRITERIO) | UNIDAD | FECHA MUESTREO | SEMESTRE | CRITERIO (SE APLICA A VALORES BAJO LIMITE DE DETECCIÓN) | Coordenada X POAL (latidud decimal) | Coordenada Y POAL (longitud decimal) | MATRIZ | TOPONIMO | CODIGO ESTACIÓN | PROFUNDIDAD ESTACIÓN (mts)
LOS VILOS | ANAM | 230088628-C | Acenafteno | <0.8 | 0.4 | mg/kg | 2023-04-14 | 1 | MEDIA | -31.8903 | -71.5078 | Sedimento Marino | Terminal Pelambres | 020-S-Lv | 6.4
LOS VILOS | ANAM | 230088628-C | Acenaftileno | <1.5 | 0.75 | mg/kg | 2023-04-14 | 1 | MEDIA | -31.8903 | -71.5078 | Sedimento Marino | Terminal Pelambres | 020-S-Lv | 6.4
LOS VILOS | ANAM | 230088628-C | Antraceno | <0.1 | 0.05 | mg/kg | 2023-04-14 | 1 | MEDIA | -31.8903 | -71.5078 | Sedimento Marino | Terminal Pelambres | 020-S-Lv | 6.4
LOS VILOS | ANAM | 230088628-C | Arena Fina 0.125mm | 66.74 | 66.74 | % | 2023-04-14 | 1 | NADA | -31.8903 | -71.5078 | Sedimento Marino | Terminal Pelambres | 020-S-Lv | 6.4
LOS VILOS | ANAM | 230088628-C | Arena Gruesa 0.5 | 2.76 | 2.76 | % | 2023-04-14 | 1 | NADA | -31.8903 | -71.5078 | Sedimento Marino | Terminal Pelambres | 020-S-Lv | 6.4
LOS VILOS | ANAM | 230088628-C | Arena Media 0.25mm | 2.7 | 2.7 | % | 2023-04-14 | 1 | NADA | -31.8903 | -71.5078 | Sedimento Marino | Terminal Pelambres | 020-S-Lv | 6.4
LOS VILOS | ANAM | 230088628-C | Arena Muy Fina 0.063mm | 26.77 | 26.77 | % | 2023-04-14 | 1 | NADA | -31.8903 | -71.5078 | Sedimento Marino | Terminal Pelambres | 020-S-Lv | 6.4
LOS VILOS | ANAM | 230088628-C | Arena Muy Gruesa 1.0mm | 0.95 | 0.95 | % | 2023-04-14 | 1 | NADA | -31.8903 | -71.5078 | Sedimento Marino | Terminal Pelambres | 020-S-Lv | 6.4
LOS VILOS | ANAM | 230088628-C | Arsénico Total | 5.3 | 5.3 | mg/kg | 2023-04-14 | 1 | NADA | -31.8903 | -71.5078 | Sedimento Marino | Terminal Pelambres | 020-S-Lv | 6.4
LOS VILOS | ANAM | 230088628-C | Benzo(a)antraceno | <0.08 | 0.04 | mg/kg | 2023-04-14 | 1 | MEDIA | -31.8903 | -71.5078 | Sedimento Marino | Terminal Pelambres | 020-S-Lv | 6.4
LOS VILOS | ANAM | 230088628-C | Benzo(a)pireno | <0.08 | 0.04 | mg/kg | 2023-04-14 | 1 | MEDIA | -31.8903 | -71.5078 | Sedimento Marino | Terminal Pelambres | 020-S-Lv | 6.4
LOS VILOS | ANAM | 230088628-C | Benzo(b)fluoranteno | <0.16 | 0.08 | mg/kg | 2023-04-14 | 1 | MEDIA | -31.8903 | -71.5078 | Sedimento Marino | Terminal Pelambres | 020-S-Lv | 6.4
LOS VILOS | ANAM | 230088628-C | Benzo(ghi)perileno | <0.16 | 0.08 | mg/kg | 2023-04-14 | 1 | MEDIA | -31.8903 | -71.5078 | Sedimento Marino | Terminal Pelambres | 020-S-Lv | 6.4
LOS VILOS | ANAM | 230088628-C | Benzo(k)fluoranteno | <0.08 | 0.04 | mg/kg | 2023-04-14 | 1 | MEDIA | -31.8903 | -71.5078 | Sedimento Marino | Terminal Pelambres | 020-S-Lv | 6.4
LOS VILOS | ANAM | 230088628-C | Cadmio Total | <0.1 | 0.05 | mg/kg | 2023-04-14 | 1 | MEDIA | -31.8903 | -71.5078 | Sedimento Marino | Terminal Pelambres | 020-S-Lv | 6.4
LOS VILOS | ANAM | 230088628-C | Carbono Orgánico Total | 0.615 | 0.615 | % | 2023-04-14 | 1 | NADA | -31.8903 | -71.5078 | Sedimento Marino | Terminal Pelambres | 020-S-Lv | 6.4
LOS VILOS | ANAM | 230088628-C | Cobre Total | <1.4 | 0.7 | mg/kg | 2023-04-14 | 1 | MEDIA | -31.8903 | -71.5078 | Sedimento Marino | Terminal Pelambres | 020-S-Lv | 6.4
LOS VILOS | ANAM | 230088628-C | Criseno | <0.08 | 0.04 | mg/kg | 2023-04-14 | 1 | MEDIA | -31.8903 | -71.5078 | Sedimento Marino | Terminal Pelambres | 020-S-Lv | 6.4
LOS VILOS | ANAM | 230088628-C | Cromo Total | 15.5 | 15.5 | mg/kg | 2023-04-14 | 1 | NADA | -31.8903 | -71.5078 | Sedimento Marino | Terminal Pelambres | 020-S-Lv | 6.4
LOS VILOS | ANAM | 230088628-C | Díbenzo(a,h)antraceno | <0.16 | 0.08 | mg/kg | 2023-04-14 | 1 | MEDIA | -31.8903 | -71.5078 | Sedimento Marino | Terminal Pelambres | 020-S-Lv | 6.4
LOS VILOS | ANAM | 230088628-C | Fango | 0.08 | 0.08 | % | 2023-04-14 | 1 | NADA | -31.8903 | -71.5078 | Sedimento Marino | Terminal Pelambres | 020-S-Lv | 6.4
LOS VILOS | ANAM | 230088628-C | Fenantreno | <0.08 | 0.04 | mg/kg | 2023-04-14 | 1 | MEDIA | -31.8903 | -71.5078 | Sedimento Marino | Terminal Pelambres | 020-S-Lv | 6.4
LOS VILOS | ANAM | 230088628-C | Fluoranteno | <0.16 | 0.08 | mg/kg | 2023-04-14 | 1 | MEDIA | -31.8903 | -71.5078 | Sedimento Marino | Terminal Pelambres | 020-S-Lv | 6.4
LOS VILOS | ANAM | 230088628-C | Fluoreno | <0.3 | 0.15 | mg/kg | 2023-04-14 | 1 | MEDIA | -31.8903 | -71.5078 | Sedimento Marino | Terminal Pelambres | 020-S-Lv | 6.4
LOS VILOS | ANAM | 230088628-C | Fósforo Total | 1747.4 | 1747.4 | mg/kg | 2023-04-14 | 1 | NADA | -31.8903 | -71.5078 | Sedimento Marino | Terminal Pelambres | 020-S-Lv | 6.4
LOS VILOS | ANAM | 230088628-C | Grava Muy Fina 2.0mm | 0 | 0 | % | 2023-04-14 | 1 | NADA | -31.8903 | -71.5078 | Sedimento Marino | Terminal Pelambres | 020-S-Lv | 6.4
LOS VILOS | ANAM | 230088628-C | HF C34-C50 | <10 | 5 | mg/kg | 2023-04-14 | 1 | MEDIA | -31.8903 | -71.5078 | Sedimento Marino | Terminal Pelambres | 020-S-Lv | 6.4
LOS VILOS | ANAM | 230088628-C | Indeno(1 2 3-cd)pireno | <0.08 | 0.04 | mg/kg | 2023-04-14 | 1 | MEDIA | -31.8903 | -71.5078 | Sedimento Marino | Terminal Pelambres | 020-S-Lv | 6.4
LOS VILOS | ANAM | 230088628-C | Materia Orgánica | 1.06 | 1.06 | % | 2023-04-14 | 1 | NADA | -31.8903 | -71.5078 | Sedimento Marino | Terminal Pelambres | 020-S-Lv | 6.4
LOS VILOS | ANAM | 230088628-C | Mercurio Total | <0.01 | 0.005 | mg/kg | 2023-04-14 | 1 | MEDIA | -31.8903 | -71.5078 | Sedimento Marino | Terminal Pelambres | 020-S-Lv | 6.4
LOS VILOS | ANAM | 230088628-C | Naftaleno | <0.8 | 0.4 | mg/kg | 2023-04-14 | 1 | MEDIA | -31.8903 | -71.5078 | Sedimento Marino | Terminal Pelambres | 020-S-Lv | 6.4
LOS VILOS | ANAM | 230088628-C | Nitrógeno Total | <20 | 10 | mg/kg | 2023-04-14 | 1 | MEDIA | -31.8903 | -71.5078 | Sedimento Marino | Terminal Pelambres | 020-S-Lv | 6.4
LOS VILOS | ANAM | 230088628-C | Pireno | <0.08 | 0.04 | mg/kg | 2023-04-14 | 1 | MEDIA | -31.8903 | -71.5078 | Sedimento Marino | Terminal Pelambres | 020-S-Lv | 6.4
LOS VILOS | ANAM | 230088628-C | Plomo Total | <1.2 | 0.6 | mg/kg | 2023-04-14 | 1 | MEDIA | -31.8903 | -71.5078 | Sedimento Marino | Terminal Pelambres | 020-S-Lv | 6.4
LOS VILOS | ANAM | 230088628-C | Acenafteno | <0.8 | 0.4 | mg/kg | 2023-04-14 | 1 | MEDIA | -31.8835 | -71.5143 | Sedimento Marino | Inco Minera Pelambres | 025-S-Lv | 6.4
LOS VILOS | ANAM | 230088628-C | Acenaftileno | <1.5 | 0.75 | mg/kg | 2023-04-14 | 1 | MEDIA | -31.8835 | -71.5143 | Sedimento Marino | Inco Minera Pelambres | 025-S-Lv | 6.4
LOS VILOS | ANAM | 230088628-C | Antraceno | <0.1 | 0.05 | mg/kg | 2023-04-14 | 1 | MEDIA | -31.8835 | -71.5143 | Sedimento Marino | Inco Minera Pelambres | 025-S-Lv | 6.4
LOS VILOS | ANAM | 230088628-C | Arena Fina 0.125mm | 74.2 | 74.2 | % | 2023-04-14 | 1 | NADA | -31.8835 | -71.5143 | Sedimento Marino | Inco Minera Pelambres | 025-S-Lv | 6.4
LOS VILOS | ANAM | 230088628-C | Arena Gruesa 0.5 | 0.25 | 0.25 | % | 2023-04-14 | 1 | NADA | -31.8835 | -71.5143 | Sedimento Marino | Inco Minera Pelambres | 025-S-Lv | 6.4
LOS VILOS | ANAM | 230088628-C | Arena Media 0.25mm | 1.73 | 1.73 | % | 2023-04-14 | 1 | NADA | -31.8835 | -71.5143 | Sedimento Marino | Inco Minera Pelambres | 025-S-Lv | 6.4
LOS VILOS | ANAM | 230088628-C | Arena Muy Fina 0.063mm | 23.61 | 23.61 | % | 2023-04-14 | 1 | NADA | -31.8835 | -71.5143 | Sedimento Marino | Inco Minera Pelambres | 025-S-Lv | 6.4
LOS VILOS | ANAM | 230088628-C | Arena Muy Gruesa 1.0mm | 0.16 | 0.16 | % | 2023-04-14 | 1 | NADA | -31.8835 | -71.5143 | Sedimento Marino | Inco Minera Pelambres | 025-S-Lv | 6.4
LOS VILOS | ANAM | 230088628-C | Arsénico Total | <1.2 | 0.6 | mg/kg | 2023-04-14 | 1 | MEDIA | -31.8835 | -71.5143 | Sedimento Marino | Inco Minera Pelambres | 025-S-Lv | 6.4
LOS VILOS | ANAM | 230088628-C | Benzo(a)antraceno | <0.08 | 0.04 | mg/kg | 2023-04-14 | 1 | MEDIA | -31.8835 | -71.5143 | Sedimento Marino | Inco Minera Pelambres | 025-S-Lv | 6.4
LOS VILOS | ANAM | 230088628-C | Benzo(a)pireno | <0.08 | 0.04 | mg/kg | 2023-04-14 | 1 | MEDIA | -31.8835 | -71.5143 | Sedimento Marino | Inco Minera Pelambres | 025-S-Lv | 6.4
LOS VILOS | ANAM | 230088628-C | Benzo(b)fluoranteno | <0.16 | 0.08 | mg/kg | 2023-04-14 | 1 | MEDIA | -31.8835 | -71.5143 | Sedimento Marino | Inco Minera Pelambres | 025-S-Lv | 6.4
LOS VILOS | ANAM | 230088628-C | Benzo(ghi)perileno | <0.16 | 0.08 | mg/kg | 2023-04-14 | 1 | MEDIA | -31.8835 | -71.5143 | Sedimento Marino | Inco Minera Pelambres | 025-S-Lv | 6.4
LOS VILOS | ANAM | 230088628-C | Benzo(k)fluoranteno | <0.08 | 0.04 | mg/kg | 2023-04-14 | 1 | MEDIA | -31.8835 | -71.5143 | Sedimento Marino | Inco Minera Pelambres | 025-S-Lv | 6.4
LOS VILOS | ANAM | 230088628-C | Cadmio Total | <0.1 | 0.05 | mg/kg | 2023-04-14 | 1 | MEDIA | -31.8835 | -71.5143 | Sedimento Marino | Inco Minera Pelambres | 025-S-Lv | 6.4
LOS VILOS | ANAM | 230088628-C | Carbono Orgánico Total | 0.51 | 0.51 | % | 2023-04-14 | 1 | NADA | -31.8835 | -71.5143 | Sedimento Marino | Inco Minera Pelambres | 025-S-Lv | 6.4
LOS VILOS | ANAM | 230088628-C | Cobre Total | <1.4 | 0.7 | mg/kg | 2023-04-14 | 1 | MEDIA | -31.8835 | -71.5143 | Sedimento Marino | Inco Minera Pelambres | 025-S-Lv | 6.4
LOS VILOS | ANAM | 230088628-C | Criseno | <0.08 | 0.04 | mg/kg | 2023-04-14 | 1 | MEDIA | -31.8835 | -71.5143 | Sedimento Marino | Inco Minera Pelambres | 025-S-Lv | 6.4
LOS VILOS | ANAM | 230088628-C | Cromo Total | 23.9 | 23.9 | mg/kg | 2023-04-14 | 1 | NADA | -31.8835 | -71.5143 | Sedimento Marino | Inco Minera Pelambres | 025-S-Lv | 6.4
LOS VILOS | ANAM | 230088628-C | Díbenzo(a,h)antraceno | <0.16 | 0.08 | mg/kg | 2023-04-14 | 1 | MEDIA | -31.8835 | -71.5143 | Sedimento Marino | Inco Minera Pelambres | 025-S-Lv | 6.4
LOS VILOS | ANAM | 230088628-C | Fango | 0.04 | 0.04 | % | 2023-04-14 | 1 | NADA | -31.8835 | -71.5143 | Sedimento Marino | Inco Minera Pelambres | 025-S-Lv | 6.4
LOS VILOS | ANAM | 230088628-C | Fenantreno | <0.08 | 0.04 | mg/kg | 2023-04-14 | 1 | MEDIA | -31.8835 | -71.5143 | Sedimento Marino | Inco Minera Pelambres | 025-S-Lv | 6.4
LOS VILOS | ANAM | 230088628-C | Fluoranteno | <0.16 | 0.08 | mg/kg | 2023-04-14 | 1 | MEDIA | -31.8835 | -71.5143 | Sedimento Marino | Inco Minera Pelambres | 025-S-Lv | 6.4
LOS VILOS | ANAM | 230088628-C | Fluoreno | <0.3 | 0.15 | mg/kg | 2023-04-14 | 1 | MEDIA | -31.8835 | -71.5143 | Sedimento Marino | Inco Minera Pelambres | 025-S-Lv | 6.4
LOS VILOS | ANAM | 230088628-C | Fósforo Total | 466.6 | 466.6 | mg/kg | 2023-04-14 | 1 | NADA | -31.8835 | -71.5143 | Sedimento Marino | Inco Minera Pelambres | 025-S-Lv | 6.4
LOS VILOS | ANAM | 230088628-C | Grava Muy Fina 2.0mm | 0.01 | 0.01 | % | 2023-04-14 | 1 | NADA | -31.8835 | -71.5143 | Sedimento Marino | Inco Minera Pelambres | 025-S-Lv | 6.4
LOS VILOS | ANAM | 230088628-C | HF C34-C50 | <10 | 5 | mg/kg | 2023-04-14 | 1 | MEDIA | -31.8835 | -71.5143 | Sedimento Marino | Inco Minera Pelambres | 025-S-Lv | 6.4
LOS VILOS | ANAM | 230088628-C | Indeno(1 2 3-cd)pireno | <0.08 | 0.04 | mg/kg | 2023-04-14 | 1 | MEDIA | -31.8835 | -71.5143 | Sedimento Marino | Inco Minera Pelambres | 025-S-Lv | 6.4
LOS VILOS | ANAM | 230088628-C | Materia Orgánica | 0.88 | 0.88 | % | 2023-04-14 | 1 | NADA | -31.8835 | -71.5143 | Sedimento Marino | Inco Minera Pelambres | 025-S-Lv | 6.4
LOS VILOS | ANAM | 230088628-C | Mercurio Total | <0.01 | 0.005 | mg/kg | 2023-04-14 | 1 | MEDIA | -31.8835 | -71.5143 | Sedimento Marino | Inco Minera Pelambres | 025-S-Lv | 6.4
LOS VILOS | ANAM | 230088628-C | Naftaleno | <0.8 | 0.4 | mg/kg | 2023-04-14 | 1 | MEDIA | -31.8835 | -71.5143 | Sedimento Marino | Inco Minera Pelambres | 025-S-Lv | 6.4
LOS VILOS | ANAM | 230088628-C | Nitrógeno Total | 70 | 70 | mg/kg | 2023-04-14 | 1 | NADA | -31.8835 | -71.5143 | Sedimento Marino | Inco Minera Pelambres | 025-S-Lv | 6.4
LOS VILOS | ANAM | 230088628-C | Pireno | <0.08 | 0.04 | mg/kg | 2023-04-14 | 1 | MEDIA | -31.8835 | -71.5143 | Sedimento Marino | Inco Minera Pelambres | 025-S-Lv | 6.4
LOS VILOS | ANAM | 230088628-C | Plomo Total | <1.2 | 0.6 | mg/kg | 2023-04-14 | 1 | MEDIA | -31.8835 | -71.5143 | Sedimento Marino | Inco Minera Pelambres | 025-S-Lv | 6.4