## Isla de Pascua 2023
CUERPO DE AGUA | Laboratorio | Codigo de informe de laboratorio | PARAMETRO | VALOR (INFORME LABORATORIO) | VALOR (LUEGO DE APLICADO EL CRITERIO) | UNIDAD | FECHA MUESTREO | SEMESTRE | CRITERIO (SE APLICA A VALORES BAJO LIMITE DE DETECCIÓN) | Coordenada X POAL (latidud decimal) | Coordenada Y POAL (longitud decimal) | MATRIZ | TOPONIMO | CODIGO ESTACIÓN | PROFUNDIDAD ESTACIÓN (mts)
ISLA DE PASCUA | ANAM | 230225634-C | Acenafteno | <0.8 | 0.4 | mg/kg | 2023-11-07 | 2 | MEDIA | -27.1472 | -109.4308 | Sedimento Marino | Hánga Roa Otái | 010-S-Rn | 1
ISLA DE PASCUA | ANAM | 230225634-C | Acenaftileno | <1.5 | 0.75 | mg/kg | 2023-11-07 | 2 | MEDIA | -27.1472 | -109.4308 | Sedimento Marino | Hánga Roa Otái | 010-S-Rn | 1
ISLA DE PASCUA | ANAM | 230225634-C | Antraceno | <0.1 | 0.05 | mg/kg | 2023-11-07 | 2 | MEDIA | -27.1472 | -109.4308 | Sedimento Marino | Hánga Roa Otái | 010-S-Rn | 1
ISLA DE PASCUA | ANAM | 230225634-C | Arena Fina 0.125mm | 0.78 | 0.78 | % | 2023-11-07 | 2 | NADA | -27.1472 | -109.4308 | Sedimento Marino | Hánga Roa Otái | 010-S-Rn | 1
ISLA DE PASCUA | ANAM | 230225634-C | Arena Gruesa 0.5 | 33.62 | 33.62 | % | 2023-11-07 | 2 | NADA | -27.1472 | -109.4308 | Sedimento Marino | Hánga Roa Otái | 010-S-Rn | 1
ISLA DE PASCUA | ANAM | 230225634-C | Arena Media 0.25mm | 35.05 | 35.05 | % | 2023-11-07 | 2 | NADA | -27.1472 | -109.4308 | Sedimento Marino | Hánga Roa Otái | 010-S-Rn | 1
ISLA DE PASCUA | ANAM | 230225634-C | Arena Muy Fina 0.063mm | 0.26 | 0.26 | % | 2023-11-07 | 2 | NADA | -27.1472 | -109.4308 | Sedimento Marino | Hánga Roa Otái | 010-S-Rn | 1
ISLA DE PASCUA | ANAM | 230225634-C | Arena Muy Gruesa 1.0mm | 19.46 | 19.46 | % | 2023-11-07 | 2 | NADA | -27.1472 | -109.4308 | Sedimento Marino | Hánga Roa Otái | 010-S-Rn | 1
ISLA DE PASCUA | ANAM | 230225634-C | Arsénico Total | 46 | 46 | mg/kg | 2023-11-07 | 2 | NADA | -27.1472 | -109.4308 | Sedimento Marino | Hánga Roa Otái | 010-S-Rn | 1
ISLA DE PASCUA | ANAM | 230225634-C | Benzo(a)antraceno | <0.08 | 0.04 | mg/kg | 2023-11-07 | 2 | MEDIA | -27.1472 | -109.4308 | Sedimento Marino | Hánga Roa Otái | 010-S-Rn | 1
ISLA DE PASCUA | ANAM | 230225634-C | Benzo(a)pireno | <0.08 | 0.04 | mg/kg | 2023-11-07 | 2 | MEDIA | -27.1472 | -109.4308 | Sedimento Marino | Hánga Roa Otái | 010-S-Rn | 1
ISLA DE PASCUA | ANAM | 230225634-C | Benzo(b)fluoranteno | <0.16 | 0.08 | mg/kg | 2023-11-07 | 2 | MEDIA | -27.1472 | -109.4308 | Sedimento Marino | Hánga Roa Otái | 010-S-Rn | 1
ISLA DE PASCUA | ANAM | 230225634-C | Benzo(ghi)perileno | <0.16 | 0.08 | mg/kg | 2023-11-07 | 2 | MEDIA | -27.1472 | -109.4308 | Sedimento Marino | Hánga Roa Otái | 010-S-Rn | 1
ISLA DE PASCUA | ANAM | 230225634-C | Benzo(k)fluoranteno | <0.08 | 0.04 | mg/kg | 2023-11-07 | 2 | MEDIA | -27.1472 | -109.4308 | Sedimento Marino | Hánga Roa Otái | 010-S-Rn | 1
ISLA DE PASCUA | ANAM | 230225634-C | Cadmio Total | <0.1 | 0.05 | mg/kg | 2023-11-07 | 2 | MEDIA | -27.1472 | -109.4308 | Sedimento Marino | Hánga Roa Otái | 010-S-Rn | 1
ISLA DE PASCUA | ANAM | 230225634-C | Carbono Orgánico Total | 2077 | 2.077 | % | 2023-11-07 | 2 | NADA | -27.1472 | -109.4308 | Sedimento Marino | Hánga Roa Otái | 010-S-Rn | 1
ISLA DE PASCUA | ANAM | 230225634-C | Cobre Total | <1.4 | 0.7 | mg/kg | 2023-11-07 | 2 | MEDIA | -27.1472 | -109.4308 | Sedimento Marino | Hánga Roa Otái | 010-S-Rn | 1
ISLA DE PASCUA | ANAM | 230225634-C | Criseno | <0.08 | 0.04 | mg/kg | 2023-11-07 | 2 | MEDIA | -27.1472 | -109.4308 | Sedimento Marino | Hánga Roa Otái | 010-S-Rn | 1
ISLA DE PASCUA | ANAM | 230225634-C | Cromo Total | <2.4 | 1.2 | mg/kg | 2023-11-07 | 2 | MEDIA | -27.1472 | -109.4308 | Sedimento Marino | Hánga Roa Otái | 010-S-Rn | 1
ISLA DE PASCUA | ANAM | 230225634-C | Díbenzo(a,h)antraceno | <0.16 | 0.08 | mg/kg | 2023-11-07 | 2 | MEDIA | -27.1472 | -109.4308 | Sedimento Marino | Hánga Roa Otái | 010-S-Rn | 1
ISLA DE PASCUA | ANAM | 230225634-C | Fango | 2.23 | 2.23 | % | 2023-11-07 | 2 | NADA | -27.1472 | -109.4308 | Sedimento Marino | Hánga Roa Otái | 010-S-Rn | 1
ISLA DE PASCUA | ANAM | 230225634-C | Fenantreno | <0.08 | 0.04 | mg/kg | 2023-11-07 | 2 | MEDIA | -27.1472 | -109.4308 | Sedimento Marino | Hánga Roa Otái | 010-S-Rn | 1
ISLA DE PASCUA | ANAM | 230225634-C | Fluoranteno | <0.16 | 0.08 | mg/kg | 2023-11-07 | 2 | MEDIA | -27.1472 | -109.4308 | Sedimento Marino | Hánga Roa Otái | 010-S-Rn | 1
ISLA DE PASCUA | ANAM | 230225634-C | Fluoreno | <0.3 | 0.15 | mg/kg | 2023-11-07 | 2 | MEDIA | -27.1472 | -109.4308 | Sedimento Marino | Hánga Roa Otái | 010-S-Rn | 1
ISLA DE PASCUA | ANAM | 230225634-C | Fósforo Total | 463.4 | 463.4 | mg/kg | 2023-11-07 | 2 | NADA | -27.1472 | -109.4308 | Sedimento Marino | Hánga Roa Otái | 010-S-Rn | 1
ISLA DE PASCUA | ANAM | 230225634-C | Grava Muy Fina 2.0mm | 8.6 | 8.6 | % | 2023-11-07 | 2 | NADA | -27.1472 | -109.4308 | Sedimento Marino | Hánga Roa Otái | 010-S-Rn | 1
ISLA DE PASCUA | ANAM | 230225634-C | HF C34-C50 | <10 | 5 | mg/kg | 2023-11-07 | 2 | MEDIA | -27.1472 | -109.4308 | Sedimento Marino | Hánga Roa Otái | 010-S-Rn | 1
ISLA DE PASCUA | ANAM | 230225634-C | Indeno(1 2 3-cd)pireno | <0.08 | 0.04 | mg/kg | 2023-11-07 | 2 | MEDIA | -27.1472 | -109.4308 | Sedimento Marino | Hánga Roa Otái | 010-S-Rn | 1
ISLA DE PASCUA | ANAM | 230225634-C | Materia Orgánica | 3.58 | 3.58 | % | 2023-11-07 | 2 | NADA | -27.1472 | -109.4308 | Sedimento Marino | Hánga Roa Otái | 010-S-Rn | 1
ISLA DE PASCUA | ANAM | 230225634-C | Mercurio Total | <0.01 | 0.005 | mg/kg | 2023-11-07 | 2 | MEDIA | -27.1472 | -109.4308 | Sedimento Marino | Hánga Roa Otái | 010-S-Rn | 1
ISLA DE PASCUA | ANAM | 230225634-C | Naftaleno | <0.8 | 0.4 | mg/kg | 2023-11-07 | 2 | MEDIA | -27.1472 | -109.4308 | Sedimento Marino | Hánga Roa Otái | 010-S-Rn | 1
ISLA DE PASCUA | ANAM | 230225634-C | Nitrógeno Total | 360 | 360 | mg/kg | 2023-11-07 | 2 | NADA | -27.1472 | -109.4308 | Sedimento Marino | Hánga Roa Otái | 010-S-Rn | 1
ISLA DE PASCUA | ANAM | 230225634-C | Pireno | <0.08 | 0.04 | mg/kg | 2023-11-07 | 2 | MEDIA | -27.1472 | -109.4308 | Sedimento Marino | Hánga Roa Otái | 010-S-Rn | 1
ISLA DE PASCUA | ANAM | 230225634-C | Plomo Total | <1.2 | 0.6 | mg/kg | 2023-11-07 | 2 | MEDIA | -27.1472 | -109.4308 | Sedimento Marino | Hánga Roa Otái | 010-S-Rn | 1
ISLA DE PASCUA | ANAM | 230225630-C | Acenafteno | <0.8 | 0.4 | mg/kg | 2023-11-06 | 2 | MEDIA | -27.1483 | -109.4389 | Sedimento Marino | Frente hotel Hánga Roa | 020-S-Rn | 22
ISLA DE PASCUA | ANAM | 230225630-C | Acenaftileno | <1.5 | 0.75 | mg/kg | 2023-11-06 | 2 | MEDIA | -27.1483 | -109.4389 | Sedimento Marino | Frente hotel Hánga Roa | 020-S-Rn | 22
ISLA DE PASCUA | ANAM | 230225630-C | Antraceno | <0.1 | 0.05 | mg/kg | 2023-11-06 | 2 | MEDIA | -27.1483 | -109.4389 | Sedimento Marino | Frente hotel Hánga Roa | 020-S-Rn | 22
ISLA DE PASCUA | ANAM | 230225630-C | Arena Fina 0.125mm | 51.67 | 51.67 | % | 2023-11-06 | 2 | NADA | -27.1483 | -109.4389 | Sedimento Marino | Frente hotel Hánga Roa | 020-S-Rn | 22
ISLA DE PASCUA | ANAM | 230225630-C | Arena Gruesa 0.5 | 1.24 | 1.24 | % | 2023-11-06 | 2 | NADA | -27.1483 | -109.4389 | Sedimento Marino | Frente hotel Hánga Roa | 020-S-Rn | 22
ISLA DE PASCUA | ANAM | 230225630-C | Arena Media 0.25mm | 40.18 | 40.18 | % | 2023-11-06 | 2 | NADA | -27.1483 | -109.4389 | Sedimento Marino | Frente hotel Hánga Roa | 020-S-Rn | 22
ISLA DE PASCUA | ANAM | 230225630-C | Arena Muy Fina 0.063mm | 6.36 | 6.36 | % | 2023-11-06 | 2 | NADA | -27.1483 | -109.4389 | Sedimento Marino | Frente hotel Hánga Roa | 020-S-Rn | 22
ISLA DE PASCUA | ANAM | 230225630-C | Arena Muy Gruesa 1.0mm | 0.04 | 0.04 | % | 2023-11-06 | 2 | NADA | -27.1483 | -109.4389 | Sedimento Marino | Frente hotel Hánga Roa | 020-S-Rn | 22
ISLA DE PASCUA | ANAM | 230225630-C | Arsénico Total | <1.2 | 0.6 | mg/kg | 2023-11-06 | 2 | MEDIA | -27.1483 | -109.4389 | Sedimento Marino | Frente hotel Hánga Roa | 020-S-Rn | 22
ISLA DE PASCUA | ANAM | 230225630-C | Benzo(a)antraceno | <0.08 | 0.04 | mg/kg | 2023-11-06 | 2 | MEDIA | -27.1483 | -109.4389 | Sedimento Marino | Frente hotel Hánga Roa | 020-S-Rn | 22
ISLA DE PASCUA | ANAM | 230225630-C | Benzo(a)pireno | <0.08 | 0.04 | mg/kg | 2023-11-06 | 2 | MEDIA | -27.1483 | -109.4389 | Sedimento Marino | Frente hotel Hánga Roa | 020-S-Rn | 22
ISLA DE PASCUA | ANAM | 230225630-C | Benzo(b)fluoranteno | <0.16 | 0.08 | mg/kg | 2023-11-06 | 2 | MEDIA | -27.1483 | -109.4389 | Sedimento Marino | Frente hotel Hánga Roa | 020-S-Rn | 22
ISLA DE PASCUA | ANAM | 230225630-C | Benzo(ghi)perileno | <0.16 | 0.08 | mg/kg | 2023-11-06 | 2 | MEDIA | -27.1483 | -109.4389 | Sedimento Marino | Frente hotel Hánga Roa | 020-S-Rn | 22
ISLA DE PASCUA | ANAM | 230225630-C | Benzo(k)fluoranteno | <0.08 | 0.04 | mg/kg | 2023-11-06 | 2 | MEDIA | -27.1483 | -109.4389 | Sedimento Marino | Frente hotel Hánga Roa | 020-S-Rn | 22
ISLA DE PASCUA | ANAM | 230225630-C | Cadmio Total | <0.1 | 0.05 | mg/kg | 2023-11-06 | 2 | MEDIA | -27.1483 | -109.4389 | Sedimento Marino | Frente hotel Hánga Roa | 020-S-Rn | 22
ISLA DE PASCUA | ANAM | 230225630-C | Carbono Orgánico Total | 0.806 | 0.806 | % | 2023-11-06 | 2 | NADA | -27.1483 | -109.4389 | Sedimento Marino | Frente hotel Hánga Roa | 020-S-Rn | 22
ISLA DE PASCUA | ANAM | 230225630-C | Cobre Total | 32.6 | 32.6 | mg/kg | 2023-11-06 | 2 | NADA | -27.1483 | -109.4389 | Sedimento Marino | Frente hotel Hánga Roa | 020-S-Rn | 22
ISLA DE PASCUA | ANAM | 230225630-C | Criseno | <0.08 | 0.04 | mg/kg | 2023-11-06 | 2 | MEDIA | -27.1483 | -109.4389 | Sedimento Marino | Frente hotel Hánga Roa | 020-S-Rn | 22
ISLA DE PASCUA | ANAM | 230225630-C | Cromo Total | 27.7 | 27.7 | mg/kg | 2023-11-06 | 2 | NADA | -27.1483 | -109.4389 | Sedimento Marino | Frente hotel Hánga Roa | 020-S-Rn | 22
ISLA DE PASCUA | ANAM | 230225630-C | Díbenzo(a,h)antraceno | <0.16 | 0.08 | mg/kg | 2023-11-06 | 2 | MEDIA | -27.1483 | -109.4389 | Sedimento Marino | Frente hotel Hánga Roa | 020-S-Rn | 22
ISLA DE PASCUA | ANAM | 230225630-C | Fango | 0.51 | 0.51 | % | 2023-11-06 | 2 | NADA | -27.1483 | -109.4389 | Sedimento Marino | Frente hotel Hánga Roa | 020-S-Rn | 22
ISLA DE PASCUA | ANAM | 230225630-C | Fenantreno | <0.08 | 0.04 | mg/kg | 2023-11-06 | 2 | MEDIA | -27.1483 | -109.4389 | Sedimento Marino | Frente hotel Hánga Roa | 020-S-Rn | 22
ISLA DE PASCUA | ANAM | 230225630-C | Fluoranteno | <0.16 | 0.08 | mg/kg | 2023-11-06 | 2 | MEDIA | -27.1483 | -109.4389 | Sedimento Marino | Frente hotel Hánga Roa | 020-S-Rn | 22
ISLA DE PASCUA | ANAM | 230225630-C | Fluoreno | <0.3 | 0.15 | mg/kg | 2023-11-06 | 2 | MEDIA | -27.1483 | -109.4389 | Sedimento Marino | Frente hotel Hánga Roa | 020-S-Rn | 22
ISLA DE PASCUA | ANAM | 230225630-C | Fósforo Total | 654.8 | 654.8 | mg/kg | 2023-11-06 | 2 | NADA | -27.1483 | -109.4389 | Sedimento Marino | Frente hotel Hánga Roa | 020-S-Rn | 22
ISLA DE PASCUA | ANAM | 230225630-C | Grava Muy Fina 2.0mm | 0 | 0 | % | 2023-11-06 | 2 | NADA | -27.1483 | -109.4389 | Sedimento Marino | Frente hotel Hánga Roa | 020-S-Rn | 22
ISLA DE PASCUA | ANAM | 230225630-C | HF C34-C50 | <10 | 5 | mg/kg | 2023-11-06 | 2 | MEDIA | -27.1483 | -109.4389 | Sedimento Marino | Frente hotel Hánga Roa | 020-S-Rn | 22
ISLA DE PASCUA | ANAM | 230225630-C | Indeno(1 2 3-cd)pireno | <0.08 | 0.04 | mg/kg | 2023-11-06 | 2 | MEDIA | -27.1483 | -109.4389 | Sedimento Marino | Frente hotel Hánga Roa | 020-S-Rn | 22
ISLA DE PASCUA | ANAM | 230225630-C | Materia Orgánica | 1.39 | 1.39 | % | 2023-11-06 | 2 | NADA | -27.1483 | -109.4389 | Sedimento Marino | Frente hotel Hánga Roa | 020-S-Rn | 22
ISLA DE PASCUA | ANAM | 230225630-C | Mercurio Total | <0.01 | 0.005 | mg/kg | 2023-11-06 | 2 | MEDIA | -27.1483 | -109.4389 | Sedimento Marino | Frente hotel Hánga Roa | 020-S-Rn | 22
ISLA DE PASCUA | ANAM | 230225630-C | Naftaleno | <0.8 | 0.4 | mg/kg | 2023-11-06 | 2 | MEDIA | -27.1483 | -109.4389 | Sedimento Marino | Frente hotel Hánga Roa | 020-S-Rn | 22
ISLA DE PASCUA | ANAM | 230225630-C | Nitrógeno Total | 310 | 310 | mg/kg | 2023-11-06 | 2 | NADA | -27.1483 | -109.4389 | Sedimento Marino | Frente hotel Hánga Roa | 020-S-Rn | 22
ISLA DE PASCUA | ANAM | 230225630-C | Pireno | <0.08 | 0.04 | mg/kg | 2023-11-06 | 2 | MEDIA | -27.1483 | -109.4389 | Sedimento Marino | Frente hotel Hánga Roa | 020-S-Rn | 22
ISLA DE PASCUA | ANAM | 230225630-C | Plomo Total | <1.2 | 0.6 | mg/kg | 2023-11-06 | 2 | MEDIA | -27.1483 | -109.4389 | Sedimento Marino | Frente hotel Hánga Roa | 020-S-Rn | 22
ISLA DE PASCUA | ANAM | 230225630-C | Acenafteno | <0.8 | 0.4 | mg/kg | 45236 | 2 | MEDIA | -27.15 | -109.4419 | Sedimento Marino | Punta Roa | 030-S-Rn | 20
ISLA DE PASCUA | ANAM | 230225630-C | Acenaftileno | <1.5 | 0.75 | mg/kg | 45236 | 2 | MEDIA | -27.15 | -109.4419 | Sedimento Marino | Punta Roa | 030-S-Rn | 20
ISLA DE PASCUA | ANAM | 230225630-C | Antraceno | <0.1 | 0.05 | mg/kg | 45236 | 2 | MEDIA | -27.15 | -109.4419 | Sedimento Marino | Punta Roa | 030-S-Rn | 20
ISLA DE PASCUA | ANAM | 230225630-C | Arena Fina 0.125mm | 0.15 | 0.15 | % | 45236 | 2 | NADA | -27.15 | -109.4419 | Sedimento Marino | Punta Roa | 030-S-Rn | 20
ISLA DE PASCUA | ANAM | 230225630-C | Arena Gruesa 0.5 | 17.07 | 17.07 | % | 45236 | 2 | NADA | -27.15 | -109.4419 | Sedimento Marino | Punta Roa | 030-S-Rn | 20
ISLA DE PASCUA | ANAM | 230225630-C | Arena Media 0.25mm | 1.36 | 1.36 | % | 45236 | 2 | NADA | -27.15 | -109.4419 | Sedimento Marino | Punta Roa | 030-S-Rn | 20
ISLA DE PASCUA | ANAM | 230225630-C | Arena Muy Fina 0.063mm | 0.08 | 0.08 | % | 45236 | 2 | NADA | -27.15 | -109.4419 | Sedimento Marino | Punta Roa | 030-S-Rn | 20
ISLA DE PASCUA | ANAM | 230225630-C | Arena Muy Gruesa 1.0mm | 62.18 | 62.18 | % | 45236 | 2 | NADA | -27.15 | -109.4419 | Sedimento Marino | Punta Roa | 030-S-Rn | 20
ISLA DE PASCUA | ANAM | 230225630-C | Arsénico Total | 23.4 | 23.4 | mg/kg | 45236 | 2 | NADA | -27.15 | -109.4419 | Sedimento Marino | Punta Roa | 030-S-Rn | 20
ISLA DE PASCUA | ANAM | 230225630-C | Benzo(a)antraceno | <0.08 | 0.04 | mg/kg | 45236 | 2 | MEDIA | -27.15 | -109.4419 | Sedimento Marino | Punta Roa | 030-S-Rn | 20
ISLA DE PASCUA | ANAM | 230225630-C | Benzo(a)pireno | <0.08 | 0.04 | mg/kg | 45236 | 2 | MEDIA | -27.15 | -109.4419 | Sedimento Marino | Punta Roa | 030-S-Rn | 20
ISLA DE PASCUA | ANAM | 230225630-C | Benzo(b)fluoranteno | <0.16 | 0.08 | mg/kg | 45236 | 2 | MEDIA | -27.15 | -109.4419 | Sedimento Marino | Punta Roa | 030-S-Rn | 20
ISLA DE PASCUA | ANAM | 230225630-C | Benzo(ghi)perileno | <0.16 | 0.08 | mg/kg | 45236 | 2 | MEDIA | -27.15 | -109.4419 | Sedimento Marino | Punta Roa | 030-S-Rn | 20
ISLA DE PASCUA | ANAM | 230225630-C | Benzo(k)fluoranteno | <0.08 | 0.04 | mg/kg | 45236 | 2 | MEDIA | -27.15 | -109.4419 | Sedimento Marino | Punta Roa | 030-S-Rn | 20
ISLA DE PASCUA | ANAM | 230225630-C | Cadmio Total | <0.1 | 0.05 | mg/kg | 45236 | 2 | MEDIA | -27.15 | -109.4419 | Sedimento Marino | Punta Roa | 030-S-Rn | 20
ISLA DE PASCUA | ANAM | 230225630-C | Carbono Orgánico Total | 1752 | 1.752 | % | 45236 | 2 | NADA | -27.15 | -109.4419 | Sedimento Marino | Punta Roa | 030-S-Rn | 20
ISLA DE PASCUA | ANAM | 230225630-C | Cobre Total | <1.4 | 0.7 | mg/kg | 45236 | 2 | MEDIA | -27.15 | -109.4419 | Sedimento Marino | Punta Roa | 030-S-Rn | 20
ISLA DE PASCUA | ANAM | 230225630-C | Criseno | <0.08 | 0.04 | mg/kg | 45236 | 2 | MEDIA | -27.15 | -109.4419 | Sedimento Marino | Punta Roa | 030-S-Rn | 20
ISLA DE PASCUA | ANAM | 230225630-C | Cromo Total | <2.4 | 1.2 | mg/kg | 45236 | 2 | MEDIA | -27.15 | -109.4419 | Sedimento Marino | Punta Roa | 030-S-Rn | 20
ISLA DE PASCUA | ANAM | 230225630-C | Díbenzo(a,h)antraceno | <0.16 | 0.08 | mg/kg | 45236 | 2 | MEDIA | -27.15 | -109.4419 | Sedimento Marino | Punta Roa | 030-S-Rn | 20
ISLA DE PASCUA | ANAM | 230225630-C | Fango | 0.81 | 0.81 | % | 45236 | 2 | NADA | -27.15 | -109.4419 | Sedimento Marino | Punta Roa | 030-S-Rn | 20
ISLA DE PASCUA | ANAM | 230225630-C | Fenantreno | <0.08 | 0.04 | mg/kg | 45236 | 2 | MEDIA | -27.15 | -109.4419 | Sedimento Marino | Punta Roa | 030-S-Rn | 20
ISLA DE PASCUA | ANAM | 230225630-C | Fluoranteno | <0.16 | 0.08 | mg/kg | 45236 | 2 | MEDIA | -27.15 | -109.4419 | Sedimento Marino | Punta Roa | 030-S-Rn | 20
ISLA DE PASCUA | ANAM | 230225630-C | Fluoreno | <0.3 | 0.15 | mg/kg | 45236 | 2 | MEDIA | -27.15 | -109.4419 | Sedimento Marino | Punta Roa | 030-S-Rn | 20
ISLA DE PASCUA | ANAM | 230225630-C | Fósforo Total | <0.5 | 0.25 | mg/kg | 45236 | 2 | MEDIA | -27.15 | -109.4419 | Sedimento Marino | Punta Roa | 030-S-Rn | 20
ISLA DE PASCUA | ANAM | 230225630-C | Grava Muy Fina 2.0mm | 18.35 | 18.35 | % | 45236 | 2 | NADA | -27.15 | -109.4419 | Sedimento Marino | Punta Roa | 030-S-Rn | 20
ISLA DE PASCUA | ANAM | 230225630-C | HF C34-C50 | <10 | 5 | mg/kg | 45236 | 2 | MEDIA | -27.15 | -109.4419 | Sedimento Marino | Punta Roa | 030-S-Rn | 20
ISLA DE PASCUA | ANAM | 230225630-C | Indeno(1 2 3-cd)pireno | <0.08 | 0.04 | mg/kg | 45236 | 2 | MEDIA | -27.15 | -109.4419 | Sedimento Marino | Punta Roa | 030-S-Rn | 20
ISLA DE PASCUA | ANAM | 230225630-C | Materia Orgánica | 3.02 | 3.02 | % | 45236 | 2 | NADA | -27.15 | -109.4419 | Sedimento Marino | Punta Roa | 030-S-Rn | 20
ISLA DE PASCUA | ANAM | 230225630-C | Mercurio Total | <0.01 | 0.005 | mg/kg | 45236 | 2 | MEDIA | -27.15 | -109.4419 | Sedimento Marino | Punta Roa | 030-S-Rn | 20
ISLA DE PASCUA | ANAM | 230225630-C | Naftaleno | <0.8 | 0.4 | mg/kg | 45236 | 2 | MEDIA | -27.15 | -109.4419 | Sedimento Marino | Punta Roa | 030-S-Rn | 20
ISLA DE PASCUA | ANAM | 230225630-C | Nitrógeno Total | 520 | 520 | mg/kg | 45236 | 2 | NADA | -27.15 | -109.4419 | Sedimento Marino | Punta Roa | 030-S-Rn | 20
ISLA DE PASCUA | ANAM | 230225630-C | Pireno | <0.08 | 0.04 | mg/kg | 45236 | 2 | MEDIA | -27.15 | -109.4419 | Sedimento Marino | Punta Roa | 030-S-Rn | 20
ISLA DE PASCUA | ANAM | 230225630-C | Plomo Total | <1.2 | 0.6 | mg/kg | 45236 | 2 | MEDIA | -27.15 | -109.4419 | Sedimento Marino | Punta Roa | 030-S-Rn | 20
ISLA DE PASCUA | ANAM | 230225631-C | Acenafteno | <0.8 | 0.4 | mg/kg | 45238 | 2 | MEDIA | -27.1542 | -109.4392 | Sedimento Marino | Hánga Piko | 040-S-Rn | 4
ISLA DE PASCUA | ANAM | 230225631-C | Acenaftileno | <1.5 | 0.75 | mg/kg | 45238 | 2 | MEDIA | -27.1542 | -109.4392 | Sedimento Marino | Hánga Piko | 040-S-Rn | 4
ISLA DE PASCUA | ANAM | 230225631-C | Antraceno | <0.1 | 0.05 | mg/kg | 45238 | 2 | MEDIA | -27.1542 | -109.4392 | Sedimento Marino | Hánga Piko | 040-S-Rn | 4
ISLA DE PASCUA | ANAM | 230225631-C | Arena Fina 0.125mm | 7.25 | 7.25 | % | 45238 | 2 | NADA | -27.1542 | -109.4392 | Sedimento Marino | Hánga Piko | 040-S-Rn | 4
ISLA DE PASCUA | ANAM | 230225631-C | Arena Gruesa 0.5 | 31.45 | 31.45 | % | 45238 | 2 | NADA | -27.1542 | -109.4392 | Sedimento Marino | Hánga Piko | 040-S-Rn | 4
ISLA DE PASCUA | ANAM | 230225631-C | Arena Media 0.25mm | 24.19 | 24.19 | % | 45238 | 2 | NADA | -27.1542 | -109.4392 | Sedimento Marino | Hánga Piko | 040-S-Rn | 4
ISLA DE PASCUA | ANAM | 230225631-C | Arena Muy Fina 0.063mm | 2.54 | 2.54 | % | 45238 | 2 | NADA | -27.1542 | -109.4392 | Sedimento Marino | Hánga Piko | 040-S-Rn | 4
ISLA DE PASCUA | ANAM | 230225631-C | Arena Muy Gruesa 1.0mm | 21.38 | 21.38 | % | 45238 | 2 | NADA | -27.1542 | -109.4392 | Sedimento Marino | Hánga Piko | 040-S-Rn | 4
ISLA DE PASCUA | ANAM | 230225631-C | Arsénico Total | <1.2 | 0.6 | mg/kg | 45238 | 2 | MEDIA | -27.1542 | -109.4392 | Sedimento Marino | Hánga Piko | 040-S-Rn | 4
ISLA DE PASCUA | ANAM | 230225631-C | Benzo(a)antraceno | <0.08 | 0.04 | mg/kg | 45238 | 2 | MEDIA | -27.1542 | -109.4392 | Sedimento Marino | Hánga Piko | 040-S-Rn | 4
ISLA DE PASCUA | ANAM | 230225631-C | Benzo(a)pireno | <0.08 | 0.04 | mg/kg | 45238 | 2 | MEDIA | -27.1542 | -109.4392 | Sedimento Marino | Hánga Piko | 040-S-Rn | 4
ISLA DE PASCUA | ANAM | 230225631-C | Benzo(b)fluoranteno | <0.16 | 0.08 | mg/kg | 45238 | 2 | MEDIA | -27.1542 | -109.4392 | Sedimento Marino | Hánga Piko | 040-S-Rn | 4
ISLA DE PASCUA | ANAM | 230225631-C | Benzo(ghi)perileno | <0.16 | 0.08 | mg/kg | 45238 | 2 | MEDIA | -27.1542 | -109.4392 | Sedimento Marino | Hánga Piko | 040-S-Rn | 4
ISLA DE PASCUA | ANAM | 230225631-C | Benzo(k)fluoranteno | <0.08 | 0.04 | mg/kg | 45238 | 2 | MEDIA | -27.1542 | -109.4392 | Sedimento Marino | Hánga Piko | 040-S-Rn | 4
ISLA DE PASCUA | ANAM | 230225631-C | Cadmio Total | <0.1 | 0.05 | mg/kg | 45238 | 2 | MEDIA | -27.1542 | -109.4392 | Sedimento Marino | Hánga Piko | 040-S-Rn | 4
ISLA DE PASCUA | ANAM | 230225631-C | Carbono Orgánico Total | 1752 | 1.752 | % | 45238 | 2 | NADA | -27.1542 | -109.4392 | Sedimento Marino | Hánga Piko | 040-S-Rn | 4
ISLA DE PASCUA | ANAM | 230225631-C | Cobre Total | 49.2 | 49.2 | mg/kg | 45238 | 2 | NADA | -27.1542 | -109.4392 | Sedimento Marino | Hánga Piko | 040-S-Rn | 4
ISLA DE PASCUA | ANAM | 230225631-C | Criseno | <0.08 | 0.04 | mg/kg | 45238 | 2 | MEDIA | -27.1542 | -109.4392 | Sedimento Marino | Hánga Piko | 040-S-Rn | 4
ISLA DE PASCUA | ANAM | 230225631-C | Cromo Total | 49.7 | 49.7 | mg/kg | 45238 | 2 | NADA | -27.1542 | -109.4392 | Sedimento Marino | Hánga Piko | 040-S-Rn | 4
ISLA DE PASCUA | ANAM | 230225631-C | Díbenzo(a,h)antraceno | <0.16 | 0.08 | mg/kg | 45238 | 2 | MEDIA | -27.1542 | -109.4392 | Sedimento Marino | Hánga Piko | 040-S-Rn | 4
ISLA DE PASCUA | ANAM | 230225631-C | Fango | 2.32 | 2.32 | % | 45238 | 2 | NADA | -27.1542 | -109.4392 | Sedimento Marino | Hánga Piko | 040-S-Rn | 4
ISLA DE PASCUA | ANAM | 230225631-C | Fenantreno | <0.08 | 0.04 | mg/kg | 45238 | 2 | MEDIA | -27.1542 | -109.4392 | Sedimento Marino | Hánga Piko | 040-S-Rn | 4
ISLA DE PASCUA | ANAM | 230225631-C | Fluoranteno | <0.16 | 0.08 | mg/kg | 45238 | 2 | MEDIA | -27.1542 | -109.4392 | Sedimento Marino | Hánga Piko | 040-S-Rn | 4
ISLA DE PASCUA | ANAM | 230225631-C | Fluoreno | <0.3 | 0.15 | mg/kg | 45238 | 2 | MEDIA | -27.1542 | -109.4392 | Sedimento Marino | Hánga Piko | 040-S-Rn | 4
ISLA DE PASCUA | ANAM | 230225631-C | Fósforo Total | 1788.3 | 1788.3 | mg/kg | 45238 | 2 | NADA | -27.1542 | -109.4392 | Sedimento Marino | Hánga Piko | 040-S-Rn | 4
ISLA DE PASCUA | ANAM | 230225631-C | Grava Muy Fina 2.0mm | 10.87 | 10.87 | % | 45238 | 2 | NADA | -27.1542 | -109.4392 | Sedimento Marino | Hánga Piko | 040-S-Rn | 4
ISLA DE PASCUA | ANAM | 230225631-C | HF C34-C50 | <10 | 5 | mg/kg | 45238 | 2 | MEDIA | -27.1542 | -109.4392 | Sedimento Marino | Hánga Piko | 040-S-Rn | 4
ISLA DE PASCUA | ANAM | 230225631-C | Indeno(1 2 3-cd)pireno | <0.08 | 0.04 | mg/kg | 45238 | 2 | MEDIA | -27.1542 | -109.4392 | Sedimento Marino | Hánga Piko | 040-S-Rn | 4
ISLA DE PASCUA | ANAM | 230225631-C | Materia Orgánica | 3.02 | 3.02 | % | 45238 | 2 | NADA | -27.1542 | -109.4392 | Sedimento Marino | Hánga Piko | 040-S-Rn | 4
ISLA DE PASCUA | ANAM | 230225631-C | Mercurio Total | <0.01 | 0.005 | mg/kg | 45238 | 2 | MEDIA | -27.1542 | -109.4392 | Sedimento Marino | Hánga Piko | 040-S-Rn | 4
ISLA DE PASCUA | ANAM | 230225631-C | Naftaleno | <0.8 | 0.4 | mg/kg | 45238 | 2 | MEDIA | -27.1542 | -109.4392 | Sedimento Marino | Hánga Piko | 040-S-Rn | 4
ISLA DE PASCUA | ANAM | 230225631-C | Nitrógeno Total | 330 | 330 | mg/kg | 45238 | 2 | NADA | -27.1542 | -109.4392 | Sedimento Marino | Hánga Piko | 040-S-Rn | 4
ISLA DE PASCUA | ANAM | 230225631-C | Pireno | <0.08 | 0.04 | mg/kg | 45238 | 2 | MEDIA | -27.1542 | -109.4392 | Sedimento Marino | Hánga Piko | 040-S-Rn | 4
ISLA DE PASCUA | ANAM | 230225631-C | Plomo Total | <1.2 | 0.6 | mg/kg | 45238 | 2 | MEDIA | -27.1542 | -109.4392 | Sedimento Marino | Hánga Piko | 040-S-Rn | 4
ISLA DE PASCUA | ANAM | 230225630-C | Acenafteno | <0.8 | 0.4 | mg/kg | 45236 | 2 | MEDIA | -27.1581 | -109.4433 | Sedimento Marino | Entre punta Hánga Piko y punta Te Pú | 050-S-Rn | 25
ISLA DE PASCUA | ANAM | 230225630-C | Acenaftileno | <1.5 | 0.75 | mg/kg | 45236 | 2 | MEDIA | -27.1581 | -109.4433 | Sedimento Marino | Entre punta Hánga Piko y punta Te Pú | 050-S-Rn | 25
ISLA DE PASCUA | ANAM | 230225630-C | Antraceno | <0.1 | 0.05 | mg/kg | 45236 | 2 | MEDIA | -27.1581 | -109.4433 | Sedimento Marino | Entre punta Hánga Piko y punta Te Pú | 050-S-Rn | 25
ISLA DE PASCUA | ANAM | 230225630-C | Arena Fina 0.125mm | 1.09 | 1.09 | % | 45236 | 2 | NADA | -27.1581 | -109.4433 | Sedimento Marino | Entre punta Hánga Piko y punta Te Pú | 050-S-Rn | 25
ISLA DE PASCUA | ANAM | 230225630-C | Arena Gruesa 0.5 | 41.32 | 41.32 | % | 45236 | 2 | NADA | -27.1581 | -109.4433 | Sedimento Marino | Entre punta Hánga Piko y punta Te Pú | 050-S-Rn | 25
ISLA DE PASCUA | ANAM | 230225630-C | Arena Media 0.25mm | 55.07 | 55.07 | % | 45236 | 2 | NADA | -27.1581 | -109.4433 | Sedimento Marino | Entre punta Hánga Piko y punta Te Pú | 050-S-Rn | 25
ISLA DE PASCUA | ANAM | 230225630-C | Arena Muy Fina 0.063mm | 0.11 | 0.11 | % | 45236 | 2 | NADA | -27.1581 | -109.4433 | Sedimento Marino | Entre punta Hánga Piko y punta Te Pú | 050-S-Rn | 25
ISLA DE PASCUA | ANAM | 230225630-C | Arena Muy Gruesa 1.0mm | 1.14 | 1.14 | % | 45236 | 2 | NADA | -27.1581 | -109.4433 | Sedimento Marino | Entre punta Hánga Piko y punta Te Pú | 050-S-Rn | 25
ISLA DE PASCUA | ANAM | 230225630-C | Arsénico Total | <1.2 | 0.6 | mg/kg | 45236 | 2 | MEDIA | -27.1581 | -109.4433 | Sedimento Marino | Entre punta Hánga Piko y punta Te Pú | 050-S-Rn | 25
ISLA DE PASCUA | ANAM | 230225630-C | Benzo(a)antraceno | <0.08 | 0.04 | mg/kg | 45236 | 2 | MEDIA | -27.1581 | -109.4433 | Sedimento Marino | Entre punta Hánga Piko y punta Te Pú | 050-S-Rn | 25
ISLA DE PASCUA | ANAM | 230225630-C | Benzo(a)pireno | <0.08 | 0.04 | mg/kg | 45236 | 2 | MEDIA | -27.1581 | -109.4433 | Sedimento Marino | Entre punta Hánga Piko y punta Te Pú | 050-S-Rn | 25
ISLA DE PASCUA | ANAM | 230225630-C | Benzo(b)fluoranteno | <0.16 | 0.08 | mg/kg | 45236 | 2 | MEDIA | -27.1581 | -109.4433 | Sedimento Marino | Entre punta Hánga Piko y punta Te Pú | 050-S-Rn | 25
ISLA DE PASCUA | ANAM | 230225630-C | Benzo(ghi)perileno | <0.16 | 0.08 | mg/kg | 45236 | 2 | MEDIA | -27.1581 | -109.4433 | Sedimento Marino | Entre punta Hánga Piko y punta Te Pú | 050-S-Rn | 25
ISLA DE PASCUA | ANAM | 230225630-C | Benzo(k)fluoranteno | <0.08 | 0.04 | mg/kg | 45236 | 2 | MEDIA | -27.1581 | -109.4433 | Sedimento Marino | Entre punta Hánga Piko y punta Te Pú | 050-S-Rn | 25
ISLA DE PASCUA | ANAM | 230225630-C | Cadmio Total | <0.1 | 0.05 | mg/kg | 45236 | 2 | MEDIA | -27.1581 | -109.4433 | Sedimento Marino | Entre punta Hánga Piko y punta Te Pú | 050-S-Rn | 25
ISLA DE PASCUA | ANAM | 230225630-C | Carbono Orgánico Total | 0.708 | 0.708 | % | 45236 | 2 | NADA | -27.1581 | -109.4433 | Sedimento Marino | Entre punta Hánga Piko y punta Te Pú | 050-S-Rn | 25
ISLA DE PASCUA | ANAM | 230225630-C | Cobre Total | 42.7 | 42.7 | mg/kg | 45236 | 2 | NADA | -27.1581 | -109.4433 | Sedimento Marino | Entre punta Hánga Piko y punta Te Pú | 050-S-Rn | 25
ISLA DE PASCUA | ANAM | 230225630-C | Criseno | <0.08 | 0.04 | mg/kg | 45236 | 2 | MEDIA | -27.1581 | -109.4433 | Sedimento Marino | Entre punta Hánga Piko y punta Te Pú | 050-S-Rn | 25
ISLA DE PASCUA | ANAM | 230225630-C | Cromo Total | 29.3 | 29.3 | mg/kg | 45236 | 2 | NADA | -27.1581 | -109.4433 | Sedimento Marino | Entre punta Hánga Piko y punta Te Pú | 050-S-Rn | 25
ISLA DE PASCUA | ANAM | 230225630-C | Díbenzo(a,h)antraceno | <0.16 | 0.08 | mg/kg | 45236 | 2 | MEDIA | -27.1581 | -109.4433 | Sedimento Marino | Entre punta Hánga Piko y punta Te Pú | 050-S-Rn | 25
ISLA DE PASCUA | ANAM | 230225630-C | Fango | 0.91 | 0.91 | % | 45236 | 2 | NADA | -27.1581 | -109.4433 | Sedimento Marino | Entre punta Hánga Piko y punta Te Pú | 050-S-Rn | 25
ISLA DE PASCUA | ANAM | 230225630-C | Fenantreno | <0.08 | 0.04 | mg/kg | 45236 | 2 | MEDIA | -27.1581 | -109.4433 | Sedimento Marino | Entre punta Hánga Piko y punta Te Pú | 050-S-Rn | 25
ISLA DE PASCUA | ANAM | 230225630-C | Fluoranteno | <0.16 | 0.08 | mg/kg | 45236 | 2 | MEDIA | -27.1581 | -109.4433 | Sedimento Marino | Entre punta Hánga Piko y punta Te Pú | 050-S-Rn | 25
ISLA DE PASCUA | ANAM | 230225630-C | Fluoreno | <0.3 | 0.15 | mg/kg | 45236 | 2 | MEDIA | -27.1581 | -109.4433 | Sedimento Marino | Entre punta Hánga Piko y punta Te Pú | 050-S-Rn | 25
ISLA DE PASCUA | ANAM | 230225630-C | Fósforo Total | 638.3 | 638.3 | mg/kg | 45236 | 2 | NADA | -27.1581 | -109.4433 | Sedimento Marino | Entre punta Hánga Piko y punta Te Pú | 050-S-Rn | 25
ISLA DE PASCUA | ANAM | 230225630-C | Grava Muy Fina 2.0mm | 0.36 | 0.36 | % | 45236 | 2 | NADA | -27.1581 | -109.4433 | Sedimento Marino | Entre punta Hánga Piko y punta Te Pú | 050-S-Rn | 25
ISLA DE PASCUA | ANAM | 230225630-C | HF C34-C50 | <10 | 5 | mg/kg | 45236 | 2 | MEDIA | -27.1581 | -109.4433 | Sedimento Marino | Entre punta Hánga Piko y punta Te Pú | 050-S-Rn | 25
ISLA DE PASCUA | ANAM | 230225630-C | Indeno(1 2 3-cd)pireno | <0.08 | 0.04 | mg/kg | 45236 | 2 | MEDIA | -27.1581 | -109.4433 | Sedimento Marino | Entre punta Hánga Piko y punta Te Pú | 050-S-Rn | 25
ISLA DE PASCUA | ANAM | 230225630-C | Materia Orgánica | 1.22 | 1.22 | % | 45236 | 2 | NADA | -27.1581 | -109.4433 | Sedimento Marino | Entre punta Hánga Piko y punta Te Pú | 050-S-Rn | 25
ISLA DE PASCUA | ANAM | 230225630-C | Mercurio Total | <0.01 | 0.005 | mg/kg | 45236 | 2 | MEDIA | -27.1581 | -109.4433 | Sedimento Marino | Entre punta Hánga Piko y punta Te Pú | 050-S-Rn | 25
ISLA DE PASCUA | ANAM | 230225630-C | Naftaleno | <0.8 | 0.4 | mg/kg | 45236 | 2 | MEDIA | -27.1581 | -109.4433 | Sedimento Marino | Entre punta Hánga Piko y punta Te Pú | 050-S-Rn | 25
ISLA DE PASCUA | ANAM | 230225630-C | Nitrógeno Total | 130 | 130 | mg/kg | 45236 | 2 | NADA | -27.1581 | -109.4433 | Sedimento Marino | Entre punta Hánga Piko y punta Te Pú | 050-S-Rn | 25
ISLA DE PASCUA | ANAM | 230225630-C | Pireno | <0.08 | 0.04 | mg/kg | 45236 | 2 | MEDIA | -27.1581 | -109.4433 | Sedimento Marino | Entre punta Hánga Piko y punta Te Pú | 050-S-Rn | 25
ISLA DE PASCUA | ANAM | 230225630-C | Plomo Total | <1.2 | 0.6 | mg/kg | 45236 | 2 | MEDIA | -27.1581 | -109.4433 | Sedimento Marino | Entre punta Hánga Piko y punta Te Pú | 050-S-Rn | 25
ISLA DE PASCUA | ANAM | 230225628-C | Acenafteno | <0.8 | 0.4 | mg/kg | 45239 | 2 | MEDIA | -27.1753 | -109.4003 | Sedimento Marino | Cerca boya descarga terminal petrolero | 060-S-Rn | 25
ISLA DE PASCUA | ANAM | 230225628-C | Acenaftileno | <1.5 | 0.75 | mg/kg | 45239 | 2 | MEDIA | -27.1753 | -109.4003 | Sedimento Marino | Cerca boya descarga terminal petrolero | 060-S-Rn | 25
ISLA DE PASCUA | ANAM | 230225628-C | Antraceno | <0.1 | 0.05 | mg/kg | 45239 | 2 | MEDIA | -27.1753 | -109.4003 | Sedimento Marino | Cerca boya descarga terminal petrolero | 060-S-Rn | 25
ISLA DE PASCUA | ANAM | 230225628-C | Arena Fina 0.125mm | 2.11 | 2.11 | % | 45239 | 2 | NADA | -27.1753 | -109.4003 | Sedimento Marino | Cerca boya descarga terminal petrolero | 060-S-Rn | 25
ISLA DE PASCUA | ANAM | 230225628-C | Arena Gruesa 0.5 | 21.49 | 21.49 | % | 45239 | 2 | NADA | -27.1753 | -109.4003 | Sedimento Marino | Cerca boya descarga terminal petrolero | 060-S-Rn | 25
ISLA DE PASCUA | ANAM | 230225628-C | Arena Media 0.25mm | 13.41 | 13.41 | % | 45239 | 2 | NADA | -27.1753 | -109.4003 | Sedimento Marino | Cerca boya descarga terminal petrolero | 060-S-Rn | 25
ISLA DE PASCUA | ANAM | 230225628-C | Arena Muy Fina 0.063mm | 0.29 | 0.29 | % | 45239 | 2 | NADA | -27.1753 | -109.4003 | Sedimento Marino | Cerca boya descarga terminal petrolero | 060-S-Rn | 25
ISLA DE PASCUA | ANAM | 230225628-C | Arena Muy Gruesa 1.0mm | 40.54 | 40.54 | % | 45239 | 2 | NADA | -27.1753 | -109.4003 | Sedimento Marino | Cerca boya descarga terminal petrolero | 060-S-Rn | 25
ISLA DE PASCUA | ANAM | 230225628-C | Arsénico Total | <1.2 | 0.6 | mg/kg | 45239 | 2 | MEDIA | -27.1753 | -109.4003 | Sedimento Marino | Cerca boya descarga terminal petrolero | 060-S-Rn | 25
ISLA DE PASCUA | ANAM | 230225628-C | Benzo(a)antraceno | <0.08 | 0.04 | mg/kg | 45239 | 2 | MEDIA | -27.1753 | -109.4003 | Sedimento Marino | Cerca boya descarga terminal petrolero | 060-S-Rn | 25
ISLA DE PASCUA | ANAM | 230225628-C | Benzo(a)pireno | <0.08 | 0.04 | mg/kg | 45239 | 2 | MEDIA | -27.1753 | -109.4003 | Sedimento Marino | Cerca boya descarga terminal petrolero | 060-S-Rn | 25
ISLA DE PASCUA | ANAM | 230225628-C | Benzo(b)fluoranteno | <0.16 | 0.08 | mg/kg | 45239 | 2 | MEDIA | -27.1753 | -109.4003 | Sedimento Marino | Cerca boya descarga terminal petrolero | 060-S-Rn | 25
ISLA DE PASCUA | ANAM | 230225628-C | Benzo(ghi)perileno | <0.16 | 0.08 | mg/kg | 45239 | 2 | MEDIA | -27.1753 | -109.4003 | Sedimento Marino | Cerca boya descarga terminal petrolero | 060-S-Rn | 25
ISLA DE PASCUA | ANAM | 230225628-C | Benzo(k)fluoranteno | <0.08 | 0.04 | mg/kg | 45239 | 2 | MEDIA | -27.1753 | -109.4003 | Sedimento Marino | Cerca boya descarga terminal petrolero | 060-S-Rn | 25
ISLA DE PASCUA | ANAM | 230225628-C | Cadmio Total | <0.1 | 0.05 | mg/kg | 45239 | 2 | MEDIA | -27.1753 | -109.4003 | Sedimento Marino | Cerca boya descarga terminal petrolero | 060-S-Rn | 25
ISLA DE PASCUA | ANAM | 230225628-C | Carbono Orgánico Total | 1879 | 1.879 | % | 45239 | 2 | NADA | -27.1753 | -109.4003 | Sedimento Marino | Cerca boya descarga terminal petrolero | 060-S-Rn | 25
ISLA DE PASCUA | ANAM | 230225628-C | Cobre Total | <1.4 | 0.7 | mg/kg | 45239 | 2 | MEDIA | -27.1753 | -109.4003 | Sedimento Marino | Cerca boya descarga terminal petrolero | 060-S-Rn | 25
ISLA DE PASCUA | ANAM | 230225628-C | Criseno | <0.08 | 0.04 | mg/kg | 45239 | 2 | MEDIA | -27.1753 | -109.4003 | Sedimento Marino | Cerca boya descarga terminal petrolero | 060-S-Rn | 25
ISLA DE PASCUA | ANAM | 230225628-C | Cromo Total | 24.3 | 24.3 | mg/kg | 45239 | 2 | NADA | -27.1753 | -109.4003 | Sedimento Marino | Cerca boya descarga terminal petrolero | 060-S-Rn | 25
ISLA DE PASCUA | ANAM | 230225628-C | Díbenzo(a,h)antraceno | <0.16 | 0.08 | mg/kg | 45239 | 2 | MEDIA | -27.1753 | -109.4003 | Sedimento Marino | Cerca boya descarga terminal petrolero | 060-S-Rn | 25
ISLA DE PASCUA | ANAM | 230225628-C | Fango | 1.08 | 1.08 | % | 45239 | 2 | NADA | -27.1753 | -109.4003 | Sedimento Marino | Cerca boya descarga terminal petrolero | 060-S-Rn | 25
ISLA DE PASCUA | ANAM | 230225628-C | Fenantreno | <0.08 | 0.04 | mg/kg | 45239 | 2 | MEDIA | -27.1753 | -109.4003 | Sedimento Marino | Cerca boya descarga terminal petrolero | 060-S-Rn | 25
ISLA DE PASCUA | ANAM | 230225628-C | Fluoranteno | <0.16 | 0.08 | mg/kg | 45239 | 2 | MEDIA | -27.1753 | -109.4003 | Sedimento Marino | Cerca boya descarga terminal petrolero | 060-S-Rn | 25
ISLA DE PASCUA | ANAM | 230225628-C | Fluoreno | <0.3 | 0.15 | mg/kg | 45239 | 2 | MEDIA | -27.1753 | -109.4003 | Sedimento Marino | Cerca boya descarga terminal petrolero | 060-S-Rn | 25
ISLA DE PASCUA | ANAM | 230225628-C | Fósforo Total | 613.9 | 613.9 | mg/kg | 45239 | 2 | NADA | -27.1753 | -109.4003 | Sedimento Marino | Cerca boya descarga terminal petrolero | 060-S-Rn | 25
ISLA DE PASCUA | ANAM | 230225628-C | Grava Muy Fina 2.0mm | 21.08 | 21.08 | % | 45239 | 2 | NADA | -27.1753 | -109.4003 | Sedimento Marino | Cerca boya descarga terminal petrolero | 060-S-Rn | 25
ISLA DE PASCUA | ANAM | 230225628-C | HF C34-C50 | <10 | 5 | mg/kg | 45239 | 2 | MEDIA | -27.1753 | -109.4003 | Sedimento Marino | Cerca boya descarga terminal petrolero | 060-S-Rn | 25
ISLA DE PASCUA | ANAM | 230225628-C | Indeno(1 2 3-cd)pireno | <0.08 | 0.04 | mg/kg | 45239 | 2 | MEDIA | -27.1753 | -109.4003 | Sedimento Marino | Cerca boya descarga terminal petrolero | 060-S-Rn | 25
ISLA DE PASCUA | ANAM | 230225628-C | Materia Orgánica | 3.24 | 3.24 | % | 45239 | 2 | NADA | -27.1753 | -109.4003 | Sedimento Marino | Cerca boya descarga terminal petrolero | 060-S-Rn | 25
ISLA DE PASCUA | ANAM | 230225628-C | Mercurio Total | <0.01 | 0.005 | mg/kg | 45239 | 2 | MEDIA | -27.1753 | -109.4003 | Sedimento Marino | Cerca boya descarga terminal petrolero | 060-S-Rn | 25
ISLA DE PASCUA | ANAM | 230225628-C | Naftaleno | <0.8 | 0.4 | mg/kg | 45239 | 2 | MEDIA | -27.1753 | -109.4003 | Sedimento Marino | Cerca boya descarga terminal petrolero | 060-S-Rn | 25
ISLA DE PASCUA | ANAM | 230225628-C | Nitrógeno Total | 160 | 160 | mg/kg | 45239 | 2 | NADA | -27.1753 | -109.4003 | Sedimento Marino | Cerca boya descarga terminal petrolero | 060-S-Rn | 25
ISLA DE PASCUA | ANAM | 230225628-C | Pireno | <0.08 | 0.04 | mg/kg | 45239 | 2 | MEDIA | -27.1753 | -109.4003 | Sedimento Marino | Cerca boya descarga terminal petrolero | 060-S-Rn | 25
ISLA DE PASCUA | ANAM | 230225628-C | Plomo Total | <1.2 | 0.6 | mg/kg | 45239 | 2 | MEDIA | -27.1753 | -109.4003 | Sedimento Marino | Cerca boya descarga terminal petrolero | 060-S-Rn | 25
ISLA DE PASCUA | ANAM | 230225628-C | Acenafteno | <0.8 | 0.4 | mg/kg | 45239 | 2 | MEDIA | -27.1786 | -109.3994 | Sedimento Marino | Frente islote Motu Tapu | 070-S-Rn | 23
ISLA DE PASCUA | ANAM | 230225628-C | Acenaftileno | <1.5 | 0.75 | mg/kg | 45239 | 2 | MEDIA | -27.1786 | -109.3994 | Sedimento Marino | Frente islote Motu Tapu | 070-S-Rn | 23
ISLA DE PASCUA | ANAM | 230225628-C | Antraceno | <0.1 | 0.05 | mg/kg | 45239 | 2 | MEDIA | -27.1786 | -109.3994 | Sedimento Marino | Frente islote Motu Tapu | 070-S-Rn | 23
ISLA DE PASCUA | ANAM | 230225628-C | Arena Fina 0.125mm | 0.25 | 0.25 | % | 45239 | 2 | NADA | -27.1786 | -109.3994 | Sedimento Marino | Frente islote Motu Tapu | 070-S-Rn | 23
ISLA DE PASCUA | ANAM | 230225628-C | Arena Gruesa 0.5 | 31.06 | 31.06 | % | 45239 | 2 | NADA | -27.1786 | -109.3994 | Sedimento Marino | Frente islote Motu Tapu | 070-S-Rn | 23
ISLA DE PASCUA | ANAM | 230225628-C | Arena Media 0.25mm | 1.96 | 1.96 | % | 45239 | 2 | NADA | -27.1786 | -109.3994 | Sedimento Marino | Frente islote Motu Tapu | 070-S-Rn | 23
ISLA DE PASCUA | ANAM | 230225628-C | Arena Muy Fina 0.063mm | 0.12 | 0.12 | % | 45239 | 2 | NADA | -27.1786 | -109.3994 | Sedimento Marino | Frente islote Motu Tapu | 070-S-Rn | 23
ISLA DE PASCUA | ANAM | 230225628-C | Arena Muy Gruesa 1.0mm | 52.96 | 52.96 | % | 45239 | 2 | NADA | -27.1786 | -109.3994 | Sedimento Marino | Frente islote Motu Tapu | 070-S-Rn | 23
ISLA DE PASCUA | ANAM | 230225628-C | Arsénico Total | <1.2 | 0.6 | mg/kg | 45239 | 2 | MEDIA | -27.1786 | -109.3994 | Sedimento Marino | Frente islote Motu Tapu | 070-S-Rn | 23
ISLA DE PASCUA | ANAM | 230225628-C | Benzo(a)antraceno | <0.08 | 0.04 | mg/kg | 45239 | 2 | MEDIA | -27.1786 | -109.3994 | Sedimento Marino | Frente islote Motu Tapu | 070-S-Rn | 23
ISLA DE PASCUA | ANAM | 230225628-C | Benzo(a)pireno | <0.08 | 0.04 | mg/kg | 45239 | 2 | MEDIA | -27.1786 | -109.3994 | Sedimento Marino | Frente islote Motu Tapu | 070-S-Rn | 23
ISLA DE PASCUA | ANAM | 230225628-C | Benzo(b)fluoranteno | <0.16 | 0.08 | mg/kg | 45239 | 2 | MEDIA | -27.1786 | -109.3994 | Sedimento Marino | Frente islote Motu Tapu | 070-S-Rn | 23
ISLA DE PASCUA | ANAM | 230225628-C | Benzo(ghi)perileno | <0.16 | 0.08 | mg/kg | 45239 | 2 | MEDIA | -27.1786 | -109.3994 | Sedimento Marino | Frente islote Motu Tapu | 070-S-Rn | 23
ISLA DE PASCUA | ANAM | 230225628-C | Benzo(k)fluoranteno | <0.08 | 0.04 | mg/kg | 45239 | 2 | MEDIA | -27.1786 | -109.3994 | Sedimento Marino | Frente islote Motu Tapu | 070-S-Rn | 23
ISLA DE PASCUA | ANAM | 230225628-C | Cadmio Total | <0.1 | 0.05 | mg/kg | 45239 | 2 | MEDIA | -27.1786 | -109.3994 | Sedimento Marino | Frente islote Motu Tapu | 070-S-Rn | 23
ISLA DE PASCUA | ANAM | 230225628-C | Carbono Orgánico Total | 1473 | 1.473 | % | 45239 | 2 | NADA | -27.1786 | -109.3994 | Sedimento Marino | Frente islote Motu Tapu | 070-S-Rn | 23
ISLA DE PASCUA | ANAM | 230225628-C | Cobre Total | <1.4 | 0.7 | mg/kg | 45239 | 2 | MEDIA | -27.1786 | -109.3994 | Sedimento Marino | Frente islote Motu Tapu | 070-S-Rn | 23
ISLA DE PASCUA | ANAM | 230225628-C | Criseno | <0.08 | 0.04 | mg/kg | 45239 | 2 | MEDIA | -27.1786 | -109.3994 | Sedimento Marino | Frente islote Motu Tapu | 070-S-Rn | 23
ISLA DE PASCUA | ANAM | 230225628-C | Cromo Total | <2.4 | 1.2 | mg/kg | 45239 | 2 | MEDIA | -27.1786 | -109.3994 | Sedimento Marino | Frente islote Motu Tapu | 070-S-Rn | 23
ISLA DE PASCUA | ANAM | 230225628-C | Díbenzo(a,h)antraceno | <0.16 | 0.08 | mg/kg | 45239 | 2 | MEDIA | -27.1786 | -109.3994 | Sedimento Marino | Frente islote Motu Tapu | 070-S-Rn | 23
ISLA DE PASCUA | ANAM | 230225628-C | Fango | 1.91 | 1.91 | % | 45239 | 2 | NADA | -27.1786 | -109.3994 | Sedimento Marino | Frente islote Motu Tapu | 070-S-Rn | 23
ISLA DE PASCUA | ANAM | 230225628-C | Fenantreno | <0.08 | 0.04 | mg/kg | 45239 | 2 | MEDIA | -27.1786 | -109.3994 | Sedimento Marino | Frente islote Motu Tapu | 070-S-Rn | 23
ISLA DE PASCUA | ANAM | 230225628-C | Fluoranteno | <0.16 | 0.08 | mg/kg | 45239 | 2 | MEDIA | -27.1786 | -109.3994 | Sedimento Marino | Frente islote Motu Tapu | 070-S-Rn | 23
ISLA DE PASCUA | ANAM | 230225628-C | Fluoreno | <0.3 | 0.15 | mg/kg | 45239 | 2 | MEDIA | -27.1786 | -109.3994 | Sedimento Marino | Frente islote Motu Tapu | 070-S-Rn | 23
ISLA DE PASCUA | ANAM | 230225628-C | Fósforo Total | 155.4 | 155.4 | mg/kg | 45239 | 2 | NADA | -27.1786 | -109.3994 | Sedimento Marino | Frente islote Motu Tapu | 070-S-Rn | 23
ISLA DE PASCUA | ANAM | 230225628-C | Grava Muy Fina 2.0mm | 11.74 | 11.74 | % | 45239 | 2 | NADA | -27.1786 | -109.3994 | Sedimento Marino | Frente islote Motu Tapu | 070-S-Rn | 23
ISLA DE PASCUA | ANAM | 230225628-C | HF C34-C50 | <10 | 5 | mg/kg | 45239 | 2 | MEDIA | -27.1786 | -109.3994 | Sedimento Marino | Frente islote Motu Tapu | 070-S-Rn | 23
ISLA DE PASCUA | ANAM | 230225628-C | Indeno(1 2 3-cd)pireno | <0.08 | 0.04 | mg/kg | 45239 | 2 | MEDIA | -27.1786 | -109.3994 | Sedimento Marino | Frente islote Motu Tapu | 070-S-Rn | 23
ISLA DE PASCUA | ANAM | 230225628-C | Materia Orgánica | 2.54 | 2.54 | % | 45239 | 2 | NADA | -27.1786 | -109.3994 | Sedimento Marino | Frente islote Motu Tapu | 070-S-Rn | 23
ISLA DE PASCUA | ANAM | 230225628-C | Mercurio Total | <0.01 | 0.005 | mg/kg | 45239 | 2 | MEDIA | -27.1786 | -109.3994 | Sedimento Marino | Frente islote Motu Tapu | 070-S-Rn | 23
ISLA DE PASCUA | ANAM | 230225628-C | Naftaleno | <0.8 | 0.4 | mg/kg | 45239 | 2 | MEDIA | -27.1786 | -109.3994 | Sedimento Marino | Frente islote Motu Tapu | 070-S-Rn | 23
ISLA DE PASCUA | ANAM | 230225628-C | Nitrógeno Total | 180 | 180 | mg/kg | 45239 | 2 | NADA | -27.1786 | -109.3994 | Sedimento Marino | Frente islote Motu Tapu | 070-S-Rn | 23
ISLA DE PASCUA | ANAM | 230225628-C | Pireno | <0.08 | 0.04 | mg/kg | 45239 | 2 | MEDIA | -27.1786 | -109.3994 | Sedimento Marino | Frente islote Motu Tapu | 070-S-Rn | 23
ISLA DE PASCUA | ANAM | 230225628-C | Plomo Total | <1.2 | 0.6 | mg/kg | 45239 | 2 | MEDIA | -27.1786 | -109.3994 | Sedimento Marino | Frente islote Motu Tapu | 070-S-Rn | 23