## Lago Panguipulli 2023
CUERPO DE AGUA | Laboratorio | Codigo de informe de laboratorio | PARAMETRO | VALOR (INFORME LABORATORIO) | VALOR (LUEGO DE APLICADO EL CRITERIO) | UNIDAD | FECHA MUESTREO | SEMESTRE | CRITERIO (SE APLICA A VALORES BAJO LIMITE DE DETECCIÓN) | Coordenada X POAL (latidud decimal) | Coordenada Y POAL (longitud decimal) | MATRIZ | TOPONIMO | CODIGO ESTACIÓN | PROFUNDIDAD ESTACIÓN (mts)
LAGO PANGUIPULLI | ANAM | 230105327-C | Arena Fina 0.125mm | 10.84 | 10.84 | % | 2023-05-03 | 1 | NADA | -39.6469 | -72.3217 | Sedimento Continental | Bahía Panguipulli (litoral) | 010-S-Lpg | 6.2
LAGO PANGUIPULLI | ANAM | 230105327-C | Arena Gruesa 0.5 | 3.03 | 3.03 | % | 2023-05-03 | 1 | NADA | -39.6469 | -72.3217 | Sedimento Continental | Bahía Panguipulli (litoral) | 010-S-Lpg | 6.2
LAGO PANGUIPULLI | ANAM | 230105327-C | Arena Media 0.25mm | 7.47 | 7.47 | % | 2023-05-03 | 1 | NADA | -39.6469 | -72.3217 | Sedimento Continental | Bahía Panguipulli (litoral) | 010-S-Lpg | 6.2
LAGO PANGUIPULLI | ANAM | 230105327-C | Arena Muy Fina 0.063mm | 11.17 | 11.17 | % | 2023-05-03 | 1 | NADA | -39.6469 | -72.3217 | Sedimento Continental | Bahía Panguipulli (litoral) | 010-S-Lpg | 6.2
LAGO PANGUIPULLI | ANAM | 230105327-C | Arena Muy Gruesa 1.0mm | 3.63 | 3.63 | % | 2023-05-03 | 1 | NADA | -39.6469 | -72.3217 | Sedimento Continental | Bahía Panguipulli (litoral) | 010-S-Lpg | 6.2
LAGO PANGUIPULLI | ANAM | 230105327-C | Arsénico Total | <1.2 | 0.6 | mg/kg | 2023-05-03 | 1 | MEDIA | -39.6469 | -72.3217 | Sedimento Continental | Bahía Panguipulli (litoral) | 010-S-Lpg | 6.2
LAGO PANGUIPULLI | ANAM | 230105327-C | Cadmio Total | <0.1 | 0.05 | mg/kg | 2023-05-03 | 1 | MEDIA | -39.6469 | -72.3217 | Sedimento Continental | Bahía Panguipulli (litoral) | 010-S-Lpg | 6.2
LAGO PANGUIPULLI | ANAM | 230105327-C | Carbono Orgánico Total | 8126 | 8.126 | % | 2023-05-03 | 1 | NADA | -39.6469 | -72.3217 | Sedimento Continental | Bahía Panguipulli (litoral) | 010-S-Lpg | 6.2
LAGO PANGUIPULLI | ANAM | 230105327-C | Cobre Total | 11.7 | 11.7 | mg/kg | 2023-05-03 | 1 | NADA | -39.6469 | -72.3217 | Sedimento Continental | Bahía Panguipulli (litoral) | 010-S-Lpg | 6.2
LAGO PANGUIPULLI | ANAM | 230105327-C | Cromo Total | 12.8 | 12.8 | mg/kg | 2023-05-03 | 1 | NADA | -39.6469 | -72.3217 | Sedimento Continental | Bahía Panguipulli (litoral) | 010-S-Lpg | 6.2
LAGO PANGUIPULLI | ANAM | 230105327-C | Fango | 63.74 | 63.74 | % | 2023-05-03 | 1 | NADA | -39.6469 | -72.3217 | Sedimento Continental | Bahía Panguipulli (litoral) | 010-S-Lpg | 6.2
LAGO PANGUIPULLI | ANAM | 230105327-C | Fluoreno | 0.3 | 0.3 | mg/kg | 2023-05-03 | 1 | NADA | -39.6469 | -72.3217 | Sedimento Continental | Bahía Panguipulli (litoral) | 010-S-Lpg | 6.2
LAGO PANGUIPULLI | ANAM | 230105327-C | Fósforo Total | 534.2 | 534.2 | mg/kg | 2023-05-03 | 1 | NADA | -39.6469 | -72.3217 | Sedimento Continental | Bahía Panguipulli (litoral) | 010-S-Lpg | 6.2
LAGO PANGUIPULLI | ANAM | 230105327-C | Grava Muy Fina 2.0mm | 0.12 | 0.12 | % | 2023-05-03 | 1 | NADA | -39.6469 | -72.3217 | Sedimento Continental | Bahía Panguipulli (litoral) | 010-S-Lpg | 6.2
LAGO PANGUIPULLI | ANAM | 230105327-C | HF C34-C50 | 1371 | 1371 | mg/kg | 2023-05-03 | 1 | NADA | -39.6469 | -72.3217 | Sedimento Continental | Bahía Panguipulli (litoral) | 010-S-Lpg | 6.2
LAGO PANGUIPULLI | ANAM | 230105327-C | Indeno(1 2 3-cd)pireno | 0.12 | 0.12 | mg/kg | 2023-05-03 | 1 | NADA | -39.6469 | -72.3217 | Sedimento Continental | Bahía Panguipulli (litoral) | 010-S-Lpg | 6.2
LAGO PANGUIPULLI | ANAM | 230105327-C | Materia Orgánica | 14.01 | 14.01 | % | 2023-05-03 | 1 | NADA | -39.6469 | -72.3217 | Sedimento Continental | Bahía Panguipulli (litoral) | 010-S-Lpg | 6.2
LAGO PANGUIPULLI | ANAM | 230105327-C | Mercurio Total | 0.02 | 0.02 | mg/kg | 2023-05-03 | 1 | NADA | -39.6469 | -72.3217 | Sedimento Continental | Bahía Panguipulli (litoral) | 010-S-Lpg | 6.2
LAGO PANGUIPULLI | ANAM | 230105327-C | Naftaleno | <0.8 | 0.4 | mg/kg | 2023-05-03 | 1 | MEDIA | -39.6469 | -72.3217 | Sedimento Continental | Bahía Panguipulli (litoral) | 010-S-Lpg | 6.2
LAGO PANGUIPULLI | ANAM | 230105327-C | Nitrógeno Total | 5810 | 5810 | mg/kg | 2023-05-03 | 1 | NADA | -39.6469 | -72.3217 | Sedimento Continental | Bahía Panguipulli (litoral) | 010-S-Lpg | 6.2
LAGO PANGUIPULLI | ANAM | 230105327-C | Pireno | 0.14 | 0.14 | mg/kg | 2023-05-03 | 1 | NADA | -39.6469 | -72.3217 | Sedimento Continental | Bahía Panguipulli (litoral) | 010-S-Lpg | 6.2
LAGO PANGUIPULLI | ANAM | 230105327-C | Plomo Total | <6.4 | 3.2 | mg/kg | 2023-05-03 | 1 | MEDIA | -39.6469 | -72.3217 | Sedimento Continental | Bahía Panguipulli (litoral) | 010-S-Lpg | 6.2
LAGO PANGUIPULLI | ANAM | 230248896-C | Arena Fina 0.125mm | 15.14 | 15.14 | % | 2023-10-12 | 2 | NADA | -39.6469 | -72.3217 | Sedimento Continental | Bahía Panguipulli (litoral) | 010-S-Lpg | 8
LAGO PANGUIPULLI | ANAM | 230248896-C | Arena Gruesa 0.5 | 5.76 | 5.76 | % | 2023-10-12 | 2 | NADA | -39.6469 | -72.3217 | Sedimento Continental | Bahía Panguipulli (litoral) | 010-S-Lpg | 8
LAGO PANGUIPULLI | ANAM | 230248896-C | Arena Media 0.25mm | 18.2 | 18.2 | % | 2023-10-12 | 2 | NADA | -39.6469 | -72.3217 | Sedimento Continental | Bahía Panguipulli (litoral) | 010-S-Lpg | 8
LAGO PANGUIPULLI | ANAM | 230248896-C | Arena Muy Fina 0.063mm | 17.44 | 17.44 | % | 2023-10-12 | 2 | NADA | -39.6469 | -72.3217 | Sedimento Continental | Bahía Panguipulli (litoral) | 010-S-Lpg | 8
LAGO PANGUIPULLI | ANAM | 230248896-C | Arena Muy Gruesa 1.0mm | 0.1 | 0.1 | % | 2023-10-12 | 2 | NADA | -39.6469 | -72.3217 | Sedimento Continental | Bahía Panguipulli (litoral) | 010-S-Lpg | 8
LAGO PANGUIPULLI | ANAM | 230248896-C | Arsénico Total | <1.2 | 0.6 | mg/kg | 2023-10-12 | 2 | MEDIA | -39.6469 | -72.3217 | Sedimento Continental | Bahía Panguipulli (litoral) | 010-S-Lpg | 8
LAGO PANGUIPULLI | ANAM | 230248896-C | Cadmio Total | <0.1 | 0.05 | mg/kg | 2023-10-12 | 2 | MEDIA | -39.6469 | -72.3217 | Sedimento Continental | Bahía Panguipulli (litoral) | 010-S-Lpg | 8
LAGO PANGUIPULLI | ANAM | 230248896-C | Carbono Orgánico Total | 4977 | 4.977 | % | 2023-10-12 | 2 | NADA | -39.6469 | -72.3217 | Sedimento Continental | Bahía Panguipulli (litoral) | 010-S-Lpg | 8
LAGO PANGUIPULLI | ANAM | 230248896-C | Cobre Total | <1.4 | 0.7 | mg/kg | 2023-10-12 | 2 | MEDIA | -39.6469 | -72.3217 | Sedimento Continental | Bahía Panguipulli (litoral) | 010-S-Lpg | 8
LAGO PANGUIPULLI | ANAM | 230248896-C | Cromo Total | <2.4 | 1.2 | mg/kg | 2023-10-12 | 2 | MEDIA | -39.6469 | -72.3217 | Sedimento Continental | Bahía Panguipulli (litoral) | 010-S-Lpg | 8
LAGO PANGUIPULLI | ANAM | 230248896-C | Fango | 43.34 | 43.34 | % | 2023-10-12 | 2 | NADA | -39.6469 | -72.3217 | Sedimento Continental | Bahía Panguipulli (litoral) | 010-S-Lpg | 8
LAGO PANGUIPULLI | ANAM | 230248896-C | Fósforo Total | 1245.1 | 1245.1 | mg/kg | 2023-10-12 | 2 | NADA | -39.6469 | -72.3217 | Sedimento Continental | Bahía Panguipulli (litoral) | 010-S-Lpg | 8
LAGO PANGUIPULLI | ANAM | 230248896-C | Grava Muy Fina 2.0mm | 0.02 | 0.02 | % | 2023-10-12 | 2 | NADA | -39.6469 | -72.3217 | Sedimento Continental | Bahía Panguipulli (litoral) | 010-S-Lpg | 8
LAGO PANGUIPULLI | ANAM | 230248896-C | HF C34-C50 | <10 | 5 | mg/kg | 2023-10-12 | 2 | MEDIA | -39.6469 | -72.3217 | Sedimento Continental | Bahía Panguipulli (litoral) | 010-S-Lpg | 8
LAGO PANGUIPULLI | ANAM | 230248896-C | Materia Orgánica | 8.58 | 8.58 | % | 2023-10-12 | 2 | NADA | -39.6469 | -72.3217 | Sedimento Continental | Bahía Panguipulli (litoral) | 010-S-Lpg | 8
LAGO PANGUIPULLI | ANAM | 230248896-C | Mercurio Total | <0.01 | 0.005 | mg/kg | 2023-10-12 | 2 | MEDIA | -39.6469 | -72.3217 | Sedimento Continental | Bahía Panguipulli (litoral) | 010-S-Lpg | 8
LAGO PANGUIPULLI | ANAM | 230248896-C | Nitrógeno Total | 2880 | 2880 | mg/kg | 2023-10-12 | 2 | NADA | -39.6469 | -72.3217 | Sedimento Continental | Bahía Panguipulli (litoral) | 010-S-Lpg | 8
LAGO PANGUIPULLI | ANAM | 230248896-C | Plomo Total | <1.2 | 0.6 | mg/kg | 2023-10-12 | 2 | MEDIA | -39.6469 | -72.3217 | Sedimento Continental | Bahía Panguipulli (litoral) | 010-S-Lpg | 8
LAGO PANGUIPULLI | ANAM | 230105327-C | Arena Fina 0.125mm | 33.59 | 33.59 | % | 2023-05-03 | 1 | NADA | -39.8367 | -72.0889 | Sedimento Continental | Bahía Choshuenco (litoral) | 030-S-Lpg | 12
LAGO PANGUIPULLI | ANAM | 230105327-C | Arena Gruesa 0.5 | 1.74 | 1.74 | % | 2023-05-03 | 1 | NADA | -39.8367 | -72.0889 | Sedimento Continental | Bahía Choshuenco (litoral) | 030-S-Lpg | 12
LAGO PANGUIPULLI | ANAM | 230105327-C | Arena Media 0.25mm | 39.15 | 39.15 | % | 2023-05-03 | 1 | NADA | -39.8367 | -72.0889 | Sedimento Continental | Bahía Choshuenco (litoral) | 030-S-Lpg | 12
LAGO PANGUIPULLI | ANAM | 230105327-C | Arena Muy Fina 0.063mm | 18.16 | 18.16 | % | 2023-05-03 | 1 | NADA | -39.8367 | -72.0889 | Sedimento Continental | Bahía Choshuenco (litoral) | 030-S-Lpg | 12
LAGO PANGUIPULLI | ANAM | 230105327-C | Arena Muy Gruesa 1.0mm | 0.42 | 0.42 | % | 2023-05-03 | 1 | NADA | -39.8367 | -72.0889 | Sedimento Continental | Bahía Choshuenco (litoral) | 030-S-Lpg | 12
LAGO PANGUIPULLI | ANAM | 230105327-C | Arsénico Total | <1.2 | 0.6 | mg/kg | 2023-05-03 | 1 | MEDIA | -39.8367 | -72.0889 | Sedimento Continental | Bahía Choshuenco (litoral) | 030-S-Lpg | 12
LAGO PANGUIPULLI | ANAM | 230105327-C | Cadmio Total | <0.1 | 0.05 | mg/kg | 2023-05-03 | 1 | MEDIA | -39.8367 | -72.0889 | Sedimento Continental | Bahía Choshuenco (litoral) | 030-S-Lpg | 12
LAGO PANGUIPULLI | ANAM | 230105327-C | Carbono Orgánico Total | 0.783 | 0.783 | % | 2023-05-03 | 1 | NADA | -39.8367 | -72.0889 | Sedimento Continental | Bahía Choshuenco (litoral) | 030-S-Lpg | 12
LAGO PANGUIPULLI | ANAM | 230105327-C | Cobre Total | 10.2 | 10.2 | mg/kg | 2023-05-03 | 1 | NADA | -39.8367 | -72.0889 | Sedimento Continental | Bahía Choshuenco (litoral) | 030-S-Lpg | 12
LAGO PANGUIPULLI | ANAM | 230105327-C | Cromo Total | 5.8 | 5.8 | mg/kg | 2023-05-03 | 1 | NADA | -39.8367 | -72.0889 | Sedimento Continental | Bahía Choshuenco (litoral) | 030-S-Lpg | 12
LAGO PANGUIPULLI | ANAM | 230105327-C | Fango | 4.52 | 4.52 | % | 2023-05-03 | 1 | NADA | -39.8367 | -72.0889 | Sedimento Continental | Bahía Choshuenco (litoral) | 030-S-Lpg | 12
LAGO PANGUIPULLI | ANAM | 230105327-C | Fluoreno | 0.3 | 0.3 | mg/kg | 2023-05-03 | 1 | NADA | -39.8367 | -72.0889 | Sedimento Continental | Bahía Choshuenco (litoral) | 030-S-Lpg | 12
LAGO PANGUIPULLI | ANAM | 230105327-C | Fósforo Total | 287.2 | 287.2 | mg/kg | 2023-05-03 | 1 | NADA | -39.8367 | -72.0889 | Sedimento Continental | Bahía Choshuenco (litoral) | 030-S-Lpg | 12
LAGO PANGUIPULLI | ANAM | 230105327-C | Grava Muy Fina 2.0mm | 2.42 | 2.42 | % | 2023-05-03 | 1 | NADA | -39.8367 | -72.0889 | Sedimento Continental | Bahía Choshuenco (litoral) | 030-S-Lpg | 12
LAGO PANGUIPULLI | ANAM | 230105327-C | HF C34-C50 | <10 | 5 | mg/kg | 2023-05-03 | 1 | MEDIA | -39.8367 | -72.0889 | Sedimento Continental | Bahía Choshuenco (litoral) | 030-S-Lpg | 12
LAGO PANGUIPULLI | ANAM | 230105327-C | Indeno(1 2 3-cd)pireno | <0.08 | 0.04 | mg/kg | 2023-05-03 | 1 | MEDIA | -39.8367 | -72.0889 | Sedimento Continental | Bahía Choshuenco (litoral) | 030-S-Lpg | 12
LAGO PANGUIPULLI | ANAM | 230105327-C | Materia Orgánica | 1.35 | 1.35 | % | 2023-05-03 | 1 | NADA | -39.8367 | -72.0889 | Sedimento Continental | Bahía Choshuenco (litoral) | 030-S-Lpg | 12
LAGO PANGUIPULLI | ANAM | 230105327-C | Mercurio Total | 0.01 | 0.01 | mg/kg | 2023-05-03 | 1 | NADA | -39.8367 | -72.0889 | Sedimento Continental | Bahía Choshuenco (litoral) | 030-S-Lpg | 12
LAGO PANGUIPULLI | ANAM | 230105327-C | Naftaleno | <0.8 | 0.4 | mg/kg | 2023-05-03 | 1 | MEDIA | -39.8367 | -72.0889 | Sedimento Continental | Bahía Choshuenco (litoral) | 030-S-Lpg | 12
LAGO PANGUIPULLI | ANAM | 230105327-C | Nitrógeno Total | 360 | 360 | mg/kg | 2023-05-03 | 1 | NADA | -39.8367 | -72.0889 | Sedimento Continental | Bahía Choshuenco (litoral) | 030-S-Lpg | 12
LAGO PANGUIPULLI | ANAM | 230105327-C | Pireno | 0.08 | 0.08 | mg/kg | 2023-05-03 | 1 | NADA | -39.8367 | -72.0889 | Sedimento Continental | Bahía Choshuenco (litoral) | 030-S-Lpg | 12
LAGO PANGUIPULLI | ANAM | 230105327-C | Plomo Total | 1.7 | 1.7 | mg/kg | 2023-05-03 | 1 | NADA | -39.8367 | -72.0889 | Sedimento Continental | Bahía Choshuenco (litoral) | 030-S-Lpg | 12
LAGO PANGUIPULLI | ANAM | 230248896-C | Arena Fina 0.125mm | 24.7 | 24.7 | % | 2023-10-12 | 2 | NADA | -39.8367 | -72.0889 | Sedimento Continental | Bahía Choshuenco (litoral) | 030-S-Lpg | 14
LAGO PANGUIPULLI | ANAM | 230248896-C | Arena Gruesa 0.5 | 1.03 | 1.03 | % | 2023-10-12 | 2 | NADA | -39.8367 | -72.0889 | Sedimento Continental | Bahía Choshuenco (litoral) | 030-S-Lpg | 14
LAGO PANGUIPULLI | ANAM | 230248896-C | Arena Media 0.25mm | 6.91 | 6.91 | % | 2023-10-12 | 2 | NADA | -39.8367 | -72.0889 | Sedimento Continental | Bahía Choshuenco (litoral) | 030-S-Lpg | 14
LAGO PANGUIPULLI | ANAM | 230248896-C | Arena Muy Fina 0.063mm | 44.57 | 44.57 | % | 2023-10-12 | 2 | NADA | -39.8367 | -72.0889 | Sedimento Continental | Bahía Choshuenco (litoral) | 030-S-Lpg | 14
LAGO PANGUIPULLI | ANAM | 230248896-C | Arena Muy Gruesa 1.0mm | 0.45 | 0.45 | % | 2023-10-12 | 2 | NADA | -39.8367 | -72.0889 | Sedimento Continental | Bahía Choshuenco (litoral) | 030-S-Lpg | 14
LAGO PANGUIPULLI | ANAM | 230248896-C | Arsénico Total | <1.2 | 0.6 | mg/kg | 2023-10-12 | 2 | MEDIA | -39.8367 | -72.0889 | Sedimento Continental | Bahía Choshuenco (litoral) | 030-S-Lpg | 14
LAGO PANGUIPULLI | ANAM | 230248896-C | Cadmio Total | <0.1 | 0.05 | mg/kg | 2023-10-12 | 2 | MEDIA | -39.8367 | -72.0889 | Sedimento Continental | Bahía Choshuenco (litoral) | 030-S-Lpg | 14
LAGO PANGUIPULLI | ANAM | 230248896-C | Carbono Orgánico Total | 3347 | 3.347 | % | 2023-10-12 | 2 | NADA | -39.8367 | -72.0889 | Sedimento Continental | Bahía Choshuenco (litoral) | 030-S-Lpg | 14
LAGO PANGUIPULLI | ANAM | 230248896-C | Cobre Total | <1.4 | 0.7 | mg/kg | 2023-10-12 | 2 | MEDIA | -39.8367 | -72.0889 | Sedimento Continental | Bahía Choshuenco (litoral) | 030-S-Lpg | 14
LAGO PANGUIPULLI | ANAM | 230248896-C | Cromo Total | <2.4 | 1.2 | mg/kg | 2023-10-12 | 2 | MEDIA | -39.8367 | -72.0889 | Sedimento Continental | Bahía Choshuenco (litoral) | 030-S-Lpg | 14
LAGO PANGUIPULLI | ANAM | 230248896-C | Fango | 18.26 | 18.26 | % | 2023-10-12 | 2 | NADA | -39.8367 | -72.0889 | Sedimento Continental | Bahía Choshuenco (litoral) | 030-S-Lpg | 14
LAGO PANGUIPULLI | ANAM | 230248896-C | Fósforo Total | 336.3 | 336.3 | mg/kg | 2023-10-12 | 2 | NADA | -39.8367 | -72.0889 | Sedimento Continental | Bahía Choshuenco (litoral) | 030-S-Lpg | 14
LAGO PANGUIPULLI | ANAM | 230248896-C | Grava Muy Fina 2.0mm | 4.08 | 4.08 | % | 2023-10-12 | 2 | NADA | -39.8367 | -72.0889 | Sedimento Continental | Bahía Choshuenco (litoral) | 030-S-Lpg | 14
LAGO PANGUIPULLI | ANAM | 230248896-C | HF C34-C50 | <10 | 5 | mg/kg | 2023-10-12 | 2 | MEDIA | -39.8367 | -72.0889 | Sedimento Continental | Bahía Choshuenco (litoral) | 030-S-Lpg | 14
LAGO PANGUIPULLI | ANAM | 230248896-C | Materia Orgánica | 5.77 | 5.77 | % | 2023-10-12 | 2 | NADA | -39.8367 | -72.0889 | Sedimento Continental | Bahía Choshuenco (litoral) | 030-S-Lpg | 14
LAGO PANGUIPULLI | ANAM | 230248896-C | Mercurio Total | <0.01 | 0.005 | mg/kg | 2023-10-12 | 2 | MEDIA | -39.8367 | -72.0889 | Sedimento Continental | Bahía Choshuenco (litoral) | 030-S-Lpg | 14
LAGO PANGUIPULLI | ANAM | 230248896-C | Nitrógeno Total | 1590 | 1590 | mg/kg | 2023-10-12 | 2 | NADA | -39.8367 | -72.0889 | Sedimento Continental | Bahía Choshuenco (litoral) | 030-S-Lpg | 14
LAGO PANGUIPULLI | ANAM | 230248896-C | Plomo Total | <1.2 | 0.6 | mg/kg | 2023-10-12 | 2 | MEDIA | -39.8367 | -72.0889 | Sedimento Continental | Bahía Choshuenco (litoral) | 030-S-Lpg | 14