## Cabo Negro 2023
CUERPO DE AGUA | Laboratorio | Codigo de informe de laboratorio | PARAMETRO | VALOR (INFORME LABORATORIO) | VALOR (LUEGO DE APLICADO EL CRITERIO) | UNIDAD | FECHA MUESTREO | SEMESTRE | CRITERIO (SE APLICA A VALORES BAJO LIMITE DE DETECCIÓN) | Coordenada X POAL (latidud decimal) | Coordenada Y POAL (longitud decimal) | MATRIZ | TOPONIMO | CODIGO ESTACIÓN | PROFUNDIDAD ESTACIÓN (mts)
CABO NEGRO | ANAM | 230088992-C | Acenafteno | <0.8 | 0.4 | mg/kg | 2023-05-16 | 1 | MEDIA | -52.9336 | -70.7828 | Sedimento Marino | App. a 220 m al Nord-Este de la punta Cabo Porpesse | 010-S-Cn | 8
CABO NEGRO | ANAM | 230088992-C | Acenaftileno | <1.5 | 0.75 | mg/kg | 2023-05-16 | 1 | MEDIA | -52.9336 | -70.7828 | Sedimento Marino | App. a 220 m al Nord-Este de la punta Cabo Porpesse | 010-S-Cn | 8
CABO NEGRO | ANAM | 230088992-C | Antraceno | <0.1 | 0.05 | mg/kg | 2023-05-16 | 1 | MEDIA | -52.9336 | -70.7828 | Sedimento Marino | App. a 220 m al Nord-Este de la punta Cabo Porpesse | 010-S-Cn | 8
CABO NEGRO | ANAM | 230088992-C | Arena Fina 0.125mm | 7.07 | 7.07 | % | 2023-05-16 | 1 | NADA | -52.9336 | -70.7828 | Sedimento Marino | App. a 220 m al Nord-Este de la punta Cabo Porpesse | 010-S-Cn | 8
CABO NEGRO | ANAM | 230088992-C | Arena Gruesa 0.5 | 8.21 | 8.21 | % | 2023-05-16 | 1 | NADA | -52.9336 | -70.7828 | Sedimento Marino | App. a 220 m al Nord-Este de la punta Cabo Porpesse | 010-S-Cn | 8
CABO NEGRO | ANAM | 230088992-C | Arena Media 0.25mm | 10.4 | 10.4 | % | 2023-05-16 | 1 | NADA | -52.9336 | -70.7828 | Sedimento Marino | App. a 220 m al Nord-Este de la punta Cabo Porpesse | 010-S-Cn | 8
CABO NEGRO | ANAM | 230088992-C | Arena Muy Fina 0.063mm | 30.82 | 30.82 | % | 2023-05-16 | 1 | NADA | -52.9336 | -70.7828 | Sedimento Marino | App. a 220 m al Nord-Este de la punta Cabo Porpesse | 010-S-Cn | 8
CABO NEGRO | ANAM | 230088992-C | Arena Muy Gruesa 1.0mm | 4.98 | 4.98 | % | 2023-05-16 | 1 | NADA | -52.9336 | -70.7828 | Sedimento Marino | App. a 220 m al Nord-Este de la punta Cabo Porpesse | 010-S-Cn | 8
CABO NEGRO | ANAM | 230088992-C | Arsénico Total | <1.2 | 0.6 | mg/kg | 2023-05-16 | 1 | MEDIA | -52.9336 | -70.7828 | Sedimento Marino | App. a 220 m al Nord-Este de la punta Cabo Porpesse | 010-S-Cn | 8
CABO NEGRO | ANAM | 230088992-C | Benzo(a)antraceno | <0.08 | 0.04 | mg/kg | 2023-05-16 | 1 | MEDIA | -52.9336 | -70.7828 | Sedimento Marino | App. a 220 m al Nord-Este de la punta Cabo Porpesse | 010-S-Cn | 8
CABO NEGRO | ANAM | 230088992-C | Benzo(a)pireno | <0.08 | 0.04 | mg/kg | 2023-05-16 | 1 | MEDIA | -52.9336 | -70.7828 | Sedimento Marino | App. a 220 m al Nord-Este de la punta Cabo Porpesse | 010-S-Cn | 8
CABO NEGRO | ANAM | 230088992-C | Benzo(b)fluoranteno | <0.16 | 0.08 | mg/kg | 2023-05-16 | 1 | MEDIA | -52.9336 | -70.7828 | Sedimento Marino | App. a 220 m al Nord-Este de la punta Cabo Porpesse | 010-S-Cn | 8
CABO NEGRO | ANAM | 230088992-C | Benzo(ghi)perileno | <0.16 | 0.08 | mg/kg | 2023-05-16 | 1 | MEDIA | -52.9336 | -70.7828 | Sedimento Marino | App. a 220 m al Nord-Este de la punta Cabo Porpesse | 010-S-Cn | 8
CABO NEGRO | ANAM | 230088992-C | Benzo(k)fluoranteno | <0.08 | 0.04 | mg/kg | 2023-05-16 | 1 | MEDIA | -52.9336 | -70.7828 | Sedimento Marino | App. a 220 m al Nord-Este de la punta Cabo Porpesse | 010-S-Cn | 8
CABO NEGRO | ANAM | 230088992-C | Cadmio Total | <0.1 | 0.05 | mg/kg | 2023-05-16 | 1 | MEDIA | -52.9336 | -70.7828 | Sedimento Marino | App. a 220 m al Nord-Este de la punta Cabo Porpesse | 010-S-Cn | 8
CABO NEGRO | ANAM | 230088992-C | Cobre Total | <1.4 | 0.7 | mg/kg | 2023-05-16 | 1 | MEDIA | -52.9336 | -70.7828 | Sedimento Marino | App. a 220 m al Nord-Este de la punta Cabo Porpesse | 010-S-Cn | 8
CABO NEGRO | ANAM | 230088992-C | Criseno | <0.08 | 0.04 | mg/kg | 2023-05-16 | 1 | MEDIA | -52.9336 | -70.7828 | Sedimento Marino | App. a 220 m al Nord-Este de la punta Cabo Porpesse | 010-S-Cn | 8
CABO NEGRO | ANAM | 230088992-C | Cromo Total | 9.5 | 9.5 | mg/kg | 2023-05-16 | 1 | NADA | -52.9336 | -70.7828 | Sedimento Marino | App. a 220 m al Nord-Este de la punta Cabo Porpesse | 010-S-Cn | 8
CABO NEGRO | ANAM | 230088992-C | Díbenzo(a,h)antraceno | <0.16 | 0.08 | mg/kg | 2023-05-16 | 1 | MEDIA | -52.9336 | -70.7828 | Sedimento Marino | App. a 220 m al Nord-Este de la punta Cabo Porpesse | 010-S-Cn | 8
CABO NEGRO | ANAM | 230088992-C | Fango | 11.01 | 11.01 | % | 2023-05-16 | 1 | NADA | -52.9336 | -70.7828 | Sedimento Marino | App. a 220 m al Nord-Este de la punta Cabo Porpesse | 010-S-Cn | 8
CABO NEGRO | ANAM | 230088992-C | Fenantreno | <0.08 | 0.04 | mg/kg | 2023-05-16 | 1 | MEDIA | -52.9336 | -70.7828 | Sedimento Marino | App. a 220 m al Nord-Este de la punta Cabo Porpesse | 010-S-Cn | 8
CABO NEGRO | ANAM | 230088992-C | Fluoranteno | <0.16 | 0.08 | mg/kg | 2023-05-16 | 1 | MEDIA | -52.9336 | -70.7828 | Sedimento Marino | App. a 220 m al Nord-Este de la punta Cabo Porpesse | 010-S-Cn | 8
CABO NEGRO | ANAM | 230088992-C | Fluoreno | <0.3 | 0.15 | mg/kg | 2023-05-16 | 1 | MEDIA | -52.9336 | -70.7828 | Sedimento Marino | App. a 220 m al Nord-Este de la punta Cabo Porpesse | 010-S-Cn | 8
CABO NEGRO | ANAM | 230088992-C | Grava Muy Fina 2.0mm | 27.51 | 27.51 | % | 2023-05-16 | 1 | NADA | -52.9336 | -70.7828 | Sedimento Marino | App. a 220 m al Nord-Este de la punta Cabo Porpesse | 010-S-Cn | 8
CABO NEGRO | ANAM | 230088992-C | HF C34-C50 | <10 | 5 | mg/kg | 2023-05-16 | 1 | MEDIA | -52.9336 | -70.7828 | Sedimento Marino | App. a 220 m al Nord-Este de la punta Cabo Porpesse | 010-S-Cn | 8
CABO NEGRO | ANAM | 230088992-C | Indeno(1 2 3-cd)pireno | <0.08 | 0.04 | mg/kg | 2023-05-16 | 1 | MEDIA | -52.9336 | -70.7828 | Sedimento Marino | App. a 220 m al Nord-Este de la punta Cabo Porpesse | 010-S-Cn | 8
CABO NEGRO | ANAM | 230088992-C | Mercurio Total | 0.02 | 0.02 | mg/kg | 2023-05-16 | 1 | NADA | -52.9336 | -70.7828 | Sedimento Marino | App. a 220 m al Nord-Este de la punta Cabo Porpesse | 010-S-Cn | 8
CABO NEGRO | ANAM | 230088992-C | Naftaleno | <0.8 | 0.4 | mg/kg | 2023-05-16 | 1 | MEDIA | -52.9336 | -70.7828 | Sedimento Marino | App. a 220 m al Nord-Este de la punta Cabo Porpesse | 010-S-Cn | 8
CABO NEGRO | ANAM | 230088992-C | Pireno | <0.08 | 0.04 | mg/kg | 2023-05-16 | 1 | MEDIA | -52.9336 | -70.7828 | Sedimento Marino | App. a 220 m al Nord-Este de la punta Cabo Porpesse | 010-S-Cn | 8
CABO NEGRO | ANAM | 230088992-C | Plomo Total | <1.2 | 0.6 | mg/kg | 2023-05-16 | 1 | MEDIA | -52.9336 | -70.7828 | Sedimento Marino | App. a 220 m al Nord-Este de la punta Cabo Porpesse | 010-S-Cn | 8
CABO NEGRO | ANAM | 230247508-C | Acenafteno | <0.8 | 0.4 | mg/kg | 2023-10-11 | 2 | MEDIA | -52.9336 | -70.7828 | Sedimento Marino | App. a 220 m al Nord-Este de la punta Cabo Porpesse | 010-S-Cn | 10
CABO NEGRO | ANAM | 230247508-C | Acenaftileno | <1.5 | 0.75 | mg/kg | 2023-10-11 | 2 | MEDIA | -52.9336 | -70.7828 | Sedimento Marino | App. a 220 m al Nord-Este de la punta Cabo Porpesse | 010-S-Cn | 10
CABO NEGRO | ANAM | 230247508-C | Antraceno | <0.1 | 0.05 | mg/kg | 2023-10-11 | 2 | MEDIA | -52.9336 | -70.7828 | Sedimento Marino | App. a 220 m al Nord-Este de la punta Cabo Porpesse | 010-S-Cn | 10
CABO NEGRO | ANAM | 230247508-C | Arena Fina 0.125mm | 8.17 | 8.17 | % | 2023-10-11 | 2 | NADA | -52.9336 | -70.7828 | Sedimento Marino | App. a 220 m al Nord-Este de la punta Cabo Porpesse | 010-S-Cn | 10
CABO NEGRO | ANAM | 230247508-C | Arena Gruesa 0.5 | 6.24 | 6.24 | % | 2023-10-11 | 2 | NADA | -52.9336 | -70.7828 | Sedimento Marino | App. a 220 m al Nord-Este de la punta Cabo Porpesse | 010-S-Cn | 10
CABO NEGRO | ANAM | 230247508-C | Arena Media 0.25mm | 6.82 | 6.82 | % | 2023-10-11 | 2 | NADA | -52.9336 | -70.7828 | Sedimento Marino | App. a 220 m al Nord-Este de la punta Cabo Porpesse | 010-S-Cn | 10
CABO NEGRO | ANAM | 230247508-C | Arena Muy Fina 0.063mm | 19.02 | 19.02 | % | 2023-10-11 | 2 | NADA | -52.9336 | -70.7828 | Sedimento Marino | App. a 220 m al Nord-Este de la punta Cabo Porpesse | 010-S-Cn | 10
CABO NEGRO | ANAM | 230247508-C | Arena Muy Gruesa 1.0mm | 11.31 | 11.31 | % | 2023-10-11 | 2 | NADA | -52.9336 | -70.7828 | Sedimento Marino | App. a 220 m al Nord-Este de la punta Cabo Porpesse | 010-S-Cn | 10
CABO NEGRO | ANAM | 230247508-C | Arsénico Total | <1.2 | 0.6 | mg/kg | 2023-10-11 | 2 | MEDIA | -52.9336 | -70.7828 | Sedimento Marino | App. a 220 m al Nord-Este de la punta Cabo Porpesse | 010-S-Cn | 10
CABO NEGRO | ANAM | 230247508-C | Benzo(a)antraceno | 0.09 | 0.09 | mg/kg | 2023-10-11 | 2 | NADA | -52.9336 | -70.7828 | Sedimento Marino | App. a 220 m al Nord-Este de la punta Cabo Porpesse | 010-S-Cn | 10
CABO NEGRO | ANAM | 230247508-C | Benzo(a)pireno | <0.08 | 0.04 | mg/kg | 2023-10-11 | 2 | MEDIA | -52.9336 | -70.7828 | Sedimento Marino | App. a 220 m al Nord-Este de la punta Cabo Porpesse | 010-S-Cn | 10
CABO NEGRO | ANAM | 230247508-C | Benzo(b)fluoranteno | <0.16 | 0.08 | mg/kg | 2023-10-11 | 2 | MEDIA | -52.9336 | -70.7828 | Sedimento Marino | App. a 220 m al Nord-Este de la punta Cabo Porpesse | 010-S-Cn | 10
CABO NEGRO | ANAM | 230247508-C | Benzo(ghi)perileno | <0.16 | 0.08 | mg/kg | 2023-10-11 | 2 | MEDIA | -52.9336 | -70.7828 | Sedimento Marino | App. a 220 m al Nord-Este de la punta Cabo Porpesse | 010-S-Cn | 10
CABO NEGRO | ANAM | 230247508-C | Benzo(k)fluoranteno | <0.08 | 0.04 | mg/kg | 2023-10-11 | 2 | MEDIA | -52.9336 | -70.7828 | Sedimento Marino | App. a 220 m al Nord-Este de la punta Cabo Porpesse | 010-S-Cn | 10
CABO NEGRO | ANAM | 230247508-C | Cadmio Total | <0.1 | 0.05 | mg/kg | 2023-10-11 | 2 | MEDIA | -52.9336 | -70.7828 | Sedimento Marino | App. a 220 m al Nord-Este de la punta Cabo Porpesse | 010-S-Cn | 10
CABO NEGRO | ANAM | 230247508-C | Cobre Total | <1.4 | 0.7 | mg/kg | 2023-10-11 | 2 | MEDIA | -52.9336 | -70.7828 | Sedimento Marino | App. a 220 m al Nord-Este de la punta Cabo Porpesse | 010-S-Cn | 10
CABO NEGRO | ANAM | 230247508-C | Criseno | <0.08 | 0.04 | mg/kg | 2023-10-11 | 2 | MEDIA | -52.9336 | -70.7828 | Sedimento Marino | App. a 220 m al Nord-Este de la punta Cabo Porpesse | 010-S-Cn | 10
CABO NEGRO | ANAM | 230247508-C | Cromo Total | <2.4 | 1.2 | mg/kg | 2023-10-11 | 2 | MEDIA | -52.9336 | -70.7828 | Sedimento Marino | App. a 220 m al Nord-Este de la punta Cabo Porpesse | 010-S-Cn | 10
CABO NEGRO | ANAM | 230247508-C | Díbenzo(a,h)antraceno | <0.16 | 0.08 | mg/kg | 2023-10-11 | 2 | MEDIA | -52.9336 | -70.7828 | Sedimento Marino | App. a 220 m al Nord-Este de la punta Cabo Porpesse | 010-S-Cn | 10
CABO NEGRO | ANAM | 230247508-C | Fango | 20.79 | 20.79 | % | 2023-10-11 | 2 | NADA | -52.9336 | -70.7828 | Sedimento Marino | App. a 220 m al Nord-Este de la punta Cabo Porpesse | 010-S-Cn | 10
CABO NEGRO | ANAM | 230247508-C | Fenantreno | 0.08 | 0.08 | mg/kg | 2023-10-11 | 2 | NADA | -52.9336 | -70.7828 | Sedimento Marino | App. a 220 m al Nord-Este de la punta Cabo Porpesse | 010-S-Cn | 10
CABO NEGRO | ANAM | 230247508-C | Fluoranteno | <0.16 | 0.08 | mg/kg | 2023-10-11 | 2 | MEDIA | -52.9336 | -70.7828 | Sedimento Marino | App. a 220 m al Nord-Este de la punta Cabo Porpesse | 010-S-Cn | 10
CABO NEGRO | ANAM | 230247508-C | Fluoreno | <0.3 | 0.15 | mg/kg | 2023-10-11 | 2 | MEDIA | -52.9336 | -70.7828 | Sedimento Marino | App. a 220 m al Nord-Este de la punta Cabo Porpesse | 010-S-Cn | 10
CABO NEGRO | ANAM | 230247508-C | Grava Muy Fina 2.0mm | 27.65 | 27.65 | % | 2023-10-11 | 2 | NADA | -52.9336 | -70.7828 | Sedimento Marino | App. a 220 m al Nord-Este de la punta Cabo Porpesse | 010-S-Cn | 10
CABO NEGRO | ANAM | 230247508-C | HF C34-C50 | <10 | 5 | mg/kg | 2023-10-11 | 2 | MEDIA | -52.9336 | -70.7828 | Sedimento Marino | App. a 220 m al Nord-Este de la punta Cabo Porpesse | 010-S-Cn | 10
CABO NEGRO | ANAM | 230247508-C | Indeno(1 2 3-cd)pireno | <0.08 | 0.04 | mg/kg | 2023-10-11 | 2 | MEDIA | -52.9336 | -70.7828 | Sedimento Marino | App. a 220 m al Nord-Este de la punta Cabo Porpesse | 010-S-Cn | 10
CABO NEGRO | ANAM | 230247508-C | Mercurio Total | <0.01 | 0.005 | mg/kg | 2023-10-11 | 2 | MEDIA | -52.9336 | -70.7828 | Sedimento Marino | App. a 220 m al Nord-Este de la punta Cabo Porpesse | 010-S-Cn | 10
CABO NEGRO | ANAM | 230247508-C | Naftaleno | <0.8 | 0.4 | mg/kg | 2023-10-11 | 2 | MEDIA | -52.9336 | -70.7828 | Sedimento Marino | App. a 220 m al Nord-Este de la punta Cabo Porpesse | 010-S-Cn | 10
CABO NEGRO | ANAM | 230247508-C | Pireno | <0.09 | 0.045 | mg/kg | 2023-10-11 | 2 | MEDIA | -52.9336 | -70.7828 | Sedimento Marino | App. a 220 m al Nord-Este de la punta Cabo Porpesse | 010-S-Cn | 10
CABO NEGRO | ANAM | 230247508-C | Plomo Total | <1.2 | 0.6 | mg/kg | 2023-10-11 | 2 | MEDIA | -52.9336 | -70.7828 | Sedimento Marino | App. a 220 m al Nord-Este de la punta Cabo Porpesse | 010-S-Cn | 10
CABO NEGRO | ANAM | 230088992-C | Acenafteno | <0.8 | 0.4 | mg/kg | 2023-05-16 | 1 | MEDIA | -52.9342 | -70.7775 | Sedimento Marino | App. a 420 m al Este-Nord-Este de la punta Cabo Porpesse | 020-S-Cn | 10.2
CABO NEGRO | ANAM | 230088992-C | Acenaftileno | <1.5 | 0.75 | mg/kg | 2023-05-16 | 1 | MEDIA | -52.9342 | -70.7775 | Sedimento Marino | App. a 420 m al Este-Nord-Este de la punta Cabo Porpesse | 020-S-Cn | 10.2
CABO NEGRO | ANAM | 230088992-C | Antraceno | <0.1 | 0.05 | mg/kg | 2023-05-16 | 1 | MEDIA | -52.9342 | -70.7775 | Sedimento Marino | App. a 420 m al Este-Nord-Este de la punta Cabo Porpesse | 020-S-Cn | 10.2
CABO NEGRO | ANAM | 230088992-C | Arena Fina 0.125mm | 24.76 | 24.76 | % | 2023-05-16 | 1 | NADA | -52.9342 | -70.7775 | Sedimento Marino | App. a 420 m al Este-Nord-Este de la punta Cabo Porpesse | 020-S-Cn | 10.2
CABO NEGRO | ANAM | 230088992-C | Arena Gruesa 0.5 | 20.44 | 20.44 | % | 2023-05-16 | 1 | NADA | -52.9342 | -70.7775 | Sedimento Marino | App. a 420 m al Este-Nord-Este de la punta Cabo Porpesse | 020-S-Cn | 10.2
CABO NEGRO | ANAM | 230088992-C | Arena Media 0.25mm | 15.72 | 15.72 | % | 2023-05-16 | 1 | NADA | -52.9342 | -70.7775 | Sedimento Marino | App. a 420 m al Este-Nord-Este de la punta Cabo Porpesse | 020-S-Cn | 10.2
CABO NEGRO | ANAM | 230088992-C | Arena Muy Fina 0.063mm | 27.85 | 27.85 | % | 2023-05-16 | 1 | NADA | -52.9342 | -70.7775 | Sedimento Marino | App. a 420 m al Este-Nord-Este de la punta Cabo Porpesse | 020-S-Cn | 10.2
CABO NEGRO | ANAM | 230088992-C | Arena Muy Gruesa 1.0mm | 3.78 | 3.78 | % | 2023-05-16 | 1 | NADA | -52.9342 | -70.7775 | Sedimento Marino | App. a 420 m al Este-Nord-Este de la punta Cabo Porpesse | 020-S-Cn | 10.2
CABO NEGRO | ANAM | 230088992-C | Arsénico Total | <1.2 | 0.6 | mg/kg | 2023-05-16 | 1 | MEDIA | -52.9342 | -70.7775 | Sedimento Marino | App. a 420 m al Este-Nord-Este de la punta Cabo Porpesse | 020-S-Cn | 10.2
CABO NEGRO | ANAM | 230088992-C | Benzo(a)antraceno | <0.08 | 0.04 | mg/kg | 2023-05-16 | 1 | MEDIA | -52.9342 | -70.7775 | Sedimento Marino | App. a 420 m al Este-Nord-Este de la punta Cabo Porpesse | 020-S-Cn | 10.2
CABO NEGRO | ANAM | 230088992-C | Benzo(a)pireno | <0.08 | 0.04 | mg/kg | 2023-05-16 | 1 | MEDIA | -52.9342 | -70.7775 | Sedimento Marino | App. a 420 m al Este-Nord-Este de la punta Cabo Porpesse | 020-S-Cn | 10.2
CABO NEGRO | ANAM | 230088992-C | Benzo(b)fluoranteno | <0.16 | 0.08 | mg/kg | 2023-05-16 | 1 | MEDIA | -52.9342 | -70.7775 | Sedimento Marino | App. a 420 m al Este-Nord-Este de la punta Cabo Porpesse | 020-S-Cn | 10.2
CABO NEGRO | ANAM | 230088992-C | Benzo(ghi)perileno | <0.16 | 0.08 | mg/kg | 2023-05-16 | 1 | MEDIA | -52.9342 | -70.7775 | Sedimento Marino | App. a 420 m al Este-Nord-Este de la punta Cabo Porpesse | 020-S-Cn | 10.2
CABO NEGRO | ANAM | 230088992-C | Benzo(k)fluoranteno | <0.08 | 0.04 | mg/kg | 2023-05-16 | 1 | MEDIA | -52.9342 | -70.7775 | Sedimento Marino | App. a 420 m al Este-Nord-Este de la punta Cabo Porpesse | 020-S-Cn | 10.2
CABO NEGRO | ANAM | 230088992-C | Cadmio Total | <0.1 | 0.05 | mg/kg | 2023-05-16 | 1 | MEDIA | -52.9342 | -70.7775 | Sedimento Marino | App. a 420 m al Este-Nord-Este de la punta Cabo Porpesse | 020-S-Cn | 10.2
CABO NEGRO | ANAM | 230088992-C | Cobre Total | <1.4 | 0.7 | mg/kg | 2023-05-16 | 1 | MEDIA | -52.9342 | -70.7775 | Sedimento Marino | App. a 420 m al Este-Nord-Este de la punta Cabo Porpesse | 020-S-Cn | 10.2
CABO NEGRO | ANAM | 230088992-C | Criseno | <0.08 | 0.04 | mg/kg | 2023-05-16 | 1 | MEDIA | -52.9342 | -70.7775 | Sedimento Marino | App. a 420 m al Este-Nord-Este de la punta Cabo Porpesse | 020-S-Cn | 10.2
CABO NEGRO | ANAM | 230088992-C | Cromo Total | 12.1 | 12.1 | mg/kg | 2023-05-16 | 1 | NADA | -52.9342 | -70.7775 | Sedimento Marino | App. a 420 m al Este-Nord-Este de la punta Cabo Porpesse | 020-S-Cn | 10.2
CABO NEGRO | ANAM | 230088992-C | Díbenzo(a,h)antraceno | <0.16 | 0.08 | mg/kg | 2023-05-16 | 1 | MEDIA | -52.9342 | -70.7775 | Sedimento Marino | App. a 420 m al Este-Nord-Este de la punta Cabo Porpesse | 020-S-Cn | 10.2
CABO NEGRO | ANAM | 230088992-C | Fango | 1.79 | 1.79 | % | 2023-05-16 | 1 | NADA | -52.9342 | -70.7775 | Sedimento Marino | App. a 420 m al Este-Nord-Este de la punta Cabo Porpesse | 020-S-Cn | 10.2
CABO NEGRO | ANAM | 230088992-C | Fenantreno | <0.08 | 0.04 | mg/kg | 2023-05-16 | 1 | MEDIA | -52.9342 | -70.7775 | Sedimento Marino | App. a 420 m al Este-Nord-Este de la punta Cabo Porpesse | 020-S-Cn | 10.2
CABO NEGRO | ANAM | 230088992-C | Fluoranteno | <0.16 | 0.08 | mg/kg | 2023-05-16 | 1 | MEDIA | -52.9342 | -70.7775 | Sedimento Marino | App. a 420 m al Este-Nord-Este de la punta Cabo Porpesse | 020-S-Cn | 10.2
CABO NEGRO | ANAM | 230088992-C | Fluoreno | <0.3 | 0.15 | mg/kg | 2023-05-16 | 1 | MEDIA | -52.9342 | -70.7775 | Sedimento Marino | App. a 420 m al Este-Nord-Este de la punta Cabo Porpesse | 020-S-Cn | 10.2
CABO NEGRO | ANAM | 230088992-C | Grava Muy Fina 2.0mm | 5.66 | 5.66 | % | 2023-05-16 | 1 | NADA | -52.9342 | -70.7775 | Sedimento Marino | App. a 420 m al Este-Nord-Este de la punta Cabo Porpesse | 020-S-Cn | 10.2
CABO NEGRO | ANAM | 230088992-C | HF C34-C50 | <10 | 5 | mg/kg | 2023-05-16 | 1 | MEDIA | -52.9342 | -70.7775 | Sedimento Marino | App. a 420 m al Este-Nord-Este de la punta Cabo Porpesse | 020-S-Cn | 10.2
CABO NEGRO | ANAM | 230088992-C | Indeno(1 2 3-cd)pireno | <0.08 | 0.04 | mg/kg | 2023-05-16 | 1 | MEDIA | -52.9342 | -70.7775 | Sedimento Marino | App. a 420 m al Este-Nord-Este de la punta Cabo Porpesse | 020-S-Cn | 10.2
CABO NEGRO | ANAM | 230088992-C | Mercurio Total | 0.02 | 0.02 | mg/kg | 2023-05-16 | 1 | NADA | -52.9342 | -70.7775 | Sedimento Marino | App. a 420 m al Este-Nord-Este de la punta Cabo Porpesse | 020-S-Cn | 10.2
CABO NEGRO | ANAM | 230088992-C | Naftaleno | <0.8 | 0.4 | mg/kg | 2023-05-16 | 1 | MEDIA | -52.9342 | -70.7775 | Sedimento Marino | App. a 420 m al Este-Nord-Este de la punta Cabo Porpesse | 020-S-Cn | 10.2
CABO NEGRO | ANAM | 230088992-C | Pireno | <0.08 | 0.04 | mg/kg | 2023-05-16 | 1 | MEDIA | -52.9342 | -70.7775 | Sedimento Marino | App. a 420 m al Este-Nord-Este de la punta Cabo Porpesse | 020-S-Cn | 10.2
CABO NEGRO | ANAM | 230088992-C | Plomo Total | <1.2 | 0.6 | mg/kg | 2023-05-16 | 1 | MEDIA | -52.9342 | -70.7775 | Sedimento Marino | App. a 420 m al Este-Nord-Este de la punta Cabo Porpesse | 020-S-Cn | 10.2
CABO NEGRO | ANAM | 230247508-C | Acenafteno | <0.8 | 0.4 | mg/kg | 2023-10-11 | 2 | MEDIA | -52.9342 | -70.7775 | Sedimento Marino | App. a 420 m al Este-Nord-Este de la punta Cabo Porpesse | 020-S-Cn | 9
CABO NEGRO | ANAM | 230247508-C | Acenaftileno | <1.5 | 0.75 | mg/kg | 2023-10-11 | 2 | MEDIA | -52.9342 | -70.7775 | Sedimento Marino | App. a 420 m al Este-Nord-Este de la punta Cabo Porpesse | 020-S-Cn | 9
CABO NEGRO | ANAM | 230247508-C | Antraceno | <0.1 | 0.05 | mg/kg | 2023-10-11 | 2 | MEDIA | -52.9342 | -70.7775 | Sedimento Marino | App. a 420 m al Este-Nord-Este de la punta Cabo Porpesse | 020-S-Cn | 9
CABO NEGRO | ANAM | 230247508-C | Arena Fina 0.125mm | 13.64 | 13.64 | % | 2023-10-11 | 2 | NADA | -52.9342 | -70.7775 | Sedimento Marino | App. a 420 m al Este-Nord-Este de la punta Cabo Porpesse | 020-S-Cn | 9
CABO NEGRO | ANAM | 230247508-C | Arena Gruesa 0.5 | 42.61 | 42.61 | % | 2023-10-11 | 2 | NADA | -52.9342 | -70.7775 | Sedimento Marino | App. a 420 m al Este-Nord-Este de la punta Cabo Porpesse | 020-S-Cn | 9
CABO NEGRO | ANAM | 230247508-C | Arena Media 0.25mm | 9.59 | 9.59 | % | 2023-10-11 | 2 | NADA | -52.9342 | -70.7775 | Sedimento Marino | App. a 420 m al Este-Nord-Este de la punta Cabo Porpesse | 020-S-Cn | 9
CABO NEGRO | ANAM | 230247508-C | Arena Muy Fina 0.063mm | 19.8 | 19.8 | % | 2023-10-11 | 2 | NADA | -52.9342 | -70.7775 | Sedimento Marino | App. a 420 m al Este-Nord-Este de la punta Cabo Porpesse | 020-S-Cn | 9
CABO NEGRO | ANAM | 230247508-C | Arena Muy Gruesa 1.0mm | 7.75 | 7.75 | % | 2023-10-11 | 2 | NADA | -52.9342 | -70.7775 | Sedimento Marino | App. a 420 m al Este-Nord-Este de la punta Cabo Porpesse | 020-S-Cn | 9
CABO NEGRO | ANAM | 230247508-C | Arsénico Total | <1.2 | 0.6 | mg/kg | 2023-10-11 | 2 | MEDIA | -52.9342 | -70.7775 | Sedimento Marino | App. a 420 m al Este-Nord-Este de la punta Cabo Porpesse | 020-S-Cn | 9
CABO NEGRO | ANAM | 230247508-C | Benzo(a)antraceno | <0.08 | 0.04 | mg/kg | 2023-10-11 | 2 | MEDIA | -52.9342 | -70.7775 | Sedimento Marino | App. a 420 m al Este-Nord-Este de la punta Cabo Porpesse | 020-S-Cn | 9
CABO NEGRO | ANAM | 230247508-C | Benzo(a)pireno | <0.08 | 0.04 | mg/kg | 2023-10-11 | 2 | MEDIA | -52.9342 | -70.7775 | Sedimento Marino | App. a 420 m al Este-Nord-Este de la punta Cabo Porpesse | 020-S-Cn | 9
CABO NEGRO | ANAM | 230247508-C | Benzo(b)fluoranteno | <0.16 | 0.08 | mg/kg | 2023-10-11 | 2 | MEDIA | -52.9342 | -70.7775 | Sedimento Marino | App. a 420 m al Este-Nord-Este de la punta Cabo Porpesse | 020-S-Cn | 9
CABO NEGRO | ANAM | 230247508-C | Benzo(ghi)perileno | <0.16 | 0.08 | mg/kg | 2023-10-11 | 2 | MEDIA | -52.9342 | -70.7775 | Sedimento Marino | App. a 420 m al Este-Nord-Este de la punta Cabo Porpesse | 020-S-Cn | 9
CABO NEGRO | ANAM | 230247508-C | Benzo(k)fluoranteno | <0.08 | 0.04 | mg/kg | 2023-10-11 | 2 | MEDIA | -52.9342 | -70.7775 | Sedimento Marino | App. a 420 m al Este-Nord-Este de la punta Cabo Porpesse | 020-S-Cn | 9
CABO NEGRO | ANAM | 230247508-C | Cadmio Total | <0.1 | 0.05 | mg/kg | 2023-10-11 | 2 | MEDIA | -52.9342 | -70.7775 | Sedimento Marino | App. a 420 m al Este-Nord-Este de la punta Cabo Porpesse | 020-S-Cn | 9
CABO NEGRO | ANAM | 230247508-C | Cobre Total | <1.4 | 0.7 | mg/kg | 2023-10-11 | 2 | MEDIA | -52.9342 | -70.7775 | Sedimento Marino | App. a 420 m al Este-Nord-Este de la punta Cabo Porpesse | 020-S-Cn | 9
CABO NEGRO | ANAM | 230247508-C | Criseno | <0.08 | 0.04 | mg/kg | 2023-10-11 | 2 | MEDIA | -52.9342 | -70.7775 | Sedimento Marino | App. a 420 m al Este-Nord-Este de la punta Cabo Porpesse | 020-S-Cn | 9
CABO NEGRO | ANAM | 230247508-C | Cromo Total | 16.3 | 16.3 | mg/kg | 2023-10-11 | 2 | NADA | -52.9342 | -70.7775 | Sedimento Marino | App. a 420 m al Este-Nord-Este de la punta Cabo Porpesse | 020-S-Cn | 9
CABO NEGRO | ANAM | 230247508-C | Díbenzo(a,h)antraceno | <0.16 | 0.08 | mg/kg | 2023-10-11 | 2 | MEDIA | -52.9342 | -70.7775 | Sedimento Marino | App. a 420 m al Este-Nord-Este de la punta Cabo Porpesse | 020-S-Cn | 9
CABO NEGRO | ANAM | 230247508-C | Fango | 2.66 | 2.66 | % | 2023-10-11 | 2 | NADA | -52.9342 | -70.7775 | Sedimento Marino | App. a 420 m al Este-Nord-Este de la punta Cabo Porpesse | 020-S-Cn | 9
CABO NEGRO | ANAM | 230247508-C | Fenantreno | <0.08 | 0.04 | mg/kg | 2023-10-11 | 2 | MEDIA | -52.9342 | -70.7775 | Sedimento Marino | App. a 420 m al Este-Nord-Este de la punta Cabo Porpesse | 020-S-Cn | 9
CABO NEGRO | ANAM | 230247508-C | Fluoranteno | <0.16 | 0.08 | mg/kg | 2023-10-11 | 2 | MEDIA | -52.9342 | -70.7775 | Sedimento Marino | App. a 420 m al Este-Nord-Este de la punta Cabo Porpesse | 020-S-Cn | 9
CABO NEGRO | ANAM | 230247508-C | Fluoreno | <0.3 | 0.15 | mg/kg | 2023-10-11 | 2 | MEDIA | -52.9342 | -70.7775 | Sedimento Marino | App. a 420 m al Este-Nord-Este de la punta Cabo Porpesse | 020-S-Cn | 9
CABO NEGRO | ANAM | 230247508-C | Grava Muy Fina 2.0mm | 3.95 | 3.95 | % | 2023-10-11 | 2 | NADA | -52.9342 | -70.7775 | Sedimento Marino | App. a 420 m al Este-Nord-Este de la punta Cabo Porpesse | 020-S-Cn | 9
CABO NEGRO | ANAM | 230247508-C | HF C34-C50 | <10 | 5 | mg/kg | 2023-10-11 | 2 | MEDIA | -52.9342 | -70.7775 | Sedimento Marino | App. a 420 m al Este-Nord-Este de la punta Cabo Porpesse | 020-S-Cn | 9
CABO NEGRO | ANAM | 230247508-C | Indeno(1 2 3-cd)pireno | <0.08 | 0.04 | mg/kg | 2023-10-11 | 2 | MEDIA | -52.9342 | -70.7775 | Sedimento Marino | App. a 420 m al Este-Nord-Este de la punta Cabo Porpesse | 020-S-Cn | 9
CABO NEGRO | ANAM | 230247508-C | Mercurio Total | <0.01 | 0.005 | mg/kg | 2023-10-11 | 2 | MEDIA | -52.9342 | -70.7775 | Sedimento Marino | App. a 420 m al Este-Nord-Este de la punta Cabo Porpesse | 020-S-Cn | 9
CABO NEGRO | ANAM | 230247508-C | Naftaleno | <0.8 | 0.4 | mg/kg | 2023-10-11 | 2 | MEDIA | -52.9342 | -70.7775 | Sedimento Marino | App. a 420 m al Este-Nord-Este de la punta Cabo Porpesse | 020-S-Cn | 9
CABO NEGRO | ANAM | 230247508-C | Pireno | <0.08 | 0.04 | mg/kg | 2023-10-11 | 2 | MEDIA | -52.9342 | -70.7775 | Sedimento Marino | App. a 420 m al Este-Nord-Este de la punta Cabo Porpesse | 020-S-Cn | 9
CABO NEGRO | ANAM | 230247508-C | Plomo Total | <1.2 | 0.6 | mg/kg | 2023-10-11 | 2 | MEDIA | -52.9342 | -70.7775 | Sedimento Marino | App. a 420 m al Este-Nord-Este de la punta Cabo Porpesse | 020-S-Cn | 9
CABO NEGRO | ANAM | 230088992-C | Acenafteno | <0.8 | 0.4 | mg/kg | 2023-05-16 | 1 | MEDIA | -52.9481 | -70.7756 | Sedimento Marino | App. a 1.080 m al Este de la punta Cabo Negro | 030-S-Cn | 8.4
CABO NEGRO | ANAM | 230088992-C | Acenaftileno | <1.5 | 0.75 | mg/kg | 2023-05-16 | 1 | MEDIA | -52.9481 | -70.7756 | Sedimento Marino | App. a 1.080 m al Este de la punta Cabo Negro | 030-S-Cn | 8.4
CABO NEGRO | ANAM | 230088992-C | Antraceno | <0.1 | 0.05 | mg/kg | 2023-05-16 | 1 | MEDIA | -52.9481 | -70.7756 | Sedimento Marino | App. a 1.080 m al Este de la punta Cabo Negro | 030-S-Cn | 8.4
CABO NEGRO | ANAM | 230088992-C | Arena Fina 0.125mm | 54.65 | 54.65 | % | 2023-05-16 | 1 | NADA | -52.9481 | -70.7756 | Sedimento Marino | App. a 1.080 m al Este de la punta Cabo Negro | 030-S-Cn | 8.4
CABO NEGRO | ANAM | 230088992-C | Arena Gruesa 0.5 | 0.43 | 0.43 | % | 2023-05-16 | 1 | NADA | -52.9481 | -70.7756 | Sedimento Marino | App. a 1.080 m al Este de la punta Cabo Negro | 030-S-Cn | 8.4
CABO NEGRO | ANAM | 230088992-C | Arena Media 0.25mm | 10.06 | 10.06 | % | 2023-05-16 | 1 | NADA | -52.9481 | -70.7756 | Sedimento Marino | App. a 1.080 m al Este de la punta Cabo Negro | 030-S-Cn | 8.4
CABO NEGRO | ANAM | 230088992-C | Arena Muy Fina 0.063mm | 25.34 | 25.34 | % | 2023-05-16 | 1 | NADA | -52.9481 | -70.7756 | Sedimento Marino | App. a 1.080 m al Este de la punta Cabo Negro | 030-S-Cn | 8.4
CABO NEGRO | ANAM | 230088992-C | Arena Muy Gruesa 1.0mm | 0.17 | 0.17 | % | 2023-05-16 | 1 | NADA | -52.9481 | -70.7756 | Sedimento Marino | App. a 1.080 m al Este de la punta Cabo Negro | 030-S-Cn | 8.4
CABO NEGRO | ANAM | 230088992-C | Arsénico Total | <1.2 | 0.6 | mg/kg | 2023-05-16 | 1 | MEDIA | -52.9481 | -70.7756 | Sedimento Marino | App. a 1.080 m al Este de la punta Cabo Negro | 030-S-Cn | 8.4
CABO NEGRO | ANAM | 230088992-C | Benzo(a)antraceno | <0.08 | 0.04 | mg/kg | 2023-05-16 | 1 | MEDIA | -52.9481 | -70.7756 | Sedimento Marino | App. a 1.080 m al Este de la punta Cabo Negro | 030-S-Cn | 8.4
CABO NEGRO | ANAM | 230088992-C | Benzo(a)pireno | <0.08 | 0.04 | mg/kg | 2023-05-16 | 1 | MEDIA | -52.9481 | -70.7756 | Sedimento Marino | App. a 1.080 m al Este de la punta Cabo Negro | 030-S-Cn | 8.4
CABO NEGRO | ANAM | 230088992-C | Benzo(b)fluoranteno | <0.16 | 0.08 | mg/kg | 2023-05-16 | 1 | MEDIA | -52.9481 | -70.7756 | Sedimento Marino | App. a 1.080 m al Este de la punta Cabo Negro | 030-S-Cn | 8.4
CABO NEGRO | ANAM | 230088992-C | Benzo(ghi)perileno | <0.16 | 0.08 | mg/kg | 2023-05-16 | 1 | MEDIA | -52.9481 | -70.7756 | Sedimento Marino | App. a 1.080 m al Este de la punta Cabo Negro | 030-S-Cn | 8.4
CABO NEGRO | ANAM | 230088992-C | Benzo(k)fluoranteno | <0.08 | 0.04 | mg/kg | 2023-05-16 | 1 | MEDIA | -52.9481 | -70.7756 | Sedimento Marino | App. a 1.080 m al Este de la punta Cabo Negro | 030-S-Cn | 8.4
CABO NEGRO | ANAM | 230088992-C | Cadmio Total | <0.1 | 0.05 | mg/kg | 2023-05-16 | 1 | MEDIA | -52.9481 | -70.7756 | Sedimento Marino | App. a 1.080 m al Este de la punta Cabo Negro | 030-S-Cn | 8.4
CABO NEGRO | ANAM | 230088992-C | Cobre Total | <1.4 | 0.7 | mg/kg | 2023-05-16 | 1 | MEDIA | -52.9481 | -70.7756 | Sedimento Marino | App. a 1.080 m al Este de la punta Cabo Negro | 030-S-Cn | 8.4
CABO NEGRO | ANAM | 230088992-C | Criseno | <0.08 | 0.04 | mg/kg | 2023-05-16 | 1 | MEDIA | -52.9481 | -70.7756 | Sedimento Marino | App. a 1.080 m al Este de la punta Cabo Negro | 030-S-Cn | 8.4
CABO NEGRO | ANAM | 230088992-C | Cromo Total | 8.6 | 8.6 | mg/kg | 2023-05-16 | 1 | NADA | -52.9481 | -70.7756 | Sedimento Marino | App. a 1.080 m al Este de la punta Cabo Negro | 030-S-Cn | 8.4
CABO NEGRO | ANAM | 230088992-C | Díbenzo(a,h)antraceno | <0.16 | 0.08 | mg/kg | 2023-05-16 | 1 | MEDIA | -52.9481 | -70.7756 | Sedimento Marino | App. a 1.080 m al Este de la punta Cabo Negro | 030-S-Cn | 8.4
CABO NEGRO | ANAM | 230088992-C | Fango | 9.1 | 9.1 | % | 2023-05-16 | 1 | NADA | -52.9481 | -70.7756 | Sedimento Marino | App. a 1.080 m al Este de la punta Cabo Negro | 030-S-Cn | 8.4
CABO NEGRO | ANAM | 230088992-C | Fenantreno | <0.08 | 0.04 | mg/kg | 2023-05-16 | 1 | MEDIA | -52.9481 | -70.7756 | Sedimento Marino | App. a 1.080 m al Este de la punta Cabo Negro | 030-S-Cn | 8.4
CABO NEGRO | ANAM | 230088992-C | Fluoranteno | <0.16 | 0.08 | mg/kg | 2023-05-16 | 1 | MEDIA | -52.9481 | -70.7756 | Sedimento Marino | App. a 1.080 m al Este de la punta Cabo Negro | 030-S-Cn | 8.4
CABO NEGRO | ANAM | 230088992-C | Fluoreno | <0.3 | 0.15 | mg/kg | 2023-05-16 | 1 | MEDIA | -52.9481 | -70.7756 | Sedimento Marino | App. a 1.080 m al Este de la punta Cabo Negro | 030-S-Cn | 8.4
CABO NEGRO | ANAM | 230088992-C | Grava Muy Fina 2.0mm | 0.25 | 0.25 | % | 2023-05-16 | 1 | NADA | -52.9481 | -70.7756 | Sedimento Marino | App. a 1.080 m al Este de la punta Cabo Negro | 030-S-Cn | 8.4
CABO NEGRO | ANAM | 230088992-C | HF C34-C50 | <10 | 5 | mg/kg | 2023-05-16 | 1 | MEDIA | -52.9481 | -70.7756 | Sedimento Marino | App. a 1.080 m al Este de la punta Cabo Negro | 030-S-Cn | 8.4
CABO NEGRO | ANAM | 230088992-C | Indeno(1 2 3-cd)pireno | <0.08 | 0.04 | mg/kg | 2023-05-16 | 1 | MEDIA | -52.9481 | -70.7756 | Sedimento Marino | App. a 1.080 m al Este de la punta Cabo Negro | 030-S-Cn | 8.4
CABO NEGRO | ANAM | 230088992-C | Mercurio Total | <0.01 | 0.005 | mg/kg | 2023-05-16 | 1 | MEDIA | -52.9481 | -70.7756 | Sedimento Marino | App. a 1.080 m al Este de la punta Cabo Negro | 030-S-Cn | 8.4
CABO NEGRO | ANAM | 230088992-C | Naftaleno | <0.8 | 0.4 | mg/kg | 2023-05-16 | 1 | MEDIA | -52.9481 | -70.7756 | Sedimento Marino | App. a 1.080 m al Este de la punta Cabo Negro | 030-S-Cn | 8.4
CABO NEGRO | ANAM | 230088992-C | Pireno | <0.08 | 0.04 | mg/kg | 2023-05-16 | 1 | MEDIA | -52.9481 | -70.7756 | Sedimento Marino | App. a 1.080 m al Este de la punta Cabo Negro | 030-S-Cn | 8.4
CABO NEGRO | ANAM | 230088992-C | Plomo Total | <1.2 | 0.6 | mg/kg | 2023-05-16 | 1 | MEDIA | -52.9481 | -70.7756 | Sedimento Marino | App. a 1.080 m al Este de la punta Cabo Negro | 030-S-Cn | 8.4
CABO NEGRO | ANAM | 230247508-C | Acenafteno | <0.8 | 0.4 | mg/kg | 2023-10-11 | 2 | MEDIA | -52.9481 | -70.7756 | Sedimento Marino | App. a 1.080 m al Este de la punta Cabo Negro | 030-S-Cn | 8.4
CABO NEGRO | ANAM | 230247508-C | Acenaftileno | <1.5 | 0.75 | mg/kg | 2023-10-11 | 2 | MEDIA | -52.9481 | -70.7756 | Sedimento Marino | App. a 1.080 m al Este de la punta Cabo Negro | 030-S-Cn | 8.4
CABO NEGRO | ANAM | 230247508-C | Antraceno | <0.1 | 0.05 | mg/kg | 2023-10-11 | 2 | MEDIA | -52.9481 | -70.7756 | Sedimento Marino | App. a 1.080 m al Este de la punta Cabo Negro | 030-S-Cn | 8.4
CABO NEGRO | ANAM | 230247508-C | Arena Fina 0.125mm | 55.47 | 55.47 | % | 2023-10-11 | 2 | NADA | -52.9481 | -70.7756 | Sedimento Marino | App. a 1.080 m al Este de la punta Cabo Negro | 030-S-Cn | 8.4
CABO NEGRO | ANAM | 230247508-C | Arena Gruesa 0.5 | 0.81 | 0.81 | % | 2023-10-11 | 2 | NADA | -52.9481 | -70.7756 | Sedimento Marino | App. a 1.080 m al Este de la punta Cabo Negro | 030-S-Cn | 8.4
CABO NEGRO | ANAM | 230247508-C | Arena Media 0.25mm | 9.21 | 9.21 | % | 2023-10-11 | 2 | NADA | -52.9481 | -70.7756 | Sedimento Marino | App. a 1.080 m al Este de la punta Cabo Negro | 030-S-Cn | 8.4
CABO NEGRO | ANAM | 230247508-C | Arena Muy Fina 0.063mm | 25.45 | 25.45 | % | 2023-10-11 | 2 | NADA | -52.9481 | -70.7756 | Sedimento Marino | App. a 1.080 m al Este de la punta Cabo Negro | 030-S-Cn | 8.4
CABO NEGRO | ANAM | 230247508-C | Arena Muy Gruesa 1.0mm | 0.16 | 0.16 | % | 2023-10-11 | 2 | NADA | -52.9481 | -70.7756 | Sedimento Marino | App. a 1.080 m al Este de la punta Cabo Negro | 030-S-Cn | 8.4
CABO NEGRO | ANAM | 230247508-C | Arsénico Total | <1.2 | 0.6 | mg/kg | 2023-10-11 | 2 | MEDIA | -52.9481 | -70.7756 | Sedimento Marino | App. a 1.080 m al Este de la punta Cabo Negro | 030-S-Cn | 8.4
CABO NEGRO | ANAM | 230247508-C | Benzo(a)antraceno | <0.08 | 0.04 | mg/kg | 2023-10-11 | 2 | MEDIA | -52.9481 | -70.7756 | Sedimento Marino | App. a 1.080 m al Este de la punta Cabo Negro | 030-S-Cn | 8.4
CABO NEGRO | ANAM | 230247508-C | Benzo(a)pireno | <0.08 | 0.04 | mg/kg | 2023-10-11 | 2 | MEDIA | -52.9481 | -70.7756 | Sedimento Marino | App. a 1.080 m al Este de la punta Cabo Negro | 030-S-Cn | 8.4
CABO NEGRO | ANAM | 230247508-C | Benzo(b)fluoranteno | <0.16 | 0.08 | mg/kg | 2023-10-11 | 2 | MEDIA | -52.9481 | -70.7756 | Sedimento Marino | App. a 1.080 m al Este de la punta Cabo Negro | 030-S-Cn | 8.4
CABO NEGRO | ANAM | 230247508-C | Benzo(ghi)perileno | <0.16 | 0.08 | mg/kg | 2023-10-11 | 2 | MEDIA | -52.9481 | -70.7756 | Sedimento Marino | App. a 1.080 m al Este de la punta Cabo Negro | 030-S-Cn | 8.4
CABO NEGRO | ANAM | 230247508-C | Benzo(k)fluoranteno | <0.08 | 0.04 | mg/kg | 2023-10-11 | 2 | MEDIA | -52.9481 | -70.7756 | Sedimento Marino | App. a 1.080 m al Este de la punta Cabo Negro | 030-S-Cn | 8.4
CABO NEGRO | ANAM | 230247508-C | Cadmio Total | <0.1 | 0.05 | mg/kg | 2023-10-11 | 2 | MEDIA | -52.9481 | -70.7756 | Sedimento Marino | App. a 1.080 m al Este de la punta Cabo Negro | 030-S-Cn | 8.4
CABO NEGRO | ANAM | 230247508-C | Cobre Total | <1.4 | 0.7 | mg/kg | 2023-10-11 | 2 | MEDIA | -52.9481 | -70.7756 | Sedimento Marino | App. a 1.080 m al Este de la punta Cabo Negro | 030-S-Cn | 8.4
CABO NEGRO | ANAM | 230247508-C | Criseno | <0.08 | 0.04 | mg/kg | 2023-10-11 | 2 | MEDIA | -52.9481 | -70.7756 | Sedimento Marino | App. a 1.080 m al Este de la punta Cabo Negro | 030-S-Cn | 8.4
CABO NEGRO | ANAM | 230247508-C | Cromo Total | <2.4 | 1.2 | mg/kg | 2023-10-11 | 2 | MEDIA | -52.9481 | -70.7756 | Sedimento Marino | App. a 1.080 m al Este de la punta Cabo Negro | 030-S-Cn | 8.4
CABO NEGRO | ANAM | 230247508-C | Díbenzo(a,h)antraceno | <0.16 | 0.08 | mg/kg | 2023-10-11 | 2 | MEDIA | -52.9481 | -70.7756 | Sedimento Marino | App. a 1.080 m al Este de la punta Cabo Negro | 030-S-Cn | 8.4
CABO NEGRO | ANAM | 230247508-C | Fango | 8.8 | 8.8 | % | 2023-10-11 | 2 | NADA | -52.9481 | -70.7756 | Sedimento Marino | App. a 1.080 m al Este de la punta Cabo Negro | 030-S-Cn | 8.4
CABO NEGRO | ANAM | 230247508-C | Fenantreno | <0.08 | 0.04 | mg/kg | 2023-10-11 | 2 | MEDIA | -52.9481 | -70.7756 | Sedimento Marino | App. a 1.080 m al Este de la punta Cabo Negro | 030-S-Cn | 8.4
CABO NEGRO | ANAM | 230247508-C | Fluoranteno | <0.16 | 0.08 | mg/kg | 2023-10-11 | 2 | MEDIA | -52.9481 | -70.7756 | Sedimento Marino | App. a 1.080 m al Este de la punta Cabo Negro | 030-S-Cn | 8.4
CABO NEGRO | ANAM | 230247508-C | Fluoreno | <0.3 | 0.15 | mg/kg | 2023-10-11 | 2 | MEDIA | -52.9481 | -70.7756 | Sedimento Marino | App. a 1.080 m al Este de la punta Cabo Negro | 030-S-Cn | 8.4
CABO NEGRO | ANAM | 230247508-C | Grava Muy Fina 2.0mm | 0.1 | 0.1 | % | 2023-10-11 | 2 | NADA | -52.9481 | -70.7756 | Sedimento Marino | App. a 1.080 m al Este de la punta Cabo Negro | 030-S-Cn | 8.4
CABO NEGRO | ANAM | 230247508-C | HF C34-C50 | <10 | 5 | mg/kg | 2023-10-11 | 2 | MEDIA | -52.9481 | -70.7756 | Sedimento Marino | App. a 1.080 m al Este de la punta Cabo Negro | 030-S-Cn | 8.4
CABO NEGRO | ANAM | 230247508-C | Indeno(1 2 3-cd)pireno | <0.08 | 0.04 | mg/kg | 2023-10-11 | 2 | MEDIA | -52.9481 | -70.7756 | Sedimento Marino | App. a 1.080 m al Este de la punta Cabo Negro | 030-S-Cn | 8.4
CABO NEGRO | ANAM | 230247508-C | Mercurio Total | <0.01 | 0.005 | mg/kg | 2023-10-11 | 2 | MEDIA | -52.9481 | -70.7756 | Sedimento Marino | App. a 1.080 m al Este de la punta Cabo Negro | 030-S-Cn | 8.4
CABO NEGRO | ANAM | 230247508-C | Naftaleno | <0.8 | 0.4 | mg/kg | 2023-10-11 | 2 | MEDIA | -52.9481 | -70.7756 | Sedimento Marino | App. a 1.080 m al Este de la punta Cabo Negro | 030-S-Cn | 8.4
CABO NEGRO | ANAM | 230247508-C | Pireno | <0.08 | 0.04 | mg/kg | 2023-10-11 | 2 | MEDIA | -52.9481 | -70.7756 | Sedimento Marino | App. a 1.080 m al Este de la punta Cabo Negro | 030-S-Cn | 8.4
CABO NEGRO | ANAM | 230247508-C | Plomo Total | <1.2 | 0.6 | mg/kg | 2023-10-11 | 2 | MEDIA | -52.9481 | -70.7756 | Sedimento Marino | App. a 1.080 m al Este de la punta Cabo Negro | 030-S-Cn | 8.4